## PRESUPUESTO
CÓDIGO | DESCRIPCIÓN | UNIDAD | CANTIDAD | PRECIO UNITARIO | IMPORTE TOTAL
01.01.01 | LUMINARIA TIPO VIAL BGP702 LUMA GEN2 LED HASTA 45W | UD | 13 | 379.13 | 4928.69
01.01.02 | LUMINARIA TIPO VIAL BGP703 LUMA GEN2 LED HASTA 55W | UD | 12 | 384.06 | 4608.72
01.01.03 | LUMINARIA TIPO VIAL BGP703 LUMA GEN2 LED HASTA 60W | UD | 2 | 384.06 | 768.12
01.01.04 | LUMINARIA TIPO VIAL BGP704 LUMA GEN2 LED HASTA 70W | UD | 4 | 448.69 | 1794.76
01.01.05 | LUMINARIA TIPO VIAL BGP704 LUMA GEN2 LED HASTA 95W | UD | 3 | 448.69 | 1346.07
01.01.06 | LUMINARIA TIPO VIAL BGP705 LUMA GEN2 LED HASTA 105W | UD | 1 | 618.43 | 618.43
01.01.07 | LUMINARIA TIPO VIAL BGP705 LUMA GEN2 LED HASTA 135W | UD | 1 | 618.43 | 618.43
01.01.08 | LUMINARIA TIPO TRONCOCÓNICA MERAK SYF LED HASTA 25W | UD | 13 | 623.34 | 8103.42
01.01.09 | LUMINARIA TIPO TRONCOCÓNICA MERAK SYF LED HASTA 40W | UD | 5 | 623.34 | 3116.7
01.01.10 | LUMINARIA TIPO TRONCOCÓNICA MERAK SYF LED HASTA 50W | UD | 6 | 639.94 | 3839.64
01.01.11 | LUMINARIA TIPO TRONCOCÓNICA MERAK SYF LED HASTA 60W | UD | 2 | 639.94 | 1279.88
01.01.12 | LUMINARIA TIPO TRONCOCÓNICA SKAT M ISTANIUM LED HASTA 25W | UD | 503.4 | 4027.2 | 35050.06
01.02.01 | CUADRO DE MANDO TIPO 4 SALIDAS TRIFÁSICO | UD | 836.54 | 836.54 | 836.54
01.03.01 | SUMINISTRO E INSTALACIÓN BRAZO MURAL BME-1/500 | UD | 27 | 72.63 | 1961.01
01.03.02 | SUMINISTRO E INSTALACIÓN BÁCULO AM-10 H: 12 M | UD | 1118.65 | 3079.66 | 38966.26
02.01.01 | LUMINARIA TIPO DECORATIVA CITEA NG2 MINI HASTA 35W | UD | 6 | 470.08 | 2820.48
02.01.02 | LUMINARIA TIPO DECORATIVA CITEA NG2 MINI HASTA 75W | UD | 8 | 543.64 | 4349.12
02.01.03 | LUMINARIA TIPO DECORATIVA CITEA NG2 MINI HASTA 95W | UD | 21 | 543.64 | 11416.44
02.01.04 | LUMINARIA TIPO VIAL BGP702 LUMA GEN2 LED HASTA 45W | UD | 4 | 379.13 | 1516.52
02.01.05 | LUMINARIA TIPO VIAL BGP703 LUMA GEN2 LED HASTA 70W | UD | 2 | 389.01 | 778.02
02.01.06 | LUMINARIA TIPO DECORATIVA BDP265 TOWNTUNE SIM LED HASTA 35W | UD | 276.04 | 552.08 | 21432.66
02.02.01 | CUADRO DE MANDO TIPO 4 SALIDAS TRIFÁSICO | UD | 836.54 | 836.54 | 22269.2
03.01.01 | LUMINARIA TIPO VIAL BGP703 LUMA GEN2 LED HASTA 45W | UD | 18 | 379.13 | 6824.34
03.01.02 | LUMINARIA TIPO VIAL BGP703 LUMA GEN2 LED HASTA 50W | UD | 4 | 384.06 | 1536.24
03.01.03 | LUMINARIA TIPO VIAL BGP703 LUMA GEN2 LED HASTA 65W | UD | 6 | 384.06 | 2304.36
03.01.04 | LUMINARIA TIPO VIAL BGP704 LUMA GEN2 LED HASTA 85W | UD | 4 | 448.69 | 1794.76
03.01.05 | LUMINARIA TIPO VIAL BGP705 LUMA GEN2 LED HASTA 115W | UD | 2 | 618.43 | 1236.86
03.01.06 | LUMINARIA TIPO VIAL BGP705 LUMA GEN2 LED HASTA 135W | UD | 9 | 618.43 | 5565.87
03.01.07 | LUMINARIA TIPO TRONCOCÓNICA MERAK SYF LED HASTA 25W | UD | 5 | 623.34 | 3116.7
03.01.08 | LUMINARIA TIPO TRONCOCÓNICA MERAK SYF LED HASTA 40W | UD | 11 | 623.34 | 6856.74
03.01.09 | LUMINARIA TIPO TRONCOCÓNICA MERAK SYF LED HASTA 75W | UD | 2 | 694.21 | 1388.42
03.01.10 | LUMINARIA TIPO DECORATIVA BDP265 TOWNTUNE LED HASTA 60W | UD | 285.9 | 571.8 | 31196.09
03.02.01 | CUADRO DE MANDO TIPO 4 SALIDAS TRIFÁSICO | UD | 836.54 | 836.54 | 836.54
03.03.01 | SUMINISTRO E INSTALACIÓN BRAZO MURAL BME-1/500 | UD | 363.15 | 363.15 | 32395.78
04.01.01 | LUMINARIA TIPO VIAL IZYLUM 2 HASTA 100W | UD | 1 | 411.18 | 411.18
04.01.02 | LUMINARIA TIPO VIAL BGP702 LUMA GEN2 LED HASTA 45W | UD | 17 | 379.13 | 6445.21
04.01.03 | LUMINARIA TIPO VIAL BGP703 LUMA GEN2 LED HASTA 45W | UD | 16 | 379.13 | 6066.08
04.01.04 | LUMINARIA TIPO VIAL BGP703 LUMA GEN2 LED HASTA 60W | UD | 384.06 | 384.06 | 13306.53
04.02.01 | CUADRO DE MANDO TIPO 4 SALIDAS TRIFÁSICO | UD | 836.54 | 836.54 | 14143.07
05.01.01 | LUMINARIA TIPO VIAL BGP704 LUMA GEN2 LED HASTA 95W | UD | 1 | 448.69 | 448.69
05.01.02 | LUMINARIA TIPO VIAL BGP705 LUMA GEN2 LED HASTA 100W | UD | 2 | 618.43 | 1236.86
05.01.03 | LUMINARIA TIPO VIAL BGP705 LUMA GEN2 LED HASTA 105W | UD | 1 | 618.43 | 618.43
05.01.04 | LUMINARIA TIPO VIAL BGP705 LUMA GEN2 LED HASTA 130W | UD | 7 | 618.43 | 4329.01
05.01.05 | LUMINARIA TIPO TRONCOCÓNICA MERAK SYF LED HASTA 25W | UD | 5 | 623.34 | 3116.7
05.01.06 | LUMINARIA TIPO TRONCOCÓNICA MERAK SYF LED HASTA 35W | UD | 3 | 623.34 | 1870.02
05.01.07 | LUMINARIA TIPO DECORATIVA BDP265 TOWNTUNE LED HASTA 25W | UD | 7 | 276.04 | 1932.28
05.01.08 | LUMINARIA TIPO DECORATIVA BDP265 TOWNTUNE LED HASTA 35W | UD | 5 | 276.04 | 1380.2
05.01.09 | LUMINARIA TIPO DECORATIVA BDP265 TOWNTUNE LED HASTA 50W | UD | 280.99 | 280.99 | 15213.18
05.02.01 | CUADRO DE MANDO TIPO 4 SALIDAS TRIFÁSICO | UD | 836.54 | 836.54 | 16049.72
06.01.01 | LUMINARIA TIPO VIAL BGP702 LUMA GEN2 LED HASTA 40W | UD | 2 | 379.13 | 758.26
06.01.02 | LUMINARIA TIPO VIAL BGP703 LUMA GEN2 LED HASTA 65W | UD | 6 | 384.06 | 2304.36
06.01.03 | LUMINARIA TIPO VIAL BGP704 LUMA GEN2 LED HASTA 70W | UD | 6 | 448.69 | 2692.14
06.01.04 | LUMINARIA TIPO VIAL BGP704 LUMA GEN2 LED HASTA 80W | UD | 6 | 448.69 | 2692.14
06.01.05 | LUMINARIA TIPO VIAL BGP704 LUMA GEN2 LED HASTA 85W | UD | 1 | 448.69 | 448.69
06.01.06 | LUMINARIA TIPO VIAL BGP704 LUMA GEN2 LED HASTA 100W | UD | 8 | 448.69 | 3589.52
06.01.07 | LUMINARIA TIPO VIAL BGP705 LUMA GEN2 LED HASTA 135W | UD | 12 | 618.43 | 7421.16
06.01.08 | LUMINARIA TIPO VIAL BGP705 LUMA GEN2 LED HASTA 140W | UD | 1 | 618.43 | 618.43
06.01.09 | LUMINARIA TIPO TRONCOCÓNICA MERAK SYF LED HASTA 25W | UD | 8 | 623.34 | 4986.72
06.01.10 | LUMINARIA TIPO TRONCOCÓNICA MERAK SYF LED HASTA 35W | UD | 1 | 623.34 | 623.34
06.01.11 | LUMINARIA TIPO TRONCOCÓNICA MERAK SYF LED HASTA 40W | UD | 16 | 623.34 | 9973.44
06.01.12 | LUMINARIA TIPO TRONCOCÓNICA SKAT M ISTANIUM LED HASTA 25W | UD | 503.4 | 4027.2 | 40135.4
06.02.01 | CUADRO DE MANDO TIPO 4 SALIDAS TRIFÁSICO | UD | 836.54 | 836.54 | 836.54
06.03.01 | SUMINISTRO E INSTALACIÓN BRAZO MURAL BME-1/500 | UD | 1597.86 | 1597.86 | 42569.8
07.01.01 | LUMINARIA TIPO VIAL BGP702 LUMA GEN2 LED HASTA 45W | UD | 2 | 379.13 | 758.26
07.01.02 | LUMINARIA TIPO VIAL BGP703 LUMA GEN2 LED HASTA 70W | UD | 7 | 389.01 | 2723.07
07.01.03 | LUMINARIA TIPO VIAL BGP704 LUMA GEN2 LED HASTA 70W | UD | 1 | 448.69 | 448.69
07.01.04 | LUMINARIA TIPO VIAL BGP704 LUMA GEN2 LED HASTA 85W | UD | 1 | 448.69 | 448.69
07.01.05 | LUMINARIA TIPO VIAL BGP704 LUMA GEN2 LED HASTA 100W | UD | 4 | 448.69 | 1794.76
07.01.06 | LUMINARIA TIPO VIAL BGP705 LUMA GEN2 LED HASTA 140W | UD | 1 | 618.43 | 618.43
07.01.07 | LUMINARIA TIPO TRONCOCÓNICA MERAK SYF LED HASTA 25W | UD | 21 | 623.34 | 13090.14
07.01.08 | LUMINARIA TIPO TRONCOCÓNICA MERAK SYF LED HASTA 35W | UD | 4 | 623.34 | 2493.36
07.01.09 | LUMINARIA TIPO TRONCOCÓNICA MERAK SYF LED HASTA 40W | UD | 9 | 623.34 | 5610.06
07.01.10 | LUMINARIA TIPO TRONCOCÓNICA MERAK SYF LED HASTA 75W | UD | 8 | 694.21 | 5553.68
07.01.11 | LUMINARIA TIPO TRONCOCÓNICA MERAK SYF LED HASTA 85W | UD | 694.21 | 3471.05 | 37010.19
07.02.01 | CUADRO DE MANDO TIPO 4 SALIDAS TRIFÁSICO | UD | 836.54 | 836.54 | 836.54
07.03.01 | SUMINISTRO E INSTALACIÓN BRAZO MURAL BME-1/500 | UD | 1815.75 | 1815.75 | 39662.48
08.01.01 | LUMINARIA TIPO VIAL BGP704 LUMA GEN2 LED HASTA 85W | UD | 2 | 448.69 | 897.38
08.01.02 | LUMINARIA TIPO VIAL BGP705 LUMA GEN2 LED HASTA 105W | UD | 3 | 618.43 | 1855.29
08.01.03 | LUMINARIA TIPO TRONCOCÓNICA MERAK SYF LED HASTA 25W | UD | 21 | 623.34 | 13090.14
08.01.04 | LUMINARIA TIPO TRONCOCÓNICA MERAK SYF LED HASTA 40W | UD | 623.34 | 2493.36 | 18336.17
08.02.01 | CUADRO DE MANDO TIPO 4 SALIDAS TRIFÁSICO | UD | 836.54 | 836.54 | 836.54
08.03.01 | SUMINISTRO E INSTALACIÓN BRAZO MURAL BME-1/500 | UD | 871.56 | 871.56 | 20044.27
09.01.01 | LUMINARIA TIPO TRONCOCÓNICA MERAK SYF LED HASTA 25W | UD | 8 | 623.34 | 4986.72
09.01.02 | LUMINARIA TIPO TRONCOCÓNICA MERAK SYF LED HASTA 40W | UD | 623.34 | 3116.7 | 8103.42
09.02.01 | CUADRO DE MANDO TIPO 4 SALIDAS TRIFÁSICO | UD | 836.54 | 836.54 | 836.54
09.03.01 | SUMINISTRO E INSTALACIÓN COLUMNA TRONCOCÓNICA AM-10 H: 5 M | UD | 5 | 644.27 | 3221.35
09.03.02 | DESMONTAJE PUNTO DE LUZ HASTA 12 m | UD | 317.65 | 3539 | 12478.96
10.01.01 | LUMINARIA TIPO VIAL BGP703 LUMA GEN2 LED HASTA 45W | UD | 1 | 379.13 | 379.13
10.01.02 | LUMINARIA TIPO VIAL BGP704 LUMA GEN2 LED HASTA 95W | UD | 2 | 448.69 | 897.38
10.01.03 | LUMINARIA TIPO VIAL BGP705 LUMA GEN2 LED HASTA 115W | UD | 618.43 | 1236.86 | 2513.37
10.02.01 | CUADRO DE MANDO TIPO 4 SALIDAS TRIFÁSICO | UD | 836.54 | 836.54 | 3349.91
11.01.01 | LUMINARIA TIPO TRONCOCÓNICA MERAK SYF LED HASTA 25W | UD | 28 | 623.34 | 17453.52
11.01.02 | LUMINARIA TIPO TRONCOCÓNICA MERAK SYF LED HASTA 40W | UD | 15 | 623.34 | 9350.1
11.01.03 | LUMINARIA TIPO TRONCOCÓNICA MERAK SYF LED HASTA 60W | UD | 639.94 | 3839.64 | 30643.26
11.02.01 | CUADRO DE MANDO TIPO 4 SALIDAS TRIFÁSICO | UD | 836.54 | 836.54 | 836.54
11.03.01 | SUMINISTRO E INSTALACIÓN BRAZO MURAL BME-1/500 | UD | 2614.68 | 2614.68 | 34094.48
12.01.01 | LUMINARIA TIPO TRONCOCÓNICA MERAK SYF LED HASTA 25W | UD | 21 | 623.34 | 13090.14
12.01.02 | LUMINARIA TIPO TRONCOCÓNICA MERAK SYF LED HASTA 40W | UD | 623.34 | 6233.4 | 19323.54
12.02.01 | CUADRO DE MANDO TIPO 4 SALIDAS TRIFÁSICO | UD | 836.54 | 836.54 | 836.54
12.03.01 | SUMINISTRO E INSTALACIÓN BRAZO MURAL BME-1/500 | UD | 1525.23 | 1525.23 | 21685.31
13.01.01 | LUMINARIA TIPO VIAL BGP702 LUMA GEN2 LED HASTA 25W | UD | 2 | 379.13 | 758.26
13.01.02 | LUMINARIA TIPO VIAL BGP705 LUMA GEN2 LED HASTA 105W | UD | 1 | 618.43 | 618.43
13.01.03 | LUMINARIA TIPO TRONCOCÓNICA MERAK SYF LED HASTA 25W | UD | 2 | 623.34 | 1246.68
13.01.04 | LUMINARIA TIPO TRONCOCÓNICA MERAK SYF LED HASTA 40W | UD | 623.34 | 9973.44 | 12596.81
13.02.01 | CUADRO DE MANDO TIPO 4 SALIDAS TRIFÁSICO | UD | 836.54 | 836.54 | 836.54
13.03.01 | SUMINISTRO E INSTALACIÓN BRAZO MURAL BME-1/500 | UD | 871.56 | 871.56 | 14304.91
14.01.01 | LUMINARIA TIPO VIAL BRP435 MILEWIDE 2 LED HASTA 30W | UD | 2 | 531.07 | 1062.14
14.01.02 | LUMINARIA TIPO TRONCOCÓNICA MERAK SYF LED HASTA 25W | UD | 20 | 623.34 | 12466.8
14.01.03 | LUMINARIA TIPO TRONCOCÓNICA MERAK SYF LED HASTA 35W | UD | 2 | 623.34 | 1246.68
14.01.04 | LUMINARIA TIPO TRONCOCÓNICA MERAK SYF LED HASTA 40W | UD | 623.34 | 13713.48 | 28489.1
14.02.01 | CUADRO DE MANDO TIPO 4 SALIDAS TRIFÁSICO | UD | 836.54 | 836.54 | 836.54
14.03.01 | SUMINISTRO E INSTALACIÓN BRAZO MURAL BME-1/500 | UD | 2614.68 | 2614.68 | 31940.32
15.01.01 | LUMINARIA TIPO VIAL BGP703 LUMA GEN2 LED HASTA 45W | UD | 1 | 379.13 | 379.13
15.01.02 | LUMINARIA TIPO VIAL BGP704 LUMA GEN2 LED HASTA 100W | UD | 13 | 448.69 | 5832.97
15.01.03 | LUMINARIA TIPO VIAL BGP705 LUMA GEN2 LED HASTA 105W | UD | 12 | 618.43 | 7421.16
15.01.04 | LUMINARIA TIPO VIAL BGP705 LUMA GEN2 LED HASTA 115W | UD | 618.43 | 618.43 | 14251.69
15.02.01 | CUADRO DE MANDO TIPO 4 SALIDAS TRIFÁSICO | UD | 836.54 | 836.54 | 836.54
15.03.01 | SUMINISTRO E INSTALACIÓN BÁCULO AM-10 H: 12 M | UD | 1118.65 | 1118.65 | 16206.88
16.01.01 | LUMINARIA TIPO VIAL BGP703 LUMA GEN2 LED HASTA 45W | UD | 1 | 379.13 | 379.13
16.01.02 | LUMINARIA TIPO VIAL BGP703 LUMA GEN2 LED HASTA 55W | UD | 3 | 384.06 | 1152.18
16.01.03 | LUMINARIA TIPO VIAL BGP703 LUMA GEN2 LED HASTA 60W | UD | 9 | 384.06 | 3456.54
16.01.04 | LUMINARIA TIPO VIAL BGP704 LUMA GEN2 LED HASTA 70W | UD | 2 | 448.69 | 897.38
16.01.05 | LUMINARIA TIPO VIAL BGP705 LUMA GEN2 LED HASTA 95W | UD | 2 | 618.43 | 1236.86
16.01.06 | LUMINARIA TIPO VIAL BGP704 LUMA GEN2 LED HASTA 95W | UD | 1 | 448.69 | 448.69
16.01.07 | LUMINARIA TIPO VIAL BGP705 LUMA GEN2 LED HASTA 105W | UD | 2 | 618.43 | 1236.86
16.01.08 | LUMINARIA TIPO VIAL BGP705 LUMA GEN2 LED HASTA 120W | UD | 2 | 618.43 | 1236.86
16.01.09 | LUMINARIA TIPO TRONCOCÓNICA MERAK SYF LED HASTA 25W | UD | 74 | 623.34 | 46127.16
16.01.10 | LUMINARIA TIPO TRONCOCÓNICA MERAK SYF LED HASTA 35W | UD | 1 | 623.34 | 623.34
16.01.11 | LUMINARIA TIPO TRONCOCÓNICA MERAK SYF LED HASTA 40W | UD | 25 | 623.34 | 15583.5
16.01.12 | LUMINARIA TIPO TRONCOCÓNICA MERAK SYF LED HASTA 60W | UD | 639.94 | 9599.1 | 81977.6
16.02.01 | CUADRO DE MANDO TIPO 4 SALIDAS TRIFÁSICO | UD | 836.54 | 836.54 | 836.54
16.03.01 | SUMINISTRO E INSTALACIÓN BRAZO MURAL BME-1/500 | UD | 72.63 | 72.63 | 82886.77
17.01.01 | LUMINARIA TIPO VIAL BGP703 LUMA GEN2 LED HASTA 45W | UD | 7 | 379.13 | 2653.91
17.01.02 | LUMINARIA TIPO VIAL BGP703 LUMA GEN2 LED HASTA 50W | UD | 6 | 384.06 | 2304.36
17.01.03 | LUMINARIA TIPO VIAL BGP703 LUMA GEN2 LED HASTA 55W | UD | 8 | 384.06 | 3072.48
17.01.04 | LUMINARIA TIPO VIAL BGP703 LUMA GEN2 LED HASTA 60W | UD | 2 | 384.06 | 768.12
17.01.05 | LUMINARIA TIPO VIAL BGP703 LUMA GEN2 LED HASTA 70W | UD | 8 | 389.01 | 3112.08
17.01.06 | LUMINARIA TIPO VIAL BGP704 LUMA GEN2 LED HASTA 70W | UD | 1 | 448.69 | 448.69
17.01.07 | LUMINARIA TIPO VIAL BGP704 LUMA GEN2 LED HASTA 95W | UD | 7 | 448.69 | 3140.83
17.01.08 | LUMINARIA TIPO VIAL BGP704 LUMA GEN2 LED HASTA 100W | UD | 2 | 448.69 | 897.38
17.01.09 | LUMINARIA TIPO VIAL BGP705 LUMA GEN2 LED HASTA 120W | UD | 1 | 618.43 | 618.43
17.01.10 | LUMINARIA TIPO TRONCOCÓNICA MERAK SYF LED HASTA 25W | UD | 49 | 623.34 | 30543.66
17.01.11 | LUMINARIA TIPO TRONCOCÓNICA MERAK SYF LED HASTA 40W | UD | 623.34 | 31790.34 | 79350.28
17.02.01 | CUADRO DE MANDO TIPO 4 SALIDAS TRIFÁSICO | UD | 836.54 | 836.54 | 80186.82
18.01.01 | LUMINARIA TIPO VIAL BGP703 LUMA GEN2 LED HASTA 50W | UD | 6 | 384.06 | 2304.36
18.01.02 | LUMINARIA TIPO VIAL BGP703 LUMA GEN2 LED HASTA 55W | UD | 11 | 384.06 | 4224.66
18.01.03 | LUMINARIA TIPO VIAL BGP703 LUMA GEN2 LED HASTA 60W | UD | 3 | 384.06 | 1152.18
18.01.04 | LUMINARIA TIPO VIAL BGP704 LUMA GEN2 LED HASTA 70W | UD | 5 | 448.69 | 2243.45
18.01.05 | LUMINARIA TIPO VIAL BGP704 LUMA GEN2 LED HASTA 95W | UD | 6 | 448.69 | 2692.14
18.01.06 | LUMINARIA TIPO VIAL BGP705 LUMA GEN2 LED HASTA 115W | UD | 1 | 618.43 | 618.43
18.01.07 | LUMINARIA TIPO TRONCOCÓNICA MERAK SYF LED HASTA 25W | UD | 14 | 623.34 | 8726.76
18.01.08 | LUMINARIA TIPO TRONCOCÓNICA MERAK SYF LED HASTA 35W | UD | 5 | 623.34 | 3116.7
18.01.09 | LUMINARIA TIPO TRONCOCÓNICA MERAK SYF LED HASTA 40W | UD | 6 | 623.34 | 3740.04
18.01.10 | LUMINARIA TIPO TRONCOCÓNICA SKAT M ISTANIUM LED HASTA 25W | UD | 503.4 | 1510.2 | 30328.92
18.02.01 | CUADRO DE MANDO TIPO 4 SALIDAS TRIFÁSICO | UD | 836.54 | 836.54 | 836.54
18.03.01 | SUMINISTRO E INSTALACIÓN BRAZO MURAL BME-1/500 | UD | 871.56 | 871.56 | 32037.02
19.01.01 | LUMINARIA TIPO VIAL BGP703 LUMA GEN2 LED HASTA 55W | UD | 3 | 384.06 | 1152.18
19.01.02 | LUMINARIA TIPO VIAL BGP703 LUMA GEN2 LED HASTA 65W | UD | 3 | 384.06 | 1152.18
19.01.03 | LUMINARIA TIPO VIAL BGP704 LUMA GEN2 LED HASTA 70W | UD | 1 | 448.69 | 448.69
19.01.04 | LUMINARIA TIPO VIAL BGP704 LUMA GEN2 LED HASTA 85W | UD | 1 | 448.69 | 448.69
19.01.05 | LUMINARIA TIPO VIAL BGP704 LUMA GEN2 LED HASTA 95W | UD | 2 | 448.69 | 897.38
19.01.06 | LUMINARIA TIPO VIAL BGP705 LUMA GEN2 LED HASTA 105W | UD | 7 | 618.43 | 4329.01
19.01.07 | LUMINARIA TIPO VIAL BGP705 LUMA GEN2 LED HASTA 115W | UD | 3 | 618.43 | 1855.29
19.01.08 | LUMINARIA TIPO VIAL BGP705 LUMA GEN2 LED HASTA 135W | UD | 3 | 618.43 | 1855.29
19.01.09 | LUMINARIA TIPO VIAL BGP705 LUMA GEN2 LED HASTA 140W | UD | 2 | 618.43 | 1236.86
19.01.10 | LUMINARIA TIPO TRONCOCÓNICA MERAK SYF LED HASTA 25W | UD | 29 | 623.34 | 18076.86
19.01.11 | LUMINARIA TIPO TRONCOCÓNICA MERAK SYF LED HASTA 35W | UD | 24 | 623.34 | 14960.16
19.01.12 | LUMINARIA TIPO TRONCOCÓNICA MERAK SYF LED HASTA 40W | UD | 15 | 623.34 | 9350.1
19.01.13 | LUMINARIA TIPO TRONCOCÓNICA MERAK SYF LED HASTA 50W | UD | 3 | 639.94 | 1919.82
19.01.14 | LUMINARIA TIPO TRONCOCÓNICA MERAK SYF LED HASTA 60W | UD | 8 | 639.94 | 5119.52
19.01.15 | LUMINARIA TIPO TRONCOCÓNICA MERAK SYF LED HASTA 75W | UD | 694.21 | 2082.63 | 64884.66
19.02.01 | CUADRO DE MANDO TIPO 4 SALIDAS TRIFÁSICO | UD | 836.54 | 836.54 | 836.54
19.03.01 | SUMINISTRO E INSTALACIÓN BRAZO MURAL BME-1/500 | UD | 2106.27 | 2106.27 | 67827.47
20.01.01 | LUMINARIA TIPO VIAL BGP704 LUMA GEN2 LED HASTA 95W | UD | 1 | 448.69 | 448.69
20.01.02 | LUMINARIA TIPO VIAL BGP705 LUMA GEN2 LED HASTA 105W | UD | 3 | 618.43 | 1855.29
20.01.03 | LUMINARIA TIPO VIAL BGP705 LUMA GEN2 LED HASTA 120W | UD | 3 | 618.43 | 1855.29
20.01.04 | LUMINARIA TIPO VIAL BGP705 LUMA GEN2 LED HASTA 130W | UD | 618.43 | 6184.3 | 10343.57
20.02.01 | CUADRO DE MANDO TIPO 4 SALIDAS TRIFÁSICO | UD | 836.54 | 836.54 | 11180.11
21.01.01 | LUMINARIA TIPO DECORATIVA BDP265 TOWNTUNE LED HASTA 25W | UD | 8 | 276.04 | 2208.32
21.01.02 | LUMINARIA TRONCOCÓNICA FLEXIA MIDI HASTA 35W | UD | 36 | 750.59 | 27021.24
21.01.03 | LUMINARIA TRONCOCÓNICA FLEXIA MIDI HASTA 25W | UD | 704.22 | 2816.88 | 32046.44
21.02.01 | CUADRO DE MANDO TIPO 4 SALIDAS TRIFÁSICO | UD | 836.54 | 836.54 | 836.54
21.03.01 | SUMINISTRO E INSTALACIÓN BRAZO SOFIA TOP SENCILLO CORTO 400 mm | UD | 30 | 273.32 | 8199.6
21.03.02 | SUMINISTRO E INSTALACIÓN BRAZO SOFIA TOP DOBLE CORTO 400 mm | UD | 1824.1 | 10023.7 | 42906.68
22.01.01 | LUMINARIA TIPO VIAL BGP705 LUMA GEN2 LED HASTA 105W | UD | 2 | 618.43 | 1236.86
22.01.02 | LUMINARIA TIPO VIAL BGP705 LUMA GEN2 LED HASTA 115W | UD | 14 | 618.43 | 8658.02
22.01.03 | LUMINARIA TIPO VIAL BGP705 LUMA GEN2 LED HASTA 130W | UD | 7 | 618.43 | 4329.01
22.01.04 | LUMINARIA TIPO TRONCOCÓNICA MERAK SYF LED HASTA 25W | UD | 623.34 | 14336.82 | 28560.71
22.02.01 | CUADRO DE MANDO TIPO 4 SALIDAS TRIFÁSICO | UD | 836.54 | 836.54 | 29397.25
23.01.01 | LUMINARIA TIPO DECORATIVA BDP265 TOWNTUNE LED HASTA 55W | UD | 2 | 280.99 | 561.98
23.01.02 | LUMINARIA TIPO TRONCOCÓNICA MERAK SYF LED HASTA 25W | UD | 19 | 623.34 | 11843.46
23.01.03 | LUMINARIA TIPO TRONCOCÓNICA MERAK SYF LED HASTA 35W | UD | 1 | 623.34 | 623.34
23.01.04 | LUMINARIA TIPO TRONCOCÓNICA MERAK SYF LED HASTA 40W | UD | 4 | 623.34 | 2493.36
23.01.05 | LUMINARIA TIPO TRONCOCÓNICA MERAK SXF LED HASTA 25W | UD | 15 | 593.74 | 8906.1
23.01.06 | LUMINARIA TIPO TRONCOCÓNICA SKAT M ISTANIUM LED HASTA 25W | UD | 503.4 | 1510.2 | 25938.44
23.02.01 | CUADRO DE MANDO TIPO 4 SALIDAS TRIFÁSICO | UD | 836.54 | 836.54 | 26774.98
24.01.01 | LUMINARIA TIPO VIAL BGP702 LUMA GEN2 LED HASTA 35W | UD | 8 | 379.13 | 3033.04
24.01.02 | LUMINARIA TIPO VIAL BGP703 LUMA GEN2 LED HASTA 45W | UD | 6 | 379.13 | 2274.78
24.01.03 | LUMINARIA TIPO VIAL BGP702 LUMA GEN2 LED HASTA 45W | UD | 3 | 379.13 | 1137.39
24.01.04 | LUMINARIA TIPO VIAL BGP703 LUMA GEN2 LED HASTA 60W | UD | 1 | 384.06 | 384.06
24.01.05 | LUMINARIA TIPO VIAL BGP703 LUMA GEN2 LED HASTA 70W | UD | 5 | 389.01 | 1945.05
24.01.06 | LUMINARIA TIPO TRONCOCÓNICA MERAK SYF LED HASTA 25W | UD | 6 | 623.34 | 3740.04
24.01.07 | LUMINARIA TIPO DECORATIVA BDP265 TOWNTUNE LED HASTA 25W | UD | 276.04 | 276.04 | 12790.4
24.02.01 | CUADRO DE MANDO TIPO 4 SALIDAS TRIFÁSICO | UD | 836.54 | 836.54 | 836.54
24.03.01 | SUMINISTRO E INSTALACIÓN BRAZO MURAL BME-1/500 | UD | 217.89 | 217.89 | 13844.83
25.01.01 | LUMINARIA TIPO VIAL BGP702 LUMA GEN2 LED HASTA 35W | UD | 4 | 379.13 | 1516.52
25.01.02 | LUMINARIA TIPO VIAL BGP702 LUMA GEN2 LED HASTA 45W | UD | 18 | 379.13 | 6824.34
25.01.03 | LUMINARIA TIPO VIAL BGP703 LUMA GEN2 LED HASTA 45W | UD | 10 | 379.13 | 3791.3
25.01.04 | LUMINARIA TIPO TRONCOCÓNICA MERAK SYF LED HASTA 25W | UD | 2 | 623.34 | 1246.68
25.01.05 | LUMINARIA TIPO TRONCOCÓNICA MERAK SYF LED HASTA 40W | UD | 623.34 | 623.34 | 14002.18
25.02.01 | CUADRO DE MANDO TIPO 4 SALIDAS TRIFÁSICO | UD | 836.54 | 836.54 | 836.54
25.03.01 | SUMINISTRO E INSTALACIÓN BRAZO MURAL BME-1/500 | UD | 217.89 | 217.89 | 15056.61
26.01.01 | LUMINARIA TIPO DECORATIVA BDP265 TOWNTUNE LED HASTA 25W | UD | 26 | 276.04 | 7177.04
26.01.02 | LUMINARIA TIPO DECORATIVA BDP265 TOWNTUNE LED HASTA 40W | UD | 3 | 280.99 | 842.97
26.01.03 | LUMINARIA TIPO DECORATIVA BDP265 TOWNTUNE LED HASTA 50W | UD | 4 | 280.99 | 1123.96
26.01.04 | LUMINARIA TIPO DECORATIVA BDP265 TOWNTUNE LED HASTA 70W | UD | 285.9 | 2287.2 | 11431.17
26.02.01 | CUADRO DE MANDO TIPO 4 SALIDAS TRIFÁSICO | UD | 836.54 | 836.54 | 12267.71
27.01.01 | LUMINARIA TIPO VIAL BGP702 LUMA GEN2 LED HASTA 35W | UD | 4 | 379.13 | 1516.52
27.01.02 | LUMINARIA TIPO VIAL BGP703 LUMA GEN2 LED HASTA 55W | UD | 1 | 384.06 | 384.06
27.01.03 | LUMINARIA TIPO VIAL BGP703 LUMA GEN2 LED HASTA 65W | UD | 2 | 384.06 | 768.12
27.01.04 | LUMINARIA TIPO VIAL BGP704 LUMA GEN2 LED HASTA 95W | UD | 8 | 448.69 | 3589.52
27.01.05 | LUMINARIA TIPO VIAL BGP704 LUMA GEN2 LED HASTA 100W | UD | 14 | 448.69 | 6281.66
27.01.06 | LUMINARIA TIPO VIAL BGP705 LUMA GEN2 LED HASTA 120W | UD | 18 | 618.43 | 11131.74
27.01.07 | LUMINARIA TIPO VIAL BGP705 LUMA GEN2 LED HASTA 130W | UD | 20 | 618.43 | 12368.6
27.01.08 | LUMINARIA TIPO DECORATIVA BDP265 TOWNTUNE LED HASTA 40W | UD | 280.99 | 561.98 | 36602.2
27.02.01 | CUADRO DE MANDO TIPO 4 SALIDAS TRIFÁSICO | UD | 836.54 | 836.54 | 37438.74
28.01.01 | LUMINARIA TIPO DECORATIVA CITEA NG2 MINI HASTA 35W | UD | 8 | 470.08 | 3760.64
28.01.02 | LUMINARIA TIPO DECORATIVA CITEA NG2 MINI HASTA 40W | UD | 1 | 470.08 | 470.08
28.01.03 | LUMINARIA TIPO VIAL BGP702 LUMA GEN2 LED HASTA 45W | UD | 2 | 379.13 | 758.26
28.01.04 | LUMINARIA TIPO VIAL BGP703 LUMA GEN2 LED HASTA 45W | UD | 2 | 379.13 | 758.26
28.01.05 | LUMINARIA TIPO VIAL BGP703 LUMA GEN2 LED HASTA 60W | UD | 8 | 384.06 | 3072.48
28.01.06 | LUMINARIA TIPO TRONCOCÓNICA MERAK SYF LED HASTA 35W | UD | 3 | 623.34 | 1870.02
28.01.07 | LUMINARIA TIPO TRONCOCÓNICA MERAK SYF LED HASTA 75W | UD | 2 | 694.21 | 1388.42
28.01.08 | LUMINARIA TIPO DECORATIVA TOPIA HASTA 30W | UD | 15 | 466.97 | 7004.55
28.01.09 | LUMINARIA TIPO DECORATIVA TOPIA HASTA 35W | UD | 1 | 466.97 | 466.97
28.01.10 | LUMINARIA TIPO DECORATIVA TOPIA HASTA 40W | UD | 5 | 485.52 | 2427.6
28.01.11 | LUMINARIA TIPO DECORATIVA TOPIA HASTA 45W | UD | 485.52 | 971.04 | 22948.32
28.02.01 | CUADRO DE MANDO TIPO 4 SALIDAS TRIFÁSICO | UD | 836.54 | 836.54 | 836.54
28.03.01 | SUMINISTRO E INSTALACIÓN BRAZO SOPORTE PARED 1500MM DN60MM | UD | 1 | 74.44 | 74.44
28.03.02 | SUMINISTRO E INSTALACIÓN BRAZO MURAL BME-1/500 | UD | 145.26 | 219.7 | 24004.56
29.01.01 | LUMINARIA TIPO TRONCOCÓNICA MERAK SYF LED HASTA 75W | UD | 2 | 694.21 | 1388.42
29.01.02 | LUMINARIA TIPO TRONCOCÓNICA SKAT M ISTANIUM LED HASTA 25W | UD | 69 | 503.4 | 34734.6
29.01.03 | LUMINARIA TIPO TRONCOCÓNICA SKAT M ISTANIUM LED HASTA 40W | UD | 3 | 531.74 | 1595.22
29.01.04 | LUMINARIA TIPO TRONCOCÓNICA SKAT M ISTANIUM LED HASTA 50W | UD | 531.74 | 1063.48 | 38781.72
29.02.01 | CUADRO DE MANDO TIPO 4 SALIDAS TRIFÁSICO | UD | 836.54 | 836.54 | 39618.26
30.01.01 | LUMINARIA TIPO TRONCOCÓNICA SKAT M ISTANIUM LED HASTA 25W | UD | 51 | 503.4 | 25673.4
30.01.02 | LUMINARIA TIPO TRONCOCÓNICA SKAT M ISTANIUM LED HASTA 35W | UD | 4 | 503.4 | 2013.6
30.01.03 | LUMINARIA TIPO TRONCOCÓNICA SKAT M ISTANIUM LED HASTA 40W | UD | 531.74 | 1063.48 | 28750.48
30.02.01 | CUADRO DE MANDO TIPO 4 SALIDAS TRIFÁSICO | UD | 836.54 | 836.54 | 29587.02
31.01.01 | LUMINARIA TIPO TRONCOCÓNICA MERAK SXF LED HASTA 25W | UD | 61 | 593.74 | 36218.14
31.01.02 | LUMINARIA TIPO TRONCOCÓNICA MERAK SXF LED HASTA 40W | UD | 603.6 | 603.6 | 36821.74
31.02.01 | CUADRO DE MANDO TIPO 4 SALIDAS TRIFÁSICO | UD | 836.54 | 836.54 | 836.54
31.03.01 | SUMINISTRO E INSTALACIÓN BRAZO BATIO 2P (1400) | UD | 231.28 | 231.28 | 37889.56
32.01.01 | LUMINARIA TIPO DECORATIVA CITEA NG2 MINI HASTA 35W | UD | 3 | 470.08 | 1410.24
32.01.02 | LUMINARIA TIPO DECORATIVA CITEA NG2 MINI HASTA 40W | UD | 8 | 470.08 | 3760.64
32.01.03 | LUMINARIA TIPO VIAL BGP704 LUMA GEN2 LED HASTA 85W | UD | 5 | 448.69 | 2243.45
32.01.04 | LUMINARIA TIPO VIAL BGP703 LUMA GEN2 LED HASTA 60W | UD | 2 | 384.06 | 768.12
32.01.05 | LUMINARIA TIPO TRONCOCÓNICA MERAK SYF LED HASTA 40W | UD | 3 | 623.34 | 1870.02
32.01.06 | LUMINARIA TIPO TRONCOCÓNICA MERAK SYF LED HASTA 25W | UD | 1 | 623.34 | 623.34
32.01.07 | LUMINARIA TIPO DECORATIVA TOPIA HASTA 30W | UD | 17 | 466.97 | 7938.49
32.01.08 | LUMINARIA TIPO DECORATIVA TOPIA HASTA 35W | UD | 9 | 466.97 | 4202.73
32.01.09 | LUMINARIA TIPO DECORATIVA TOPIA HASTA 40W | UD | 10 | 485.52 | 4855.2
32.01.10 | LUMINARIA TIPO DECORATIVA TOPIA HASTA 45W | UD | 485.52 | 1456.56 | 29128.79
32.02.01 | CUADRO DE MANDO TIPO 4 SALIDAS TRIFÁSICO | UD | 836.54 | 836.54 | 29965.33
33.01.01 | LUMINARIA TIPO VIAL IZYLUM 2 HASTA 55W | UD | 1 | 406.25 | 406.25
33.01.02 | LUMINARIA TIPO VIAL IZYLUM 3 HASTA 105W | UD | 1 | 504.95 | 504.95
33.01.03 | LUMINARIA TIPO TRONCOCÓNICA MERAK SXF LED HASTA 25W | UD | 593.74 | 5343.66 | 6254.86
33.02.01 | CUADRO DE MANDO TIPO 4 SALIDAS TRIFÁSICO | UD | 836.54 | 836.54 | 7091.4
34.01.01 | LUMINARIA TIPO VIAL NAT M ISTANIUM LED HASTA 90W | UD | 10 | 614.43 | 6144.3
34.01.02 | LUMINARIA TIPO VIAL NAT L ISTANIUM LED HASTA 95W | UD | 914.01 | 4570.05 | 10714.35
34.02.01 | CUADRO DE MANDO TIPO 4 SALIDAS TRIFÁSICO | UD | 836.54 | 836.54 | 11550.89
35.01.01 | LUMINARIA TIPO TRONCOCÓNICA MERAK SXF LED HASTA 25W | UD | 593.74 | 6531.14 | 6531.14
35.02.01 | CUADRO DE MANDO TIPO 4 SALIDAS TRIFÁSICO | UD | 836.54 | 836.54 | 7367.68
36.01.01 | LUMINARIA TIPO DECORATIVA BDP265 TOWNTUNE SIM LED HASTA 35W | UD | 276.04 | 1656.24 | 1656.24
36.02.01 | CUADRO DE MANDO TIPO 4 SALIDAS TRIFÁSICO | UD | 836.54 | 836.54 | 2492.78
37.01.01 | LUMINARIA TIPO TRONCOCÓNICA MERAK SXF LED HASTA 25W | UD | 9 | 593.74 | 5343.66
37.01.02 | LUMINARIA TIPO TRONCOCÓNICA MERAK SXF LED HASTA 40W | UD | 603.6 | 603.6 | 5947.26
37.02.01 | CUADRO DE MANDO TIPO 4 SALIDAS TRIFÁSICO | UD | 836.54 | 836.54 | 6783.8
38.01.01 | LUMINARIA TIPO TRONCOCÓNICA MERAK SYF LED HASTA 50W | UD | 1 | 639.94 | 639.94
38.01.02 | LUMINARIA TIPO DECORATIVA BDP265 TOWNTUNE SIM LED HASTA 35W | UD | 276.04 | 1656.24 | 2296.18
38.02.01 | CUADRO DE MANDO TIPO 4 SALIDAS TRIFÁSICO | UD | 836.54 | 836.54 | 3132.72
39.01.01 | LUMINARIA TIPO TRONCOCÓNICA MERAK SYF LED HASTA 25W | UD | 2 | 623.34 | 1246.68
39.01.02 | LUMINARIA TIPO TRONCOCÓNICA MERAK SXF LED HASTA 25W | UD | 593.74 | 2374.96 | 3621.64
39.02.01 | CUADRO DE MANDO TIPO 4 SALIDAS TRIFÁSICO | UD | 836.54 | 836.54 | 4458.18
40.01.01 | LUMINARIA TIPO TRONCOCÓNICA MERAK SXF LED HASTA 25W | UD | 593.74 | 14249.76 | 14249.76
40.02.01 | CUADRO DE MANDO TIPO 4 SALIDAS TRIFÁSICO | UD | 836.54 | 836.54 | 15086.3
41.01.01 | LUMINARIA TIPO DECORATIVA BDP265 TOWNTUNE LED HASTA 25W | UD | 276.04 | 16838.44 | 16838.44
41.02.01 | CUADRO DE MANDO TIPO 4 SALIDAS TRIFÁSICO | UD | 836.54 | 836.54 | 17674.98
42.01.01 | LUMINARIA TIPO DECORATIVA BDP265 TOWNTUNE LED HASTA 25W | UD | 12 | 276.04 | 3312.48
42.01.02 | LUMINARIA TIPO VIAL NAT L ISTANIUM LED HASTA 95W | UD | 914.01 | 16452.18 | 19764.66
42.02.01 | CUADRO DE MANDO TIPO 4 SALIDAS TRIFÁSICO | UD | 836.54 | 836.54 | 20601.2
43.01.01 | LUMINARIA TIPO DECORATIVA BDP265 TOWNTUNE LED HASTA 25W | UD | 24 | 276.04 | 6624.96
43.01.02 | LUMINARIA TIPO DECORATIVA BDP265 TOWNTUNE LED HASTA 30W | UD | 2 | 276.04 | 552.08
43.01.03 | LUMINARIA TIPO VIAL NAT M ISTANIUM LED HASTA 90W | UD | 9 | 614.43 | 5529.87
43.01.04 | LUMINARIA TIPO VIAL NAT M ISTANIUM LED HASTA 115W | UD | 694.97 | 5559.76 | 18266.67
43.02.01 | CUADRO DE MANDO TIPO 4 SALIDAS TRIFÁSICO | UD | 836.54 | 836.54 | 19103.21
44.01.01 | LUMINARIA TIPO DECORATIVA BDP265 TOWNTUNE LED HASTA 25W | UD | 58 | 276.04 | 16010.32
44.01.02 | LUMINARIA TIPO DECORATIVA BDP265 TOWNTUNE SIM LED HASTA 35W | UD | 276.04 | 828.12 | 16838.44
44.02.01 | CUADRO DE MANDO TIPO 4 SALIDAS TRIFÁSICO | UD | 836.54 | 836.54 | 17674.98
45.01.01 | LUMINARIA TIPO DECORATIVA BDP265 TOWNTUNE LED HASTA 25W | UD | 23 | 276.04 | 6348.92
45.01.02 | LUMINARIA TIPO DECORATIVA BDP265 TOWNTUNE LED HASTA 35W | UD | 2 | 276.04 | 552.08
45.01.03 | LUMINARIA TIPO VIAL NAT M ISTANIUM LED HASTA 100W | UD | 7 | 694.97 | 4864.79
45.01.04 | LUMINARIA TIPO VIAL NAT M ISTANIUM LED HASTA 115W | UD | 694.97 | 1389.94 | 13155.73
45.02.01 | CUADRO DE MANDO TIPO 4 SALIDAS TRIFÁSICO | UD | 836.54 | 836.54 | 13992.27
46.01.01 | LUMINARIA TIPO VIAL NAT M ISTANIUM LED HASTA 115W | UD | 3 | 694.97 | 2084.91
46.01.02 | LUMINARIA TIPO VIAL NAT M ISTANIUM LED HASTA 90W | UD | 3 | 614.43 | 1843.29
46.01.03 | LUMINARIA TIPO VIAL NAT M ISTANIUM LED HASTA 110W | UD | 10 | 694.97 | 6949.7
46.01.04 | LUMINARIA TIPO VIAL NAT L ISTANIUM LED HASTA 95W | UD | 9 | 914.01 | 8226.09
46.01.05 | LUMINARIA TIPO DECORATIVA BDP265 TOWNTUNE LED HASTA 25W | UD | 14 | 276.04 | 3864.56
46.01.06 | LUMINARIA TIPO DECORATIVA BDP265 TOWNTUNE LED HASTA 30W | UD | 276.04 | 1380.2 | 24348.75
46.02.01 | CUADRO DE MANDO TIPO 4 SALIDAS TRIFÁSICO | UD | 836.54 | 836.54 | 25185.29
47.01.01 | LUMINARIA TIPO VIAL NAT M ISTANIUM LED HASTA 115W | UD | 40 | 694.97 | 27798.8
47.01.02 | LUMINARIA TIPO DECORATIVA BDP265 TOWNTUNE LED HASTA 25W | UD | 276.04 | 9385.36 | 37184.16
47.02.01 | CUADRO DE MANDO TIPO 4 SALIDAS TRIFÁSICO | UD | 836.54 | 836.54 | 38020.7
48.01.01 | LUMINARIA TIPO DECORATIVA BDP265 TOWNTUNE SIM LED HASTA 35W-2200 | UD | 276.04 | 12145.76 | 12145.76
48.02.01 | CUADRO DE MANDO TIPO 4 SALIDAS TRIFÁSICO | UD | 836.54 | 836.54 | 836.54
48.03.01 | SUMINISTRO E INSTALACIÓN COLUMNA TRONCOCÓNICA AM-10 H: 4 M | UD | 2340.84 | 2340.84 | 15323.14
49.01.01 | LUMINARIA TIPO TRONCOCÓNICA MERAK SYF LED HASTA 25W | UD | 7 | 623.34 | 4363.38
49.01.02 | LUMINARIA TIPO TRONCOCÓNICA SKAT M ISTANIUM LED HASTA 25W | UD | 11 | 503.4 | 5537.4
49.01.03 | LUMINARIA TIPO VIAL TECEO GEN2 2 HASTA 45W | UD | 15 | 616.6 | 9249
49.01.04 | LUMINARIA TIPO VIAL TECEO GEN2 2 HASTA 70W | UD | 37 | 739.01 | 27343.37
49.01.05 | LUMINARIA TIPO VIAL TECEO GEN2 2 HASTA 75W | UD | 739.01 | 5912.08 | 52405.23
49.02.01 | CUADRO DE MANDO TIPO 4 SALIDAS TRIFÁSICO | UD | 836.54 | 836.54 | 53241.77
50.01.01 | CUADRO DE MANDO TIPO 4 SALIDAS TRIFÁSICO | UD | 836.54 | 836.54 | 836.54
50.02.01 | LUMINARIA TIPO TRONCOCÓNICA MERAK SYF LED HASTA 25W | UD | 3 | 623.34 | 1870.02
50.02.02 | LUMINARIA TIPO TRONCOCÓNICA MERAK SYF LED HASTA 40W | UD | 12 | 623.34 | 7480.08
50.02.03 | LUMINARIA TIPO VIAL NAT M ISTANIUM LED HASTA 50W | UD | 6 | 557.21 | 3343.26
50.02.04 | LUMINARIA TIPO VIAL NAT M ISTANIUM LED HASTA 75W | UD | 11 | 614.43 | 6758.73
50.02.05 | LUMINARIA TIPO VIAL NAT S ISTANIUM LED HASTA 50W | UD | 17 | 524.42 | 8915.14
50.02.06 | LUMINARIA TIPO TRONCOCÓNICA SKAT M ISTANIUM LED HASTA 25W | UD | 40 | 503.4 | 20136
50.02.07 | LUMINARIA TIPO TRONCOCÓNICA SKAT M ISTANIUM LED HASTA 35W | UD | 503.4 | 1006.8 | 49510.03
50.03.01 | SUMINISTRO E INSTALACIÓN BRAZO MURAL BME-1/500 | UD | 217.89 | 217.89 | 50564.46
51.01.01 | LUMINARIA TIPO VIAL TECEO GEN2 2 HASTA 40W | UD | 11 | 616.6 | 6782.6
51.01.02 | LUMINARIA TIPO VIAL TECEO GEN2 2 HASTA 70W | UD | 739.01 | 5912.08 | 12694.68
51.02.01 | CUADRO DE MANDO TIPO 4 SALIDAS TRIFÁSICO | UD | 836.54 | 836.54 | 13531.22
52.01.01 | LUMINARIA TIPO VIAL IZYLUM 3 HASTA 120W | UD | 1 | 520.18 | 520.18
52.01.02 | LUMINARIA TIPO VIAL NAT S ISTANIUM LED HASTA 95W | UD | 1 | 557.21 | 557.21
52.01.03 | LUMINARIA TIPO VIAL TECEO GEN2 2 HASTA 30W | UD | 5 | 616.6 | 3083
52.01.04 | LUMINARIA TIPO VIAL TECEO GEN2 2 HASTA 40W | UD | 13 | 616.6 | 8015.8
52.01.05 | LUMINARIA TIPO VIAL TECEO GEN2 2 HASTA 45W | UD | 4 | 616.6 | 2466.4
52.01.06 | LUMINARIA TIPO VIAL TECEO GEN2 2 HASTA 60W | UD | 1 | 739.01 | 739.01
52.01.07 | LUMINARIA TIPO VIAL TECEO GEN2 2 HASTA 95W | UD | 4 | 739.01 | 2956.04
52.01.08 | LUMINARIA TIPO VIAL TECEO GEN2 2 HASTA 120W | UD | 3 | 794.34 | 2383.02
52.01.09 | LUMINARIA TIPO VIAL TECEO GEN2 2 HASTA 145W | UD | 858.34 | 5150.04 | 25870.7
52.02.01 | CUADRO DE MANDO TIPO 4 SALIDAS TRIFÁSICO | UD | 836.54 | 836.54 | 26707.24
53.01.01 | LUMINARIA TIPO VIAL TECEO S HASTA 35W | UD | 10 | 366.21 | 3662.1
53.01.02 | LUMINARIA TIPO VIAL TECEO GEN2 2 HASTA 70W | UD | 8 | 739.01 | 5912.08
53.01.03 | LUMINARIA TIPO VIAL TECEO GEN2 2 HASTA 105W | UD | 1 | 794.34 | 794.34
53.01.04 | LUMINARIA TIPO VIAL TECEO GEN2 2 HASTA 120W | UD | 15 | 794.34 | 11915.1
53.01.05 | LUMINARIA TIPO VIAL TECEO GEN2 2 HASTA 150W | UD | 858.34 | 12016.76 | 34300.38
53.02.01 | CUADRO DE MANDO TIPO 4 SALIDAS TRIFÁSICO | UD | 836.54 | 836.54 | 35136.92
54.01.01 | LUMINARIA TIPO DECORATIVA CITEA NG2 MINI HASTA 50W | UD | 2 | 500.36 | 1000.72
54.01.02 | LUMINARIA TIPO DECORATIVA CITEA NG2 MINI HASTA 40W | UD | 2 | 470.08 | 940.16
54.01.03 | LUMINARIA TIPO TRONCOCÓNICA MERAK SYF LED HASTA 25W | UD | 5 | 623.34 | 3116.7
54.01.04 | LUMINARIA TIPO VIAL NAT S ISTANIUM LED HASTA 35W | UD | 6 | 456.47 | 2738.82
54.01.05 | LUMINARIA TIPO VIAL NAT S ISTANIUM LED HASTA 50W | UD | 11 | 524.42 | 5768.62
54.01.06 | LUMINARIA TIPO VIAL NAT M ISTANIUM LED HASTA 60W | UD | 10 | 614.43 | 6144.3
54.01.07 | LUMINARIA TIPO VIAL NAT M ISTANIUM LED HASTA 75W | UD | 614.43 | 614.43 | 20323.75
54.02.01 | CUADRO DE MANDO TIPO 4 SALIDAS TRIFÁSICO | UD | 836.54 | 836.54 | 21160.29
55.01.01 | LUMINARIA TIPO VIAL NAT M ISTANIUM LED HASTA 60W | UD | 4 | 614.43 | 2457.72
55.01.02 | LUMINARIA TIPO VIAL NAT M ISTANIUM LED HASTA 75W | UD | 8 | 614.43 | 4915.44
55.01.03 | LUMINARIA TIPO VIAL NAT M ISTANIUM LED HASTA 90W | UD | 13 | 614.43 | 7987.59
55.01.04 | LUMINARIA TIPO VIAL NAT M ISTANIUM LED HASTA 95W | UD | 614.43 | 6758.73 | 22119.48
55.02.01 | CUADRO DE MANDO TIPO 4 SALIDAS TRIFÁSICO | UD | 836.54 | 836.54 | 22956.02
56.01.01 | LUMINARIA TIPO VIAL TECEO GEN2 2 HASTA 105W | UD | 5 | 794.34 | 3971.7
56.01.02 | LUMINARIA TIPO VIAL TECEO GEN2 2 HASTA 95W | UD | 739.01 | 4434.06 | 8405.76
56.02.01 | CUADRO DE MANDO TIPO 4 SALIDAS TRIFÁSICO | UD | 836.54 | 836.54 | 9242.3
57.01.01 | LUMINARIA TIPO VIAL IZYLUM 2 HASTA 65W | UD | 8 | 406.25 | 3250
57.01.02 | LUMINARIA TIPO VIAL IZYLUM 3 HASTA 105W | UD | 5 | 504.95 | 2524.75
57.01.03 | LUMINARIA TIPO TRONCOCÓNICA MERAK SYF LED HASTA 35W | UD | 5 | 623.34 | 3116.7
57.01.04 | LUMINARIA TIPO TRONCOCÓNICA MERAK SYF LED HASTA 50W | UD | 4 | 639.94 | 2559.76
57.01.05 | LUMINARIA TIPO VIAL TECEO GEN2 2 HASTA 30W | UD | 4 | 616.6 | 2466.4
57.01.06 | LUMINARIA TIPO VIAL TECEO GEN2 2 HASTA 70W | UD | 739.01 | 10346.14 | 24263.75
57.02.01 | CUADRO DE MANDO TIPO 4 SALIDAS TRIFÁSICO | UD | 836.54 | 836.54 | 25100.29
58.01.01 | LUMINARIA TIPO VIAL TECEO GEN2 2 HASTA 90W | UD | 4 | 739.01 | 2956.04
58.01.02 | LUMINARIA TIPO VIAL TECEO GEN2 2 HASTA 95W | UD | 5 | 739.01 | 3695.05
58.01.03 | LUMINARIA TIPO VIAL TECEO GEN2 2 HASTA 105W | UD | 794.34 | 16681.14 | 23332.23
58.02.01 | CUADRO DE MANDO TIPO 4 SALIDAS TRIFÁSICO | UD | 836.54 | 836.54 | 24168.77
59.01.01 | LUMINARIA TIPO VIAL IZYLUM 2 HASTA 65W | UD | 11 | 406.25 | 4468.75
59.01.02 | LUMINARIA TIPO VIAL IZYLUM 3 HASTA 105W | UD | 4 | 504.95 | 2019.8
59.01.03 | LUMINARIA TIPO VIAL IZYLUM 3 HASTA 120W | UD | 13 | 520.18 | 6762.34
59.01.04 | LUMINARIA TIPO VIAL IZYLUM 3 HASTA 135W | UD | 2 | 520.18 | 1040.36
59.01.05 | LUMINARIA TIPO TRONCOCÓNICA MERAK SYF LED HASTA 25W | UD | 8 | 623.34 | 4986.72
59.01.06 | LUMINARIA TIPO VIAL TECEO GEN2 2 HASTA 60W | UD | 6 | 739.01 | 4434.06
59.01.07 | LUMINARIA TIPO VIAL TECEO GEN2 2 HASTA 90W | UD | 9 | 739.01 | 6651.09
59.01.08 | LUMINARIA TIPO VIAL TECEO GEN2 2 HASTA 95W | UD | 739.01 | 2217.03 | 32580.15
59.02.01 | CUADRO DE MANDO TIPO 4 SALIDAS TRIFÁSICO | UD | 836.54 | 836.54 | 33416.69
60.01.01 | LUMINARIA TIPO DECORATIVA CITEA NG2 MINI HASTA 50W | UD | 6 | 500.36 | 3002.16
60.01.02 | LUMINARIA TIPO TRONCOCÓNICA MERAK SYF LED HASTA 25W | UD | 11 | 623.34 | 6856.74
60.01.03 | LUMINARIA TIPO TRONCOCÓNICA MERAK SYF LED HASTA 60W | UD | 7 | 639.94 | 4479.58
60.01.04 | LUMINARIA TIPO DECORATIVA TOPIA HASTA 50W | UD | 2 | 485.52 | 971.04
60.01.05 | LUMINARIA TIPO DECORATIVA TOPIA HASTA 60W | UD | 485.52 | 4855.2 | 20164.72
60.02.01 | CUADRO DE MANDO TIPO 4 SALIDAS TRIFÁSICO | UD | 836.54 | 836.54 | 836.54
60.03.01 | SUMINISTRO E INSTALACIÓN BRAZO BATIO 2P (1400) | UD | 2081.52 | 2081.52 | 23082.78
61.01.01 | LUMINARIA TIPO VIAL IZYLUM 3 HASTA 135W | UD | 520.18 | 6762.34 | 6762.34
61.02.01 | CUADRO DE MANDO TIPO 4 SALIDAS TRIFÁSICO | UD | 836.54 | 836.54 | 7598.88
62.01.01 | LUMINARIA TIPO TRONCOCÓNICA MERAK SYF LED HASTA 25W | UD | 5 | 623.34 | 3116.7
62.01.02 | LUMINARIA TIPO VIAL NAT M ISTANIUM LED HASTA 60W | UD | 5 | 614.43 | 3072.15
62.01.03 | LUMINARIA TIPO VIAL NAT M ISTANIUM LED HASTA 75W | UD | 23 | 614.43 | 14131.89
62.01.04 | LUMINARIA TIPO VIAL NAT M ISTANIUM LED HASTA 90W | UD | 3 | 614.43 | 1843.29
62.01.05 | LUMINARIA TIPO VIAL NAT S ISTANIUM LED HASTA 50W | UD | 7 | 524.42 | 3670.94
62.01.06 | LUMINARIA TIPO VIAL NAT S ISTANIUM LED HASTA 65W | UD | 4 | 524.42 | 2097.68
62.01.07 | LUMINARIA TIPO TRONCOCÓNICA SKAT M ISTANIUM LED HASTA 25W | UD | 503.4 | 2517 | 30449.65
62.02.01 | CUADRO DE MANDO TIPO 4 SALIDAS TRIFÁSICO | UD | 836.54 | 836.54 | 31286.19
63.01.01 | LUMINARIA TIPO VIAL NAT S ISTANIUM LED HASTA 95W | UD | 17 | 557.21 | 9472.57
63.01.02 | LUMINARIA TIPO VIAL NAT L ISTANIUM LED HASTA 95W | UD | 21 | 914.01 | 19194.21
63.01.03 | LUMINARIA TIPO VIAL NAT M ISTANIUM LED HASTA 115W | UD | 8 | 694.97 | 5559.76
63.01.04 | LUMINARIA TIPO VIAL NAT M ISTANIUM LED HASTA 150W | UD | 694.97 | 1389.94 | 35616.48
63.02.01 | CUADRO DE MANDO TIPO 4 SALIDAS TRIFÁSICO | UD | 836.54 | 836.54 | 36453.02
64.01.01 | LUMINARIA TIPO VIAL NAT S ISTANIUM LED HASTA 50W | UD | 524.42 | 6293.04 | 6293.04
64.02.01 | CUADRO DE MANDO TIPO 4 SALIDAS TRIFÁSICO | UD | 836.54 | 836.54 | 7129.58
65.01.01 | LUMINARIA TIPO VIAL NAT M ISTANIUM LED HASTA 75W | UD | 3 | 614.43 | 1843.29
65.01.02 | LUMINARIA TIPO VIAL NAT L ISTANIUM LED HASTA 95W | UD | 914.01 | 2742.03 | 4585.32
65.02.01 | CUADRO DE MANDO TIPO 4 SALIDAS TRIFÁSICO | UD | 836.54 | 836.54 | 5421.86
66.01.01 | LUMINARIA TIPO TRONCOCÓNICA MERAK SYF LED HASTA 60W | UD | 3 | 639.94 | 1919.82
66.01.02 | LUMINARIA TIPO TRONCOCÓNICA MERAK SYF LED HASTA 75W | UD | 3 | 694.21 | 2082.63
66.01.03 | LUMINARIA TIPO VIAL NAT S ISTANIUM LED HASTA 40W | UD | 4 | 524.42 | 2097.68
66.01.04 | LUMINARIA TIPO VIAL NAT S ISTANIUM LED HASTA 50W | UD | 16 | 524.42 | 8390.72
66.01.05 | LUMINARIA TIPO VIAL NAT M ISTANIUM LED HASTA 60W | UD | 2 | 614.43 | 1228.86
66.01.06 | LUMINARIA TIPO TRONCOCÓNICA SKAT M ISTANIUM LED HASTA 25W | UD | 503.4 | 3020.4 | 18740.11
66.02.01 | CUADRO DE MANDO TIPO 4 SALIDAS TRIFÁSICO | UD | 836.54 | 836.54 | 19576.65
67.01.01 | LUMINARIA TIPO VIAL NAT M ISTANIUM LED HASTA 75W | UD | 16 | 614.43 | 9830.88
67.01.02 | LUMINARIA TIPO VIAL BGP702 LUMA GEN2 LED HASTA 45W | UD | 379.13 | 1137.39 | 10968.27
67.02.01 | CUADRO DE MANDO TIPO 4 SALIDAS TRIFÁSICO | UD | 836.54 | 836.54 | 11804.81
68.01.01 | LUMINARIA TIPO TRONCOCÓNICA MERAK SYF LED HASTA 40W | UD | 1 | 623.34 | 623.34
68.01.02 | LUMINARIA TIPO VIAL NAT M ISTANIUM LED HASTA 50W | UD | 7 | 557.21 | 3900.47
68.01.03 | LUMINARIA TIPO VIAL NAT M ISTANIUM LED HASTA 60W | UD | 2 | 614.43 | 1228.86
68.01.04 | LUMINARIA TIPO VIAL NAT S ISTANIUM LED HASTA 35W | UD | 13 | 456.47 | 5934.11
68.01.05 | LUMINARIA TIPO VIAL NAT S ISTANIUM LED HASTA 50W | UD | 524.42 | 7341.88 | 19028.66
68.02.01 | CUADRO DE MANDO TIPO 4 SALIDAS TRIFÁSICO | UD | 836.54 | 836.54 | 836.54
68.03.01 | SUMINISTRO E INSTALACIÓN BRAZO MURAL BME-1/500 | UD | 72.63 | 72.63 | 19937.83
69.01.01 | LUMINARIA TIPO VIAL NAT M ISTANIUM LED HASTA 115W | UD | 9 | 694.97 | 6254.73
69.01.02 | LUMINARIA TIPO VIAL NAT L ISTANIUM LED HASTA 95W | UD | 11 | 914.01 | 10054.11
69.01.03 | LUMINARIA TIPO TRONCOCÓNICA SKAT M ISTANIUM LED HASTA 25W | UD | 503.4 | 3020.4 | 19329.24
69.02.01 | CUADRO DE MANDO TIPO 4 SALIDAS TRIFÁSICO | UD | 836.54 | 836.54 | 20165.78
70.01.01 | LUMINARIA TIPO VIAL NAT S ISTANIUM LED HASTA 40W | UD | 4 | 524.42 | 2097.68
70.01.02 | LUMINARIA TIPO VIAL NAT S ISTANIUM LED HASTA 50W | UD | 11 | 524.42 | 5768.62
70.01.03 | LUMINARIA TIPO VIAL NAT S ISTANIUM LED HASTA 65W | UD | 10 | 524.42 | 5244.2
70.01.04 | LUMINARIA TIPO TRONCOCÓNICA SKAT M ISTANIUM LED HASTA 25W | UD | 503.4 | 2517 | 15627.5
70.02.01 | CUADRO DE MANDO TIPO 4 SALIDAS TRIFÁSICO | UD | 836.54 | 836.54 | 16464.04
71.01.01 | LUMINARIA TIPO TRONCOCÓNICA MERAK SXF LED HASTA 25W | UD | 3 | 593.74 | 1781.22
71.01.02 | LUMINARIA TIPO VIAL NAT S ISTANIUM LED HASTA 50W | UD | 9 | 524.42 | 4719.78
71.01.03 | LUMINARIA TIPO VIAL NAT M ISTANIUM LED HASTA 60W | UD | 19 | 614.43 | 11674.17
71.01.04 | LUMINARIA TIPO VIAL NAT S ISTANIUM LED HASTA 65W | UD | 2 | 524.42 | 1048.84
71.01.05 | LUMINARIA TIPO TRONCOCÓNICA SKAT M ISTANIUM LED HASTA 25W | UD | 503.4 | 5537.4 | 24761.41
71.02.01 | CUADRO DE MANDO TIPO 4 SALIDAS TRIFÁSICO | UD | 836.54 | 836.54 | 836.54
71.03.01 | SUMINISTRO E INSTALACIÓN BRAZO BATIO 2P (1400) | UD | 693.84 | 693.84 | 26291.79
72.01.01 | LUMINARIA TIPO VIAL NAT L ISTANIUM LED HASTA 95W | UD | 914.01 | 3656.04 | 3656.04
72.02.01 | CUADRO DE MANDO TIPO 4 SALIDAS TRIFÁSICO | UD | 836.54 | 836.54 | 4492.58
73.01.01 | LUMINARIA TIPO VIAL NAT M ISTANIUM LED HASTA 60W | UD | 3 | 614.43 | 1843.29
73.01.02 | LUMINARIA TIPO VIAL NAT M ISTANIUM LED HASTA 75W | UD | 5 | 614.43 | 3072.15
73.01.03 | LUMINARIA TIPO VIAL NAT M ISTANIUM LED HASTA 90W | UD | 1 | 614.43 | 614.43
73.01.04 | LUMINARIA TIPO VIAL NAT L ISTANIUM LED HASTA 95W | UD | 914.01 | 7312.08 | 12841.95
73.02.01 | CUADRO DE MANDO TIPO 4 SALIDAS TRIFÁSICO | UD | 836.54 | 836.54 | 13678.49
74.01.01 | LUMINARIA TIPO TRONCOCÓNICA MERAK SYF LED HASTA 25W | UD | 2 | 623.34 | 1246.68
74.01.02 | LUMINARIA TIPO TRONCOCÓNICA MERAK SYF LED HASTA 40W | UD | 623.34 | 623.34 | 1870.02
74.02.01 | CUADRO DE MANDO TIPO 4 SALIDAS TRIFÁSICO | UD | 836.54 | 836.54 | 836.54
74.03.01 | SUMINISTRO E INSTALACIÓN BRAZO MURAL BME-1/500 | UD | 217.89 | 217.89 | 2924.45
75.01.01 | LUMINARIA TIPO VIAL TECEO GEN2 2 HASTA 75W | UD | 3 | 739.01 | 2217.03
75.01.02 | LUMINARIA TIPO VIAL TECEO GEN2 2 HASTA 90W | UD | 9 | 739.01 | 6651.09
75.01.03 | LUMINARIA TIPO VIAL TECEO GEN2 2 HASTA 95W | UD | 739.01 | 9607.13 | 18475.25
75.02.01 | CUADRO DE MANDO TIPO 4 SALIDAS TRIFÁSICO | UD | 836.54 | 836.54 | 19311.79
76.01.01 | LUMINARIA TIPO VIAL NAT M ISTANIUM LED HASTA 50W | UD | 6 | 557.21 | 3343.26
76.01.02 | LUMINARIA TIPO VIAL TECEO GEN2 2 HASTA 105W | UD | 3 | 794.34 | 2383.02
76.01.03 | LUMINARIA TIPO VIAL TECEO GEN2 2 HASTA 120W | UD | 4 | 794.34 | 3177.36
76.01.04 | LUMINARIA TIPO VIAL TECEO GEN2 2 HASTA 150W | UD | 5 | 858.34 | 4291.7
76.01.05 | LUMINARIA TIPO VIAL TECEO GEN2 2 HASTA 180W | UD | 858.34 | 4291.7 | 17487.04
76.02.01 | CUADRO DE MANDO TIPO 4 SALIDAS TRIFÁSICO | UD | 836.54 | 836.54 | 18323.58
77.01.01 | LUMINARIA TIPO TRONCOCÓNICA MERAK SYF LED HASTA 40W | UD | 7 | 623.34 | 4363.38
77.01.02 | LUMINARIA TIPO TRONCOCÓNICA MERAK SYF LED HASTA 25W | UD | 9 | 623.34 | 5610.06
77.01.03 | LUMINARIA TIPO VIAL NAT S ISTANIUM LED HASTA 65W | UD | 524.42 | 2097.68 | 12071.12
77.02.01 | CUADRO DE MANDO TIPO 4 SALIDAS TRIFÁSICO | UD | 836.54 | 836.54 | 12907.66
78.01.01 | LUMINARIA TIPO TRONCOCÓNICA MERAK SYF LED HASTA 40W | UD | 5 | 623.34 | 3116.7
78.01.02 | LUMINARIA TIPO TRONCOCÓNICA MERAK SYF LED HASTA 50W | UD | 5 | 639.94 | 3199.7
78.01.03 | LUMINARIA TIPO TRONCOCÓNICA MERAK SYF LED HASTA 60W | UD | 6 | 639.94 | 3839.64
78.01.04 | LUMINARIA TIPO VIAL NAT M ISTANIUM LED HASTA 50W | UD | 17 | 557.21 | 9472.57
78.01.05 | LUMINARIA TIPO VIAL NAT M ISTANIUM LED HASTA 95W | UD | 12 | 614.43 | 7373.16
78.01.06 | LUMINARIA TIPO VIAL NAT S ISTANIUM LED HASTA 50W | UD | 524.42 | 1048.84 | 28050.61
78.02.01 | CUADRO DE MANDO TIPO 4 SALIDAS TRIFÁSICO | UD | 836.54 | 836.54 | 28887.15
79.01.01 | LUMINARIA TIPO TRONCOCÓNICA MERAK SYF LED HASTA 25W | UD | 1 | 623.34 | 623.34
79.01.02 | LUMINARIA TIPO TRONCOCÓNICA MERAK SYF LED HASTA 40W | UD | 5 | 623.34 | 3116.7
79.01.03 | LUMINARIA TIPO TRONCOCÓNICA MERAK SYF LED HASTA 60W | UD | 4 | 639.94 | 2559.76
79.01.04 | LUMINARIA TIPO TRONCOCÓNICA MERAK SYF LED HASTA 75W | UD | 3 | 694.21 | 2082.63
79.01.05 | LUMINARIA TIPO VIAL NAT S ISTANIUM LED HASTA 50W | UD | 13 | 524.42 | 6817.46
79.01.06 | LUMINARIA TIPO VIAL NAT M ISTANIUM LED HASTA 95W | UD | 8 | 614.43 | 4915.44
79.01.07 | LUMINARIA TIPO VIAL NAT L ISTANIUM LED HASTA 95W | UD | 914.01 | 3656.04 | 23771.37
79.02.01 | CUADRO DE MANDO TIPO 4 SALIDAS TRIFÁSICO | UD | 836.54 | 836.54 | 24607.91
80.01.01 | LUMINARIA TIPO TRONCOCÓNICA MERAK SYF LED HASTA 40W | UD | 22 | 623.34 | 13713.48
80.01.02 | LUMINARIA TIPO VIAL NAT L ISTANIUM LED HASTA 95W | UD | 10 | 914.01 | 9140.1
80.01.03 | LUMINARIA TIPO VIAL NAT M ISTANIUM LED HASTA 90W | UD | 614.43 | 6144.3 | 28997.88
80.02.01 | CUADRO DE MANDO TIPO 4 SALIDAS TRIFÁSICO | UD | 836.54 | 836.54 | 29834.42
81.01.01 | LUMINARIA TIPO VIAL NAT S ISTANIUM LED HASTA 50W | UD | 524.42 | 12586.08 | 12586.08
81.02.01 | CUADRO DE MANDO TIPO 4 SALIDAS TRIFÁSICO | UD | 836.54 | 836.54 | 13422.62
82.01.01 | LUMINARIA TIPO VIAL NAT M ISTANIUM LED HASTA 90W | UD | 14 | 614.43 | 8602.02
82.01.02 | LUMINARIA TIPO VIAL NAT M ISTANIUM LED HASTA 75W | UD | 614.43 | 2457.72 | 11059.74
82.02.01 | CUADRO DE MANDO TIPO 4 SALIDAS TRIFÁSICO | UD | 836.54 | 836.54 | 11896.28
83.01.01 | LUMINARIA TIPO VIAL IZYLUM 3 HASTA 105W | UD | 6 | 504.95 | 3029.7
83.01.02 | LUMINARIA TIPO VIAL IZYLUM 3 HASTA 120W-2200K | UD | 1 | 520.18 | 520.18
83.01.03 | LUMINARIA TIPO VIAL NAT M ISTANIUM LED HASTA 110W | UD | 694.97 | 694.97 | 4244.85
83.02.01 | CUADRO DE MANDO TIPO 4 SALIDAS TRIFÁSICO | UD | 836.54 | 836.54 | 5081.39
84.01.01 | LUMINARIA TIPO VIAL IZYLUM 2 HASTA 65W-2200K | UD | 3 | 406.25 | 1218.75
84.01.02 | LUMINARIA TIPO VIAL IZYLUM 2 HASTA 75W-2200K | UD | 17 | 406.25 | 6906.25
84.01.03 | LUMINARIA TIPO VIAL IZYLUM 2 HASTA 90W-2200K | UD | 14 | 447.04 | 6258.56
84.01.04 | LUMINARIA TIPO VIAL IZYLUM 2 HASTA 100W-2200K | UD | 20 | 447.04 | 8940.8
84.01.05 | LUMINARIA TIPO VIAL IZYLUM 3 HASTA 120W-2200K | UD | 1 | 520.18 | 520.18
84.01.06 | LUMINARIA TIPO VIAL IZYLUM 3 HASTA 135W-2200K | UD | 9 | 520.18 | 4681.62
84.01.07 | LUMINARIA TIPO VIAL IZYLUM 3 HASTA 145W-2200K | UD | 520.18 | 3641.26 | 32167.42
84.02.01 | CUADRO DE MANDO TIPO 4 SALIDAS TRIFÁSICO | UD | 836.54 | 836.54 | 33003.96
85.01.01 | LUMINARIA TIPO VIAL TECEO S HASTA 35W | UD | 6 | 366.21 | 2197.26
85.01.02 | LUMINARIA TIPO VIAL TECEO GEN2 2 HASTA 45W | UD | 1 | 616.6 | 616.6
85.01.03 | LUMINARIA TIPO VIAL TECEO GEN2 2 HASTA 55W | UD | 14 | 651.85 | 9125.9
85.01.04 | LUMINARIA TIPO VIAL TECEO GEN2 2 HASTA 60W | UD | 15 | 739.01 | 11085.15
85.01.05 | LUMINARIA TIPO VIAL TECEO GEN2 2 HASTA 70W | UD | 3 | 739.01 | 2217.03
85.01.06 | LUMINARIA TIPO DECORATIVA BDP265 TOWNTUNE LED HASTA 25W | UD | 4 | 276.04 | 1104.16
85.01.07 | LUMINARIA TIPO DECORATIVA BDP265 TOWNTUNE LED HASTA 40W | UD | 280.99 | 2247.92 | 28594.02
85.02.01 | CUADRO DE MANDO TIPO 4 SALIDAS TRIFÁSICO | UD | 836.54 | 836.54 | 29430.56
86.01.01 | LUMINARIA TIPO VIAL TECEO S HASTA 35W | UD | 8 | 366.21 | 2929.68
86.01.02 | LUMINARIA TIPO VIAL TECEO GEN2 2 HASTA 60W | UD | 15 | 739.01 | 11085.15
86.01.03 | LUMINARIA TIPO VIAL TECEO GEN2 2 HASTA 70W | UD | 8 | 739.01 | 5912.08
86.01.04 | LUMINARIA TIPO DECORATIVA BDP265 TOWNTUNE LED HASTA 25W | UD | 4 | 276.04 | 1104.16
86.01.05 | LUMINARIA TIPO DECORATIVA BDP265 TOWNTUNE LED HASTA 40W | UD | 280.99 | 1123.96 | 22155.03
86.02.01 | CUADRO DE MANDO TIPO 4 SALIDAS TRIFÁSICO | UD | 836.54 | 836.54 | 22991.57
87.01.01 | LUMINARIA TIPO VIAL TECEO S HASTA 35W | UD | 8 | 366.21 | 2929.68
87.01.02 | LUMINARIA TIPO VIAL TECEO GEN2 2 HASTA 60W | UD | 16 | 739.01 | 11824.16
87.01.03 | LUMINARIA TIPO VIAL TECEO GEN2 2 HASTA 70W | UD | 739.01 | 10346.14 | 25099.98
87.02.01 | CUADRO DE MANDO TIPO 4 SALIDAS TRIFÁSICO | UD | 836.54 | 836.54 | 25936.52
88.01.01 | LUMINARIA TIPO VIAL TECEO S HASTA 35W | UD | 4 | 366.21 | 1464.84
88.01.02 | LUMINARIA TIPO VIAL TECEO GEN2 2 HASTA 60W | UD | 7 | 739.01 | 5173.07
88.01.03 | LUMINARIA TIPO VIAL TECEO GEN2 2 HASTA 70W | UD | 19 | 739.01 | 14041.19
88.01.04 | LUMINARIA TIPO DECORATIVA BDP265 TOWNTUNE LED HASTA 40W | UD | 280.99 | 1685.94 | 22365.04
88.02.01 | CUADRO DE MANDO TIPO 4 SALIDAS TRIFÁSICO | UD | 836.54 | 836.54 | 23201.58
89.01.01 | LUMINARIA TIPO VIAL TECEO S HASTA 35W | UD | 8 | 366.21 | 2929.68
89.01.02 | LUMINARIA TIPO VIAL TECEO GEN2 2 HASTA 60W | UD | 2 | 739.01 | 1478.02
89.01.03 | LUMINARIA TIPO VIAL TECEO GEN2 2 HASTA 70W | UD | 15 | 739.01 | 11085.15
89.01.04 | LUMINARIA TIPO VIAL TECEO GEN2 2 HASTA 105W | UD | 2 | 794.34 | 1588.68
89.01.05 | LUMINARIA TIPO VIAL TECEO GEN2 2 HASTA 110W | UD | 3 | 794.34 | 2383.02
89.01.06 | LUMINARIA TIPO DECORATIVA BDP265 TOWNTUNE LED HASTA 25W | UD | 2 | 276.04 | 552.08
89.01.07 | LUMINARIA TIPO DECORATIVA BDP265 TOWNTUNE LED HASTA 30W | UD | 276.04 | 552.08 | 20568.71
89.02.01 | CUADRO DE MANDO TIPO 4 SALIDAS TRIFÁSICO | UD | 836.54 | 836.54 | 21405.25
90.01.01 | LUMINARIA TIPO VIAL BGP703 LUMA GEN2 LED HASTA 60W | UD | 4 | 384.06 | 1536.24
90.01.02 | LUMINARIA TIPO VIAL BGP705 LUMA GEN2 LED HASTA 120W | UD | 7 | 618.43 | 4329.01
90.01.03 | LUMINARIA TIPO VIAL TECEO S HASTA 25W | UD | 2 | 366.21 | 732.42
90.01.04 | LUMINARIA TIPO VIAL TECEO S HASTA 35W | UD | 26 | 366.21 | 9521.46
90.01.05 | LUMINARIA TIPO VIAL TECEO GEN2 2 HASTA 70W | UD | 14 | 739.01 | 10346.14
90.01.06 | LUMINARIA TIPO DECORATIVA BDP265 TOWNTUNE LED HASTA 25W | UD | 51 | 276.04 | 14078.04
90.01.07 | LUMINARIA TIPO DECORATIVA BDP265 TOWNTUNE LED HASTA 70W | UD | 285.9 | 285.9 | 40829.21
90.02.01 | CUADRO DE MANDO TIPO 4 SALIDAS TRIFÁSICO | UD | 836.54 | 836.54 | 41665.75
91.01.01 | LUMINARIA TIPO VIAL TECEO S HASTA 35W | UD | 3 | 366.21 | 1098.63
91.01.02 | LUMINARIA TIPO VIAL TECEO GEN2 2 HASTA 60W | UD | 13 | 739.01 | 9607.13
91.01.03 | LUMINARIA TIPO VIAL TECEO GEN2 2 HASTA 70W | UD | 739.01 | 5173.07 | 15878.83
91.02.01 | CUADRO DE MANDO TIPO 4 SALIDAS TRIFÁSICO | UD | 836.54 | 836.54 | 16715.37
92.01.01 | LUMINARIA TIPO VIAL TECEO GEN2 2 HASTA 60W | UD | 39 | 739.01 | 28821.39
92.01.02 | LUMINARIA TIPO VIAL TECEO GEN2 2 HASTA 70W | UD | 8 | 739.01 | 5912.08
92.01.03 | LUMINARIA TIPO VIAL TECEO GEN2 2 HASTA 150W | UD | 858.34 | 3433.36 | 38166.83
92.02.01 | CUADRO DE MANDO TIPO 4 SALIDAS TRIFÁSICO | UD | 836.54 | 836.54 | 39003.37
93.01.01 | LUMINARIA TIPO VIAL TECEO GEN2 2 HASTA 60W | UD | 6 | 739.01 | 4434.06
93.01.02 | LUMINARIA TIPO VIAL TECEO GEN2 2 HASTA 105W | UD | 7 | 794.34 | 5560.38
93.01.03 | LUMINARIA TIPO VIAL TECEO GEN2 2 HASTA 110W | UD | 6 | 794.34 | 4766.04
93.01.04 | LUMINARIA TIPO VIAL TECEO GEN2 2 HASTA 150W | UD | 858.34 | 7725.06 | 22485.54
93.02.01 | CUADRO DE MANDO TIPO 4 SALIDAS TRIFÁSICO | UD | 836.54 | 836.54 | 23322.08
94.01.01 | LUMINARIA TIPO VIAL TECEO GEN2 2 HASTA 70W | UD | 27 | 739.01 | 19953.27
94.01.02 | LUMINARIA TIPO VIAL TECEO S HASTA 25W | UD | 366.21 | 2929.68 | 22882.95
94.02.01 | CUADRO DE MANDO TIPO 4 SALIDAS TRIFÁSICO | UD | 836.54 | 836.54 | 23719.49
95.01.01 | LUMINARIA TIPO VIAL TECEO GEN2 2 HASTA 110W | UD | 9 | 794.34 | 7149.06
95.01.02 | LUMINARIA TIPO VIAL TECEO GEN2 2 HASTA 120W | UD | 794.34 | 9532.08 | 16681.14
95.02.01 | CUADRO DE MANDO TIPO 4 SALIDAS TRIFÁSICO | UD | 836.54 | 836.54 | 17517.68
96.01.01 | LUMINARIA TIPO VIAL IZYLUM 2 HASTA 100W | UD | 1 | 411.18 | 411.18
96.01.02 | LUMINARIA TIPO TRONCOCÓNICA MERAK SYF LED HASTA 35W | UD | 5 | 623.34 | 3116.7
96.01.03 | LUMINARIA TIPO VIAL TECEO S HASTA 25W | UD | 22 | 366.21 | 8056.62
96.01.04 | LUMINARIA TIPO VIAL TECEO GEN2 2 HASTA 60W | UD | 9 | 739.01 | 6651.09
96.01.05 | LUMINARIA TIPO VIAL TECEO GEN2 2 HASTA 70W | UD | 5 | 739.01 | 3695.05
96.01.06 | LUMINARIA TIPO VIAL TECEO GEN2 2 HASTA 90W | UD | 9 | 739.01 | 6651.09
96.01.07 | LUMINARIA TIPO VIAL TECEO GEN2 2 HASTA 110W | UD | 794.34 | 4766.04 | 33347.77
96.02.01 | CUADRO DE MANDO TIPO 4 SALIDAS TRIFÁSICO | UD | 836.54 | 836.54 | 34184.31
97.01.01 | LUMINARIA TIPO VIAL TECEO S HASTA 25W | UD | 6 | 366.21 | 2197.26
97.01.02 | LUMINARIA TIPO VIAL TECEO GEN2 2 HASTA 40W | UD | 2 | 616.6 | 1233.2
97.01.03 | LUMINARIA TIPO VIAL TECEO GEN2 2 HASTA 70W | UD | 18 | 739.01 | 13302.18
97.01.04 | LUMINARIA TIPO VIAL TECEO GEN2 2 HASTA 90W | UD | 37 | 739.01 | 27343.37
97.01.05 | LUMINARIA TIPO VIAL TECEO GEN2 2 HASTA 110W | UD | 794.34 | 3177.36 | 47253.37
97.02.01 | CUADRO DE MANDO TIPO 4 SALIDAS TRIFÁSICO | UD | 836.54 | 836.54 | 48089.91
98.01.01 | LUMINARIA TIPO VIAL IZYLUM 2 HASTA 70W | UD | 2 | 406.25 | 812.5
98.01.02 | LUMINARIA TIPO VIAL BGP704 LUMA GEN2 LED HASTA 100W | UD | 1 | 448.69 | 448.69
98.01.03 | LUMINARIA TIPO VIAL BGP705 LUMA GEN2 LED HASTA 105W | UD | 35 | 618.43 | 21645.05
98.01.04 | LUMINARIA TIPO VIAL BGP705 LUMA GEN2 LED HASTA 120W | UD | 10 | 618.43 | 6184.3
98.01.05 | LUMINARIA TIPO VIAL BGP705 LUMA GEN2 LED HASTA 100W | UD | 1 | 618.43 | 618.43
98.01.06 | LUMINARIA TIPO VIAL BGP704 LUMA GEN2 LED HASTA 95W | UD | 1 | 448.69 | 448.69
98.01.07 | LUMINARIA TIPO VIAL TECEO GEN2 2 HASTA 70W | UD | 6 | 739.01 | 4434.06
98.01.08 | LUMINARIA TIPO VIAL TECEO GEN2 2 HASTA 75W | UD | 13 | 739.01 | 9607.13
98.01.09 | LUMINARIA TIPO VIAL TECEO GEN2 2 HASTA 90W | UD | 27 | 739.01 | 19953.27
98.01.10 | LUMINARIA TIPO DECORATIVA BDP265 TOWNTUNE LED HASTA 30W | UD | 276.04 | 2208.32 | 66360.44
98.02.01 | CUADRO DE MANDO TIPO 4 SALIDAS TRIFÁSICO | UD | 836.54 | 836.54 | 67196.98
99.01.01 | LUMINARIA TIPO VIAL IZYLUM 2 HASTA 55W | UD | 11 | 406.25 | 4468.75
99.01.02 | LUMINARIA TIPO VIAL IZYLUM 2 HASTA 65W | UD | 7 | 406.25 | 2843.75
99.01.03 | LUMINARIA TIPO VIAL IZYLUM 2 HASTA 90W | UD | 17 | 411.18 | 6990.06
99.01.04 | LUMINARIA TIPO VIAL IZYLUM 3 HASTA 105W | UD | 4 | 504.95 | 2019.8
99.01.05 | LUMINARIA TIPO VIAL IZYLUM 3 HASTA 110W | UD | 7 | 504.95 | 3534.65
99.01.06 | LUMINARIA TIPO VIAL IZYLUM 3 HASTA 120W | UD | 30 | 520.18 | 15605.4
99.01.07 | LUMINARIA TIPO VIAL IZYLUM 3 HASTA 145W | UD | 520.18 | 1560.54 | 37022.95
99.02.01 | CUADRO DE MANDO TIPO 4 SALIDAS TRIFÁSICO | UD | 836.54 | 836.54 | 836.54
99.03.01 | SUMINISTRO E INSTALACIÓN COLUMNA TRONCOCÓNICA AM-10 H: 10 M | UD | 1136.8 | 1136.8 | 38996.29
100.01.01 | LUMINARIA TIPO TRONCOCÓNICA SKAT M ISTANIUM LED HASTA 25W | UD | 22 | 503.4 | 11074.8
100.01.02 | LUMINARIA TIPO VIAL IZYLUM 2 HASTA 100W | UD | 12 | 411.18 | 4934.16
100.01.03 | SUMINISTRO LUMINARIA TIPO VIAL IZYLUM 2 HASTA 110W | UD | 21 | 411.18 | 8634.78
100.01.04 | LUMINARIA TIPO VIAL IZYLUM 3 HASTA 120W | UD | 520.18 | 4161.44 | 28805.18
100.02.01 | CUADRO DE MANDO TIPO 4 SALIDAS TRIFÁSICO | UD | 836.54 | 836.54 | 29641.72
101.01.01 | LUMINARIA TIPO VIAL IZYLUM 2 HASTA 100W | UD | 20 | 411.18 | 8223.6
101.01.02 | LUMINARIA TIPO VIAL IZYLUM 3 HASTA 110W | UD | 16 | 504.95 | 8079.2
101.01.03 | LUMINARIA TIPO VIAL IZYLUM 3 HASTA 120W | UD | 8 | 520.18 | 4161.44
101.01.04 | LUMINARIA TIPO VIAL IZYLUM 3 HASTA 135W | UD | 8 | 520.18 | 4161.44
101.01.05 | LUMINARIA TIPO VIAL IZYLUM 3 HASTA 145W | UD | 520.18 | 3641.26 | 28266.94
101.02.01 | CUADRO DE MANDO TIPO 4 SALIDAS TRIFÁSICO | UD | 836.54 | 836.54 | 29103.48
102.01.01 | LUMINARIA TIPO VIAL BGP702 LUMA GEN2 LED HASTA 25W | UD | 2 | 379.13 | 758.26
102.01.02 | LUMINARIA TIPO VIAL BGP702 LUMA GEN2 LED HASTA 35W | UD | 6 | 379.13 | 2274.78
102.01.03 | LUMINARIA TIPO VIAL BGP702 LUMA GEN2 LED HASTA 40W | UD | 6 | 379.13 | 2274.78
102.01.04 | LUMINARIA TIPO VIAL BGP702 LUMA GEN2 LED HASTA 45W | UD | 24 | 379.13 | 9099.12
102.01.05 | LUMINARIA TIPO DECORATIVA BDP265 TOWNTUNE LED HASTA 45W | UD | 4 | 280.99 | 1123.96
102.01.06 | LUMINARIA TIPO VIAL BGP703 LUMA GEN2 LED HASTA 55W | UD | 10 | 384.06 | 3840.6
102.01.07 | LUMINARIA TIPO VIAL BGP703 LUMA GEN2 LED HASTA 60W | UD | 1 | 384.06 | 384.06
102.01.08 | LUMINARIA TIPO VIAL BGP703 LUMA GEN2 LED HASTA 70W | UD | 2 | 389.01 | 778.02
102.01.09 | LUMINARIA TIPO VIAL BGP705 LUMA GEN2 LED HASTA 120W | UD | 1 | 618.43 | 618.43
102.01.10 | LUMINARIA TIPO VIAL BGP705 LUMA GEN2 LED HASTA 130W | UD | 618.43 | 618.43 | 21770.44
102.02.01 | CUADRO DE MANDO TIPO 4 SALIDAS TRIFÁSICO | UD | 836.54 | 836.54 | 836.54
102.03.01 | SUMINISTRO E INSTALACIÓN BRAZO SOPORTE PARED 1500MM DN60MM | UD | 148.88 | 148.88 | 22755.86
103.01.01 | LUMINARIA TIPO DECORATIVA BDP265 TOWNTUNE LED HASTA 25W | UD | 2 | 276.04 | 552.08
103.01.02 | LUMINARIA TIPO TRONCOCÓNICA MERAK SYF LED HASTA 25W | UD | 11 | 623.34 | 6856.74
103.01.03 | LUMINARIA TIPO TRONCOCÓNICA SKAT M ISTANIUM LED HASTA 25W | UD | 5 | 503.4 | 2517
103.01.04 | LUMINARIA TIPO VIAL BGP702 LUMA GEN2 LED HASTA 40W | UD | 3 | 379.13 | 1137.39
103.01.05 | LUMINARIA TIPO VIAL BGP703 LUMA GEN2 LED HASTA 45W | UD | 13 | 379.13 | 4928.69
103.01.06 | LUMINARIA TIPO VIAL BGP703 LUMA GEN2 LED HASTA 50W | UD | 6 | 384.06 | 2304.36
103.01.07 | LUMINARIA TIPO VIAL BGP703 LUMA GEN2 LED HASTA 55W | UD | 20 | 384.06 | 7681.2
103.01.08 | LUMINARIA TIPO VIAL BGP703 LUMA GEN2 LED HASTA 60W | UD | 3 | 384.06 | 1152.18
103.01.09 | LUMINARIA TIPO VIAL BGP702 LUMA GEN2 LED HASTA 45W | UD | 379.13 | 4170.43 | 31300.07
103.02.01 | CUADRO DE MANDO TIPO 4 SALIDAS TRIFÁSICO | UD | 836.54 | 836.54 | 836.54
103.03.01 | SUMINISTRO E INSTALACIÓN BRAZO MURAL BME-1/500 | UD | 145.26 | 145.26 | 32281.87
104.01.01 | LUMINARIA TIPO FAROL STYLAGE HASTA 25W | UD | 9 | 574.87 | 5173.83
104.01.02 | LUMINARIA TIPO DECORATIVA BDP265 TOWNTUNE LED HASTA 40W | UD | 1 | 280.99 | 280.99
104.01.03 | LUMINARIA TIPO VIAL BGP703 LUMA GEN2 LED HASTA 55W | UD | 4 | 384.06 | 1536.24
104.01.04 | LUMINARIA TIPO VIAL BGP704 LUMA GEN2 LED HASTA 95W | UD | 448.69 | 1794.76 | 8785.82
104.02.01 | CUADRO DE MANDO TIPO 4 SALIDAS TRIFÁSICO | UD | 836.54 | 836.54 | 9622.36
105.01.01 | LUMINARIA TIPO VIAL BGP702 LUMA GEN2 LED HASTA 25W | UD | 4 | 379.13 | 1516.52
105.01.02 | LUMINARIA TIPO VIAL BGP702 LUMA GEN2 LED HASTA 45W | UD | 1 | 379.13 | 379.13
105.01.03 | LUMINARIA TIPO VIAL BGP703 LUMA GEN2 LED HASTA 45W | UD | 17 | 379.13 | 6445.21
105.01.04 | LUMINARIA TIPO VIAL BGP703 LUMA GEN2 LED HASTA 55W | UD | 2 | 384.06 | 768.12
105.01.05 | LUMINARIA TIPO VIAL BGP703 LUMA GEN2 LED HASTA 60W | UD | 3 | 384.06 | 1152.18
105.01.06 | LUMINARIA TIPO VIAL BGP703 LUMA GEN2 LED HASTA 65W | UD | 3 | 384.06 | 1152.18
105.01.07 | LUMINARIA TIPO VIAL BGP704 LUMA GEN2 LED HASTA 70W | UD | 2 | 448.69 | 897.38
105.01.08 | LUMINARIA TIPO VIAL BGP704 LUMA GEN2 LED HASTA 80W | UD | 1 | 448.69 | 448.69
105.01.09 | LUMINARIA TIPO VIAL BGP705 LUMA GEN2 LED HASTA 120W | UD | 1 | 618.43 | 618.43
105.01.10 | LUMINARIA TIPO VIAL BGP705 LUMA GEN2 LED HASTA 140W | UD | 618.43 | 618.43 | 13996.27
105.02.01 | CUADRO DE MANDO TIPO 4 SALIDAS TRIFÁSICO | UD | 836.54 | 836.54 | 836.54
105.03.01 | SUMINISTRO E INSTALACIÓN BRAZO BATIO 2P (1400) | UD | 925.12 | 925.12 | 15757.93
106.01.01 | LUMINARIA TIPO TRONCOCÓNICA MERAK SYF LED HASTA 25W | UD | 3 | 623.34 | 1870.02
106.01.02 | LUMINARIA TIPO TRONCOCÓNICA MERAK SYF LED HASTA 40W | UD | 16 | 623.34 | 9973.44
106.01.03 | LUMINARIA TIPO VIAL BGP702 LUMA GEN2 LED HASTA 45W | UD | 12 | 379.13 | 4549.56
106.01.04 | LUMINARIA TIPO VIAL BGP703 LUMA GEN2 LED HASTA 45W | UD | 6 | 379.13 | 2274.78
106.01.05 | LUMINARIA TIPO VIAL BGP703 LUMA GEN2 LED HASTA 50W | UD | 13 | 384.06 | 4992.78
106.01.06 | LUMINARIA TIPO VIAL BGP703 LUMA GEN2 LED HASTA 55W | UD | 10 | 384.06 | 3840.6
106.01.07 | LUMINARIA TIPO VIAL BGP703 LUMA GEN2 LED HASTA 60W | UD | 5 | 384.06 | 1920.3
106.01.08 | LUMINARIA TIPO VIAL BGP703 LUMA GEN2 LED HASTA 70W | UD | 389.01 | 778.02 | 30199.5
106.02.01 | CUADRO DE MANDO TIPO 4 SALIDAS TRIFÁSICO | UD | 836.54 | 836.54 | 31036.04
107.01.01 | LUMINARIA TIPO VIAL BGP704 LUMA GEN2 LED HASTA 85W | UD | 21 | 448.69 | 9422.49
107.01.02 | LUMINARIA TIPO VIAL BGP704 LUMA GEN2 LED HASTA 95W | UD | 448.69 | 9422.49 | 18844.98
107.02.01 | CUADRO DE MANDO TIPO 4 SALIDAS TRIFÁSICO | UD | 836.54 | 836.54 | 19681.52
108.01.01 | LUMINARIA TIPO VIAL BGP703 LUMA GEN2 LED HASTA 50W | UD | 8 | 384.06 | 3072.48
108.01.02 | LUMINARIA TIPO VIAL BGP703 LUMA GEN2 LED HASTA 55W | UD | 10 | 384.06 | 3840.6
108.01.03 | LUMINARIA TIPO VIAL BGP704 LUMA GEN2 LED HASTA 85W | UD | 7 | 448.69 | 3140.83
108.01.04 | LUMINARIA TIPO VIAL BGP704 LUMA GEN2 LED HASTA 95W | UD | 8 | 448.69 | 3589.52
108.01.05 | LUMINARIA TIPO VIAL IZYLUM 2 HASTA 100W | UD | 411.18 | 411.18 | 14054.61
108.02.01 | CUADRO DE MANDO TIPO 4 SALIDAS TRIFÁSICO | UD | 836.54 | 836.54 | 14891.15
109.01.01 | LUMINARIA TIPO DECORATIVA BDP265 TOWNTUNE LED HASTA 30W | UD | 9 | 276.04 | 2484.36
109.01.02 | LUMINARIA TIPO VIAL BGP704 LUMA GEN2 LED HASTA 85W | UD | 17 | 448.69 | 7627.73
109.01.03 | LUMINARIA TIPO VIAL BGP704 LUMA GEN2 LED HASTA 95W | UD | 11 | 448.69 | 4935.59
109.01.04 | LUMINARIA TIPO VIAL BGP705 LUMA GEN2 LED HASTA 105W | UD | 618.43 | 3710.58 | 18758.26
109.02.01 | CUADRO DE MANDO TIPO 4 SALIDAS TRIFÁSICO | UD | 836.54 | 836.54 | 19594.8
110.01.01 | LUMINARIA TIPO VIAL BGP703 LUMA GEN2 LED HASTA 50W | UD | 10 | 384.06 | 3840.6
110.01.02 | LUMINARIA TIPO VIAL BGP703 LUMA GEN2 LED HASTA 55W | UD | 384.06 | 1536.24 | 5376.84
110.02.01 | CUADRO DE MANDO TIPO 4 SALIDAS TRIFÁSICO | UD | 836.54 | 836.54 | 6213.38
111.01.01 | LUMINARIA TIPO VIAL IZYLUM 2 HASTA 70W | UD | 2 | 406.25 | 812.5
111.01.02 | LUMINARIA TIPO VIAL IZYLUM 2 HASTA 75W | UD | 2 | 406.25 | 812.5
111.01.03 | LUMINARIA TIPO VIAL BGP704 LUMA GEN2 LED HASTA 95W | UD | 1 | 448.69 | 448.69
111.01.04 | LUMINARIA TIPO VIAL IZYLUM 2 HASTA 100W | UD | 1 | 411.18 | 411.18
111.01.05 | LUMINARIA TIPO VIAL TECEO GEN2 2 HASTA 150W | UD | 858.34 | 9441.74 | 11926.61
111.02.01 | CUADRO DE MANDO TIPO 4 SALIDAS TRIFÁSICO | UD | 836.54 | 836.54 | 12763.15
112.01.01 | LUMINARIA TIPO VIAL BGP703 LUMA GEN2 LED HASTA 60W | UD | 3 | 384.06 | 1152.18
112.01.02 | LUMINARIA TIPO VIAL BGP704 LUMA GEN2 LED HASTA 85W | UD | 4 | 448.69 | 1794.76
112.01.03 | LUMINARIA TIPO VIAL BGP704 LUMA GEN2 LED HASTA 95W | UD | 10 | 448.69 | 4486.9
112.01.04 | LUMINARIA TIPO VIAL BGP705 LUMA GEN2 LED HASTA 95W | UD | 8 | 618.43 | 4947.44
112.01.05 | LUMINARIA TIPO VIAL BGP705 LUMA GEN2 LED HASTA 100W | UD | 8 | 618.43 | 4947.44
112.01.06 | LUMINARIA TIPO VIAL BGP705 LUMA GEN2 LED HASTA 120W | UD | 618.43 | 4947.44 | 22276.16
112.02.01 | CUADRO DE MANDO TIPO 4 SALIDAS TRIFÁSICO | UD | 836.54 | 836.54 | 23112.7
113.01.01 | LUMINARIA TIPO DECORATIVA BDP265 TOWNTUNE LED HASTA 25W | UD | 16 | 276.04 | 4416.64
113.01.02 | LUMINARIA TIPO DECORATIVA BDP265 TOWNTUNE LED HASTA 30W | UD | 3 | 276.04 | 828.12
113.01.03 | LUMINARIA TIPO DECORATIVA BDP265 TOWNTUNE LED HASTA 35W | UD | 3 | 276.04 | 828.12
113.01.04 | LUMINARIA TIPO DECORATIVA BDP265 TOWNTUNE LED HASTA 40W | UD | 3 | 280.99 | 842.97
113.01.05 | LUMINARIA TIPO VIAL BGP703 LUMA GEN2 LED HASTA 45W | UD | 3 | 379.13 | 1137.39
113.01.06 | LUMINARIA TIPO VIAL BGP703 LUMA GEN2 LED HASTA 55W | UD | 3 | 384.06 | 1152.18
113.01.07 | LUMINARIA TIPO VIAL BGP703 LUMA GEN2 LED HASTA 60W | UD | 2 | 384.06 | 768.12
113.01.08 | LUMINARIA TIPO VIAL BGP703 LUMA GEN2 LED HASTA 65W | UD | 5 | 384.06 | 1920.3
113.01.09 | LUMINARIA TIPO VIAL BGP704 LUMA GEN2 LED HASTA 70W | UD | 5 | 448.69 | 2243.45
113.01.10 | LUMINARIA TIPO VIAL BGP704 LUMA GEN2 LED HASTA 80W | UD | 12 | 448.69 | 5384.28
113.01.11 | LUMINARIA TIPO VIAL BGP704 LUMA GEN2 LED HASTA 95W | UD | 448.69 | 3589.52 | 23111.09
113.02.01 | CUADRO DE MANDO TIPO 4 SALIDAS TRIFÁSICO | UD | 836.54 | 836.54 | 23947.63
114.01.01 | LUMINARIA TIPO VIAL TECEO GEN2 2 HASTA 150W | UD | 858.34 | 858.34 | 858.34
114.02.01 | CUADRO DE MANDO TIPO 4 SALIDAS TRIFÁSICO | UD | 836.54 | 836.54 | 1694.88
115.01.01 | LUMINARIA TIPO VIAL BGP703 LUMA GEN2 LED HASTA 45W | UD | 379.13 | 4549.56 | 4549.56
115.02.01 | CUADRO DE MANDO TIPO 4 SALIDAS TRIFÁSICO | UD | 836.54 | 836.54 | 5386.1
116.01.01 | LUMINARIA TIPO DECORATIVA BDP265 TOWNTUNE LED HASTA 25W | UD | 3 | 276.04 | 828.12
116.01.02 | LUMINARIA TIPO TRONCOCÓNICA MERAK SYF LED HASTA 25W | UD | 7 | 623.34 | 4363.38
116.01.03 | LUMINARIA TIPO TRONCOCÓNICA MERAK SYF LED HASTA 40W | UD | 19 | 623.34 | 11843.46
116.01.04 | LUMINARIA TIPO VIAL BGP703 LUMA GEN2 LED HASTA 45W | UD | 5 | 379.13 | 1895.65
116.01.05 | LUMINARIA TIPO VIAL BGP702 LUMA GEN2 LED HASTA 45W | UD | 3 | 379.13 | 1137.39
116.01.06 | LUMINARIA TIPO VIAL BGP703 LUMA GEN2 LED HASTA 50W | UD | 1 | 384.06 | 384.06
116.01.07 | LUMINARIA TIPO VIAL BGP703 LUMA GEN2 LED HASTA 55W | UD | 16 | 384.06 | 6144.96
116.01.08 | LUMINARIA TIPO VIAL BGP703 LUMA GEN2 LED HASTA 60W | UD | 6 | 384.06 | 2304.36
116.01.09 | LUMINARIA TIPO VIAL BGP703 LUMA GEN2 LED HASTA 70W | UD | 2 | 389.01 | 778.02
116.01.10 | LUMINARIA TIPO VIAL BGP704 LUMA GEN2 LED HASTA 70W | UD | 1 | 448.69 | 448.69
116.01.11 | LUMINARIA TIPO VIAL BGP705 LUMA GEN2 LED HASTA 120W | UD | 618.43 | 618.43 | 30746.52
116.02.01 | CUADRO DE MANDO TIPO 4 SALIDAS TRIFÁSICO | UD | 836.54 | 836.54 | 836.54
116.03.01 | SUMINISTRO E INSTALACIÓN BRAZO MURAL BME-1/500 | UD | 217.89 | 217.89 | 31800.95
117.01.01 | LUMINARIA TIPO VIAL IZYLUM 2 HASTA 90W | UD | 411.18 | 411.18 | 411.18
117.02.01 | CUADRO DE MANDO TIPO 4 SALIDAS TRIFÁSICO | UD | 836.54 | 836.54 | 1247.72
118.01.01 | LUMINARIA TIPO VIAL TECEO GEN2 2 HASTA 150W | UD | 858.34 | 22316.84 | 22316.84
118.02.01 | CUADRO DE MANDO TIPO 4 SALIDAS TRIFÁSICO | UD | 836.54 | 836.54 | 23153.38
119.01.01 | LUMINARIA TIPO DECORATIVA BDP265 TOWNTUNE LED HASTA 35W | UD | 25 | 276.04 | 6901
119.01.02 | LUMINARIA TIPO DECORATIVA BDP265 TOWNTUNE LED HASTA 50W | UD | 19 | 280.99 | 5338.81
119.01.03 | LUMINARIA TIPO DECORATIVA BDP265 TOWNTUNE LED HASTA 55W | UD | 280.99 | 4214.85 | 16454.66
119.02.01 | CUADRO DE MANDO TIPO 4 SALIDAS TRIFÁSICO | UD | 836.54 | 836.54 | 17291.2
120.01.01 | LUMINARIA TIPO DECORATIVA BDP265 TOWNTUNE LED HASTA 50W | UD | 280.99 | 3090.89 | 3090.89
120.02.01 | CUADRO DE MANDO TIPO 4 SALIDAS TRIFÁSICO | UD | 836.54 | 836.54 | 3927.43
121.01.01 | LUMINARIA TIPO VIAL BGP702 LUMA GEN2 LED HASTA 25W | UD | 36 | 379.13 | 13648.68
121.01.02 | LUMINARIA TIPO TRONCOCÓNICA MERAK SYF LED HASTA 25W | UD | 8 | 623.34 | 4986.72
121.01.03 | LUMINARIA TIPO TRONCOCÓNICA SKAT M ISTANIUM LED HASTA 25W | UD | 3 | 503.4 | 1510.2
121.01.04 | LUMINARIA TIPO VIAL BGP702 LUMA GEN2 LED HASTA 30W | UD | 13 | 379.13 | 4928.69
121.01.05 | LUMINARIA TIPO VIAL BGP702 LUMA GEN2 LED HASTA 40W | UD | 13 | 379.13 | 4928.69
121.01.06 | LUMINARIA TIPO VIAL BGP702 LUMA GEN2 LED HASTA 45W | UD | 5 | 379.13 | 1895.65
121.01.07 | LUMINARIA TIPO VIAL BGP703 LUMA GEN2 LED HASTA 50W | UD | 1 | 384.06 | 384.06
121.01.08 | LUMINARIA TIPO VIAL BGP703 LUMA GEN2 LED HASTA 55W | UD | 2 | 384.06 | 768.12
121.01.09 | LUMINARIA TIPO VIAL BGP703 LUMA GEN2 LED HASTA 65W | UD | 384.06 | 1152.18 | 34202.99
121.02.01 | CUADRO DE MANDO TIPO 4 SALIDAS TRIFÁSICO | UD | 836.54 | 836.54 | 836.54
121.03.01 | SUMINISTRO E INSTALACIÓN BRAZO MURAL BME-1/500 | UD | 6 | 72.63 | 435.78
121.03.02 | SUMINISTRO E INSTALACIÓN BRAZO BATIO 2P (1400) | UD | 10407.6 | 10843.38 | 45882.91
122.01.01 | LUMINARIA TIPO VIAL BGP702 LUMA GEN2 LED HASTA 25W | UD | 3 | 379.13 | 1137.39
122.01.02 | LUMINARIA TIPO TRONCOCÓNICA MERAK SYF LED HASTA 25W | UD | 7 | 623.34 | 4363.38
122.01.03 | LUMINARIA TIPO TRONCOCÓNICA SKAT M ISTANIUM LED HASTA 25W | UD | 4 | 503.4 | 2013.6
122.01.04 | LUMINARIA TIPO VIAL BGP702 LUMA GEN2 LED HASTA 30W | UD | 22 | 379.13 | 8340.86
122.01.05 | LUMINARIA TIPO DECORATIVA BDP265 TOWNTUNE LED HASTA 30W | UD | 3 | 276.04 | 828.12
122.01.06 | LUMINARIA TIPO TRONCOCÓNICA MERAK SYF LED HASTA 35W | UD | 2 | 623.34 | 1246.68
122.01.07 | LUMINARIA TIPO DECORATIVA BDP265 TOWNTUNE LED HASTA 40W | UD | 2 | 280.99 | 561.98
122.01.08 | LUMINARIA TIPO VIAL BGP702 LUMA GEN2 LED HASTA 45W | UD | 2 | 379.13 | 758.26
122.01.09 | LUMINARIA TIPO TRONCOCÓNICA MERAK SYF LED HASTA 60W | UD | 3 | 639.94 | 1919.82
122.01.10 | LUMINARIA TIPO VIAL BGP703 LUMA GEN2 LED HASTA 70W | UD | 1 | 389.01 | 389.01
122.01.11 | LUMINARIA TIPO VIAL BGP704 LUMA GEN2 LED HASTA 70W | UD | 448.69 | 2692.14 | 24251.24
122.02.01 | CUADRO DE MANDO TIPO 4 SALIDAS TRIFÁSICO | UD | 836.54 | 836.54 | 836.54
122.03.01 | SUMINISTRO E INSTALACIÓN BRAZO MURAL BME-1/500 | UD | 363.15 | 363.15 | 25450.93
123.01.01 | LUMINARIA TIPO VIAL BGP702 LUMA GEN2 LED HASTA 25W | UD | 70 | 379.13 | 26539.1
123.01.02 | LUMINARIA TIPO TRONCOCÓNICA SKAT M ISTANIUM LED HASTA 25W | UD | 16 | 503.4 | 8054.4
123.01.03 | LUMINARIA TIPO VIAL BGP702 LUMA GEN2 LED HASTA 30W | UD | 18 | 379.13 | 6824.34
123.01.04 | LUMINARIA TIPO TRONCOCÓNICA MERAK SYF LED HASTA 35W | UD | 4 | 623.34 | 2493.36
123.01.05 | LUMINARIA TIPO VIAL BGP702 LUMA GEN2 LED HASTA 40W | UD | 7 | 379.13 | 2653.91
123.01.06 | LUMINARIA TIPO VIAL BGP702 LUMA GEN2 LED HASTA 45W | UD | 6 | 379.13 | 2274.78
123.01.07 | LUMINARIA TIPO VIAL BGP703 LUMA GEN2 LED HASTA 45W | UD | 379.13 | 3412.17 | 52252.06
123.02.01 | CUADRO DE MANDO TIPO 4 SALIDAS TRIFÁSICO | UD | 836.54 | 836.54 | 53088.6
124.01.01 | LUMINARIA TIPO TRONCOCÓNICA MERAK SYF LED HASTA 25W | UD | 7 | 623.34 | 4363.38
124.01.02 | LUMINARIA TIPO VIAL BGP702 LUMA GEN2 LED HASTA 30W | UD | 10 | 379.13 | 3791.3
124.01.03 | LUMINARIA TIPO TRONCOCÓNICA MERAK SYF LED HASTA 40W | UD | 2 | 623.34 | 1246.68
124.01.04 | LUMINARIA TIPO VIAL BGP702 LUMA GEN2 LED HASTA 45W | UD | 11 | 379.13 | 4170.43
124.01.05 | LUMINARIA TIPO VIAL BGP703 LUMA GEN2 LED HASTA 45W | UD | 3 | 379.13 | 1137.39
124.01.06 | LUMINARIA TIPO VIAL BGP704 LUMA GEN2 LED HASTA 70W | UD | 2 | 448.69 | 897.38
124.01.07 | LUMINARIA TIPO VIAL BGP704 LUMA GEN2 LED HASTA 100W | UD | 448.69 | 897.38 | 16503.94
124.02.01 | CUADRO DE MANDO TIPO 4 SALIDAS TRIFÁSICO | UD | 836.54 | 836.54 | 836.54
124.03.01 | SUMINISTRO E INSTALACIÓN BRAZO MURAL BME-1/500 | UD | 145.26 | 145.26 | 17485.74
125.01.01 | LUMINARIA TIPO TRONCOCÓNICA MERAK SYF LED HASTA 25W | UD | 3 | 623.34 | 1870.02
125.01.02 | LUMINARIA TIPO TRONCOCÓNICA MERAK SYF LED HASTA 35W | UD | 3 | 623.34 | 1870.02
125.01.03 | LUMINARIA TIPO TRONCOCÓNICA MERAK SYF LED HASTA 40W | UD | 33 | 623.34 | 20570.22
125.01.04 | LUMINARIA TIPO TRONCOCÓNICA MERAK SYF LED HASTA 60W | UD | 639.94 | 5759.46 | 30069.72
125.02.01 | CUADRO DE MANDO TIPO 4 SALIDAS TRIFÁSICO | UD | 836.54 | 836.54 | 30906.26
126.01.01 | LUMINARIA TIPO DECORATIVA BDP265 TOWNTUNE LED HASTA 25W | UD | 4 | 276.04 | 1104.16
126.01.02 | LUMINARIA TIPO TRONCOCÓNICA MERAK SYF LED HASTA 25W | UD | 1 | 623.34 | 623.34
126.01.03 | LUMINARIA TIPO DECORATIVA BDP265 TOWNTUNE LED HASTA 30W | UD | 2 | 276.04 | 552.08
126.01.04 | LUMINARIA TIPO DECORATIVA BDP265 TOWNTUNE LED HASTA 40W | UD | 280.99 | 280.99 | 2560.57
126.02.01 | CUADRO DE MANDO TIPO 4 SALIDAS TRIFÁSICO | UD | 836.54 | 836.54 | 836.54
126.03.02 | SUMINISTRO E INSTALACIÓN BRAZO BATIO 2P (1400) | UD | 1618.96 | 1618.96 | 5016.07
127.01.01 | LUMINARIA TIPO DECORATIVA BDP265 TOWNTUNE LED HASTA 25W | UD | 276.04 | 4968.72 | 4968.72
127.02.01 | CUADRO DE MANDO TIPO 4 SALIDAS TRIFÁSICO | UD | 836.54 | 836.54 | 836.54
127.03.01 | SUMINISTRO E INSTALACIÓN BRAZO BATIO 2P (1400) | UD | 3006.64 | 3006.64 | 8811.9
128.01.01 | LUMINARIA TIPO DECORATIVA BDP265 TOWNTUNE LED HASTA 25W | UD | 18 | 276.04 | 4968.72
128.01.02 | LUMINARIA TIPO VIAL BGP702 LUMA GEN2 LED HASTA 25W | UD | 6 | 379.13 | 2274.78
128.01.03 | LUMINARIA TIPO VIAL BGP703 LUMA GEN2 LED HASTA 60W | UD | 8 | 384.06 | 3072.48
128.01.04 | LUMINARIA TIPO VIAL BGP705 LUMA GEN2 LED HASTA 130W | UD | 618.43 | 1855.29 | 12171.27
128.02.01 | CUADRO DE MANDO TIPO 4 SALIDAS TRIFÁSICO | UD | 836.54 | 836.54 | 836.54
128.03.01 | SUMINISTRO E INSTALACIÓN BRAZO BATIO 2P (1400) | UD | 5550.72 | 5550.72 | 18558.53
129.01.01 | LUMINARIA TIPO VIAL BGP703 LUMA GEN2 LED HASTA 50W | UD | 10 | 384.06 | 3840.6
129.01.02 | LUMINARIA TIPO VIAL BGP703 LUMA GEN2 LED HASTA 55W | UD | 384.06 | 1536.24 | 5376.84
129.02.01 | CUADRO DE MANDO TIPO 4 SALIDAS TRIFÁSICO | UD | 836.54 | 836.54 | 836.54
129.03.01 | SUMINISTRO E INSTALACIÓN BRAZO MURAL BME-1/500 | UD | 72.63 | 72.63 | 6286.01
130.01.01 | LUMINARIA TIPO DECORATIVA BDP265 TOWNTUNE LED HASTA 25W | UD | 276.04 | 3864.56 | 3864.56
130.02.01 | CUADRO DE MANDO TIPO 4 SALIDAS TRIFÁSICO | UD | 836.54 | 836.54 | 836.54
130.03.01 | SUMINISTRO E INSTALACIÓN BRAZO BATIO 2P (1400) | UD | 2081.52 | 2081.52 | 6782.62
131.01.01 | LUMINARIA TIPO TRONCOCÓNICA MERAK SYF LED HASTA 25W | UD | 5 | 623.34 | 3116.7
131.01.02 | LUMINARIA TIPO TRONCOCÓNICA MERAK SYF LED HASTA 40W | UD | 4 | 623.34 | 2493.36
131.01.03 | LUMINARIA TIPO TRONCOCÓNICA MERAK SYF LED HASTA 60W | UD | 5 | 639.94 | 3199.7
131.01.04 | LUMINARIA TIPO VIAL BGP705 LUMA GEN2 LED HASTA 120W | UD | 618.43 | 11131.74 | 19941.5
131.02.01 | CUADRO DE MANDO TIPO 4 SALIDAS TRIFÁSICO | UD | 836.54 | 836.54 | 20778.04
132.01.01 | LUMINARIA TIPO DECORATIVA BDP265 TOWNTUNE LED HASTA 25W | UD | 9 | 276.04 | 2484.36
132.01.02 | LUMINARIA TIPO VIAL BGP702 LUMA GEN2 LED HASTA 25W | UD | 7 | 379.13 | 2653.91
132.01.03 | LUMINARIA TIPO TRONCOCÓNICA MERAK SYF LED HASTA 25W | UD | 3 | 623.34 | 1870.02
132.01.04 | LUMINARIA TIPO VIAL BGP702 LUMA GEN2 LED HASTA 30W | UD | 8 | 379.13 | 3033.04
132.01.05 | LUMINARIA TIPO VIAL BGP702 LUMA GEN2 LED HASTA 35W | UD | 10 | 379.13 | 3791.3
132.01.06 | LUMINARIA TIPO TRONCOCÓNICA MERAK SYF LED HASTA 40W | UD | 3 | 623.34 | 1870.02
132.01.07 | LUMINARIA TIPO VIAL BGP703 LUMA GEN2 LED HASTA 50W | UD | 3 | 384.06 | 1152.18
132.01.08 | LUMINARIA TIPO VIAL BGP703 LUMA GEN2 LED HASTA 60W | UD | 14 | 384.06 | 5376.84
132.01.09 | LUMINARIA TIPO TRONCOCÓNICA MERAK SYF LED HASTA 60W | UD | 3 | 639.94 | 1919.82
132.01.10 | LUMINARIA TIPO VIAL BGP703 LUMA GEN2 LED HASTA 65W | UD | 3 | 384.06 | 1152.18
132.01.11 | LUMINARIA TIPO VIAL BGP703 LUMA GEN2 LED HASTA 70W | UD | 14 | 389.01 | 5446.14
132.01.12 | LUMINARIA TIPO VIAL BGP704 LUMA GEN2 LED HASTA 70W | UD | 3 | 448.69 | 1346.07
132.01.13 | LUMINARIA TIPO VIAL BGP704 LUMA GEN2 LED HASTA 85W | UD | 448.69 | 448.69 | 32544.57
132.02.01 | CUADRO DE MANDO TIPO 4 SALIDAS TRIFÁSICO | UD | 836.54 | 836.54 | 836.54
132.03.01 | SUMINISTRO E INSTALACIÓN BRAZO BATIO 2P (1400) | UD | 1618.96 | 1618.96 | 35000.07
133.01.01 | LUMINARIA TIPO VIAL BGP702 LUMA GEN2 LED HASTA 25W | UD | 3 | 379.13 | 1137.39
133.01.02 | LUMINARIA TIPO TRONCOCÓNICA SKAT M ISTANIUM LED HASTA 25W | UD | 21 | 503.4 | 10571.4
133.01.03 | LUMINARIA TIPO VIAL BGP702 LUMA GEN2 LED HASTA 30W | UD | 1 | 379.13 | 379.13
133.01.04 | LUMINARIA TIPO BLOQUE ÓPTICO HASTA 30W | UD | 8 | 240.19 | 1921.52
133.01.05 | LUMINARIA TIPO VIAL BGP703 LUMA GEN2 LED HASTA 50W | UD | 5 | 384.06 | 1920.3
133.01.06 | LUMINARIA TIPO VIAL BGP703 LUMA GEN2 LED HASTA 55W | UD | 7 | 384.06 | 2688.42
133.01.07 | LUMINARIA TIPO VIAL BGP703 LUMA GEN2 LED HASTA 65W | UD | 5 | 384.06 | 1920.3
133.01.08 | LUMINARIA TIPO VIAL BGP703 LUMA GEN2 LED HASTA 70W | UD | 4 | 389.01 | 1556.04
133.01.09 | LUMINARIA TIPO VIAL BGP704 LUMA GEN2 LED HASTA 85W | UD | 3 | 448.69 | 1346.07
133.01.10 | LUMINARIA TIPO VIAL BGP704 LUMA GEN2 LED HASTA 100W | UD | 448.69 | 2243.45 | 25684.02
133.02.01 | CUADRO DE MANDO TIPO 4 SALIDAS TRIFÁSICO | UD | 836.54 | 836.54 | 26520.56
134.01.01 | LUMINARIA TIPO TRONCOCÓNICA MERAK SYF LED HASTA 25W | UD | 1 | 623.34 | 623.34
134.01.02 | LUMINARIA TIPO VIAL BGP703 LUMA GEN2 LED HASTA 55W | UD | 8 | 384.06 | 3072.48
134.01.03 | LUMINARIA TIPO VIAL BGP703 LUMA GEN2 LED HASTA 60W | UD | 6 | 384.06 | 2304.36
134.01.04 | LUMINARIA TIPO VIAL BGP704 LUMA GEN2 LED HASTA 85W | UD | 2 | 448.69 | 897.38
134.01.05 | LUMINARIA TIPO VIAL BGP704 LUMA GEN2 LED HASTA 95W | UD | 2 | 448.69 | 897.38
134.01.06 | LUMINARIA TIPO VIAL BGP705 LUMA GEN2 LED HASTA 105W | UD | 12 | 618.43 | 7421.16
134.01.07 | LUMINARIA TIPO VIAL BGP705 LUMA GEN2 LED HASTA 140W | UD | 618.43 | 1236.86 | 16452.96
134.02.01 | CUADRO DE MANDO TIPO 4 SALIDAS TRIFÁSICO | UD | 836.54 | 836.54 | 836.54
134.03.01 | SUMINISTRO E INSTALACIÓN BRAZO MURAL BME-1/500 | UD | 72.63 | 72.63 | 17362.13
135.01.01 | LUMINARIA TIPO TRONCOCÓNICA MERAK SYF LED HASTA 25W | UD | 1 | 623.34 | 623.34
135.01.02 | LUMINARIA TIPO DECORATIVA BDP265 TOWNTUNE LED HASTA 25W | UD | 1 | 276.04 | 276.04
135.01.03 | LUMINARIA TIPO VIAL BGP702 LUMA GEN2 LED HASTA 30W | UD | 3 | 379.13 | 1137.39
135.01.04 | LUMINARIA TIPO VIAL BGP702 LUMA GEN2 LED HASTA 45W | UD | 6 | 379.13 | 2274.78
135.01.05 | LUMINARIA TIPO VIAL BGP703 LUMA GEN2 LED HASTA 45W | UD | 5 | 379.13 | 1895.65
135.01.06 | LUMINARIA TIPO VIAL BGP703 LUMA GEN2 LED HASTA 50W | UD | 4 | 384.06 | 1536.24
135.01.07 | LUMINARIA TIPO VIAL BGP703 LUMA GEN2 LED HASTA 55W | UD | 10 | 384.06 | 3840.6
135.01.08 | LUMINARIA TIPO TRONCOCÓNICA MERAK SYF LED HASTA 60W | UD | 9 | 639.94 | 5759.46
135.01.09 | LUMINARIA TIPO VIAL BGP703 LUMA GEN2 LED HASTA 65W | UD | 2 | 384.06 | 768.12
135.01.10 | LUMINARIA TIPO VIAL BGP704 LUMA GEN2 LED HASTA 70W | UD | 3 | 448.69 | 1346.07
135.01.11 | LUMINARIA TIPO VIAL BGP705 LUMA GEN2 LED HASTA 140W | UD | 618.43 | 1855.29 | 21312.98
135.02.01 | CUADRO DE MANDO TIPO 4 SALIDAS TRIFÁSICO | UD | 836.54 | 836.54 | 22149.52
136.01.01 | LUMINARIA TIPO DECORATIVA BDP265 TOWNTUNE LED HASTA 25W | UD | 4 | 276.04 | 1104.16
136.01.02 | LUMINARIA TIPO VIAL BGP705 LUMA GEN2 LED HASTA 115W | UD | 618.43 | 10513.31 | 11617.47
136.02.01 | CUADRO DE MANDO TIPO 4 SALIDAS TRIFÁSICO | UD | 836.54 | 836.54 | 12454.01
137.01.01 | LUMINARIA TIPO DECORATIVA BDP265 TOWNTUNE LED HASTA 25W | UD | 1 | 276.04 | 276.04
137.01.02 | LUMINARIA TIPO VIAL BGP703 LUMA GEN2 LED HASTA 60W | UD | 1 | 384.06 | 384.06
137.01.03 | LUMINARIA TIPO VIAL BGP704 LUMA GEN2 LED HASTA 80W | UD | 2 | 448.69 | 897.38
137.01.04 | LUMINARIA TIPO VIAL BGP705 LUMA GEN2 LED HASTA 115W | UD | 10 | 618.43 | 6184.3
137.01.05 | LUMINARIA TIPO VIAL BGP705 LUMA GEN2 LED HASTA 130W | UD | 618.43 | 2473.72 | 10215.5
137.02.01 | CUADRO DE MANDO TIPO 4 SALIDAS TRIFÁSICO | UD | 836.54 | 836.54 | 11052.04
138.01.01 | LUMINARIA TIPO TRONCOCÓNICA SKAT M ISTANIUM LED HASTA 25W | UD | 10 | 503.4 | 5034
138.01.02 | LUMINARIA TIPO VIAL IZYLUM 3 HASTA 105W | UD | 6 | 504.95 | 3029.7
138.01.03 | LUMINARIA TIPO VIAL BGP705 LUMA GEN2 LED HASTA 115W | UD | 9 | 618.43 | 5565.87
138.01.04 | LUMINARIA TIPO VIAL IZYLUM 3 HASTA 130W | UD | 5 | 520.18 | 2600.9
138.01.05 | LUMINARIA TIPO VIAL IZYLUM 3 HASTA 145W | UD | 520.18 | 1040.36 | 17270.83
138.02.01 | CUADRO DE MANDO TIPO 4 SALIDAS TRIFÁSICO | UD | 836.54 | 836.54 | 18107.37
139.01.01 | LUMINARIA TIPO DECORATIVA BDP265 TOWNTUNE LED HASTA 25W | UD | 20 | 276.04 | 5520.8
139.01.02 | LUMINARIA TIPO TRONCOCÓNICA MERAK SYF LED HASTA 25W | UD | 8 | 623.34 | 4986.72
139.01.03 | LUMINARIA TIPO TRONCOCÓNICA SKAT M ISTANIUM LED HASTA 25W | UD | 503.4 | 8557.8 | 19065.32
139.02.01 | CUADRO DE MANDO TIPO 4 SALIDAS TRIFÁSICO | UD | 836.54 | 836.54 | 19901.86
140.01.01 | LUMINARIA TIPO VIAL IZYLUM 3 HASTA 145W | UD | 5 | 520.18 | 2600.9
140.01.02 | LUMINARIA TIPO VIAL BGP704 LUMA GEN2 LED HASTA 85W | UD | 448.69 | 448.69 | 3049.59
140.02.01 | CUADRO DE MANDO TIPO 4 SALIDAS TRIFÁSICO | UD | 836.54 | 836.54 | 3886.13
141.01.01 | LUMINARIA TIPO VIAL BGP703 LUMA GEN2 LED HASTA 50W | UD | 1 | 384.06 | 384.06
141.01.02 | LUMINARIA TIPO VIAL IZYLUM 2 HASTA 55W | UD | 8 | 406.25 | 3250
141.01.03 | LUMINARIA TIPO VIAL IZYLUM 2 HASTA 70W | UD | 406.25 | 1218.75 | 4852.81
141.02.01 | CUADRO DE MANDO TIPO 4 SALIDAS TRIFÁSICO | UD | 836.54 | 836.54 | 836.54
141.03.01 | SUMINISTRO E INSTALACIÓN BRAZO SOPORTE PARED 1500MM DN60MM | UD | 74.44 | 74.44 | 5763.79
142.01.01 | LUMINARIA TIPO DECORATIVA BDP265 TOWNTUNE LED HASTA 25W | UD | 12 | 276.04 | 3312.48
142.01.02 | LUMINARIA TIPO VIAL IZYLUM 2 HASTA 70W | UD | 1 | 406.25 | 406.25
142.01.03 | LUMINARIA TIPO VIAL IZYLUM 3 HASTA 110W | UD | 14 | 504.95 | 7069.3
142.01.04 | LUMINARIA TIPO VIAL IZYLUM 3 HASTA 145W | UD | 520.18 | 1560.54 | 12348.57
142.02.01 | CUADRO DE MANDO TIPO 4 SALIDAS TRIFÁSICO | UD | 836.54 | 836.54 | 13185.11
143.01.01 | LUMINARIA TIPO DECORATIVA BDP265 TOWNTUNE LED HASTA 25W | UD | 3 | 276.04 | 828.12
143.01.02 | LUMINARIA TIPO TRONCOCÓNICA MERAK SYF LED HASTA 25W | UD | 2 | 623.34 | 1246.68
143.01.03 | LUMINARIA TIPO VIAL BGP702 LUMA GEN2 LED HASTA 35W | UD | 3 | 379.13 | 1137.39
143.01.04 | LUMINARIA TIPO DECORATIVA BDP265 TOWNTUNE LED HASTA 35W | UD | 5 | 276.04 | 1380.2
143.01.05 | LUMINARIA TIPO VIAL BGP702 LUMA GEN2 LED HASTA 40W | UD | 4 | 379.13 | 1516.52
143.01.06 | LUMINARIA TIPO VIAL BGP702 LUMA GEN2 LED HASTA 45W | UD | 5 | 379.13 | 1895.65
143.01.07 | LUMINARIA TIPO VIAL BGP703 LUMA GEN2 LED HASTA 50W | UD | 2 | 384.06 | 768.12
143.01.08 | LUMINARIA TIPO VIAL BGP703 LUMA GEN2 LED HASTA 55W | UD | 4 | 384.06 | 1536.24
143.01.09 | LUMINARIA TIPO VIAL BGP703 LUMA GEN2 LED HASTA 65W | UD | 2 | 384.06 | 768.12
143.01.10 | LUMINARIA TIPO VIAL BGP703 LUMA GEN2 LED HASTA 70W | UD | 1 | 389.01 | 389.01
143.01.11 | LUMINARIA TIPO VIAL BGP704 LUMA GEN2 LED HASTA 70W | UD | 448.69 | 2243.45 | 13709.5
143.02.01 | CUADRO DE MANDO TIPO 4 SALIDAS TRIFÁSICO | UD | 836.54 | 836.54 | 836.54
143.03.01 | SUMINISTRO E INSTALACIÓN BRAZO SOPORTE PARED 1500MM DN60MM | UD | 595.52 | 595.52 | 15141.56
144.01.01 | LUMINARIA TIPO DECORATIVA BDP265 TOWNTUNE LED HASTA 25W | UD | 4 | 276.04 | 1104.16
144.01.02 | LUMINARIA TIPO DECORATIVA BDP265 TOWNTUNE LED HASTA 30W | UD | 3 | 276.04 | 828.12
144.01.03 | LUMINARIA TIPO DECORATIVA BDP265 TOWNTUNE LED HASTA 35W | UD | 5 | 276.04 | 1380.2
144.01.04 | LUMINARIA TIPO DECORATIVA BDP265 TOWNTUNE LED HASTA 40W | UD | 8 | 280.99 | 2247.92
144.01.05 | LUMINARIA TIPO TRONCOCÓNICA MERAK SYF LED HASTA 40W | UD | 14 | 623.34 | 8726.76
144.01.06 | LUMINARIA TIPO VIAL IZYLUM 2 HASTA 55W | UD | 406.25 | 2437.5 | 16724.66
144.02.01 | CUADRO DE MANDO TIPO 4 SALIDAS TRIFÁSICO | UD | 836.54 | 836.54 | 836.54
144.03.01 | SUMINISTRO E INSTALACIÓN BRAZO BATIO 2P (1400) | UD | 4625.6 | 4625.6 | 22186.8
145.01.01 | LUMINARIA TIPO VIAL IZYLUM 2 HASTA 70W | UD | 3 | 406.25 | 1218.75
145.01.02 | LUMINARIA TIPO VIAL IZYLUM 2 HASTA 90W | UD | 11 | 411.18 | 4522.98
145.01.03 | LUMINARIA TIPO VIAL IZYLUM 2 HASTA 100W | UD | 5 | 411.18 | 2055.9
145.01.04 | LUMINARIA TIPO VIAL IZYLUM 3 HASTA 110W | UD | 504.95 | 1514.85 | 9312.48
145.02.01 | CUADRO DE MANDO TIPO 4 SALIDAS TRIFÁSICO | UD | 836.54 | 836.54 | 10149.02
146.01.01 | LUMINARIA TIPO DECORATIVA BDP265 TOWNTUNE LED HASTA 25W | UD | 2 | 276.04 | 552.08
146.01.02 | LUMINARIA TIPO VIAL BGP702 LUMA GEN2 LED HASTA 30W | UD | 14 | 379.13 | 5307.82
146.01.03 | LUMINARIA TIPO VIAL BGP702 LUMA GEN2 LED HASTA 35W | UD | 6 | 379.13 | 2274.78
146.01.04 | LUMINARIA TIPO TRONCOCÓNICA MERAK SYF LED HASTA 40W | UD | 3 | 623.34 | 1870.02
146.01.05 | LUMINARIA TIPO VIAL BGP702 LUMA GEN2 LED HASTA 40W | UD | 13 | 379.13 | 4928.69
146.01.06 | LUMINARIA TIPO VIAL BGP702 LUMA GEN2 LED HASTA 45W | UD | 2 | 379.13 | 758.26
146.01.07 | LUMINARIA TIPO VIAL BGP703 LUMA GEN2 LED HASTA 55W | UD | 1 | 384.06 | 384.06
146.01.08 | LUMINARIA TIPO VIAL BGP703 LUMA GEN2 LED HASTA 60W | UD | 1 | 384.06 | 384.06
146.01.09 | LUMINARIA TIPO VIAL BGP704 LUMA GEN2 LED HASTA 80W | UD | 448.69 | 448.69 | 16908.46
146.02.01 | CUADRO DE MANDO TIPO 4 SALIDAS TRIFÁSICO | UD | 836.54 | 836.54 | 836.54
146.03.01 | SUMINISTRO E INSTALACIÓN BRAZO SOPORTE PARED 1500MM DN60MM | UD | 1 | 74.44 | 74.44
146.03.02 | SUMINISTRO E INSTALACIÓN BRAZO BATIO 2P (1400) | UD | 1 | 231.28 | 231.28
146.03.03 | SUMINISTRO E INSTALACIÓN COLUMNA TRONCOCÓNICA AM-10 H: 4 M | UD | 1755.63 | 2061.35 | 19806.35
147.01.01 | LUMINARIA TIPO DECORATIVA BDP265 TOWNTUNE LED HASTA 30W | UD | 3 | 276.04 | 828.12
147.01.02 | LUMINARIA TIPO VIAL BGP702 LUMA GEN2 LED HASTA 30W | UD | 3 | 379.13 | 1137.39
147.01.03 | LUMINARIA TIPO VIAL BGP702 LUMA GEN2 LED HASTA 35W | UD | 3 | 379.13 | 1137.39
147.01.04 | LUMINARIA TIPO VIAL BGP702 LUMA GEN2 LED HASTA 40W | UD | 10 | 379.13 | 3791.3
147.01.05 | LUMINARIA TIPO TRONCOCÓNICA MERAK SYF LED HASTA 40W | UD | 20 | 623.34 | 12466.8
147.01.06 | LUMINARIA TIPO VIAL BGP702 LUMA GEN2 LED HASTA 45W | UD | 1 | 379.13 | 379.13
147.01.07 | LUMINARIA TIPO VIAL BGP703 LUMA GEN2 LED HASTA 65W | UD | 3 | 384.06 | 1152.18
147.01.08 | LUMINARIA TIPO VIAL BGP704 LUMA GEN2 LED HASTA 95W | UD | 3 | 448.69 | 1346.07
147.01.09 | LUMINARIA TIPO VIAL BGP705 LUMA GEN2 LED HASTA 105W | UD | 618.43 | 1855.29 | 24093.67
147.02.01 | CUADRO DE MANDO TIPO 4 SALIDAS TRIFÁSICO | UD | 836.54 | 836.54 | 836.54
147.03.01 | SUMINISTRO E INSTALACIÓN BRAZO BATIO 2P (1400) | UD | 693.84 | 693.84 | 25624.05
148.01.01 | LUMINARIA TIPO VIAL BGP702 LUMA GEN2 LED HASTA 30W | UD | 1 | 379.13 | 379.13
148.01.02 | LUMINARIA TIPO VIAL TECEO S HASTA 35W | UD | 3 | 366.21 | 1098.63
148.01.03 | LUMINARIA TIPO VIAL TECEO GEN2 2 HASTA 45W | UD | 1 | 616.6 | 616.6
148.01.04 | LUMINARIA TIPO VIAL IZYLUM 2 HASTA 55W | UD | 32 | 406.25 | 13000
148.01.05 | LUMINARIA TIPO VIAL IZYLUM 2 HASTA 65W | UD | 7 | 406.25 | 2843.75
148.01.06 | LUMINARIA TIPO VIAL IZYLUM 2 HASTA 70W | UD | 406.25 | 406.25 | 18344.36
148.02.01 | CUADRO DE MANDO TIPO 4 SALIDAS TRIFÁSICO | UD | 836.54 | 836.54 | 836.54
148.03.01 | SUMINISTRO E INSTALACIÓN BRAZO BATIO 2P (1400) | UD | 231.28 | 231.28 | 19412.18
149.01.01 | LUMINARIA TIPO DECORATIVA BDP265 TOWNTUNE LED HASTA 25W | UD | 2 | 276.04 | 552.08
149.01.02 | LUMINARIA TIPO VIAL BGP702 LUMA GEN2 LED HASTA 30W | UD | 1 | 379.13 | 379.13
149.01.03 | LUMINARIA TIPO VIAL IZYLUM 2 HASTA 55W | UD | 2 | 406.25 | 812.5
149.01.04 | LUMINARIA TIPO VIAL IZYLUM 2 HASTA 75W | UD | 3 | 406.25 | 1218.75
149.01.05 | LUMINARIA TIPO VIAL IZYLUM 3 HASTA 105W | UD | 504.95 | 504.95 | 3467.41
149.02.01 | CUADRO DE MANDO TIPO 4 SALIDAS TRIFÁSICO | UD | 836.54 | 836.54 | 836.54
149.03.01 | SUMINISTRO E INSTALACIÓN BRAZO BATIO 2P (1400) | UD | 462.56 | 462.56 | 4766.51
150.01.01 | LUMINARIA TIPO DECORATIVA BDP265 TOWNTUNE LED HASTA 25W | UD | 18 | 276.04 | 4968.72
150.01.02 | LUMINARIA TIPO TRONCOCÓNICA SKAT M ISTANIUM LED HASTA 25W | UD | 10 | 503.4 | 5034
150.01.03 | LUMINARIA TIPO VIAL IZYLUM 2 HASTA 55W | UD | 406.25 | 9750 | 19752.72
150.02.01 | CUADRO DE MANDO TIPO 4 SALIDAS TRIFÁSICO | UD | 836.54 | 836.54 | 836.54
150.03.01 | SUMINISTRO E INSTALACIÓN BRAZO BATIO 2P (1400) | UD | 1850.24 | 1850.24 | 22439.5
151.01.01 | LUMINARIA TIPO DECORATIVA BDP265 TOWNTUNE LED HASTA 25W | UD | 3 | 276.04 | 828.12
151.01.02 | LUMINARIA TIPO VIAL IZYLUM 2 HASTA 55W | UD | 4 | 406.25 | 1625
151.01.03 | LUMINARIA TIPO VIAL IZYLUM 2 HASTA 70W | UD | 3 | 406.25 | 1218.75
151.01.04 | LUMINARIA TIPO VIAL IZYLUM 2 HASTA 90W | UD | 2 | 411.18 | 822.36
151.01.05 | LUMINARIA TIPO VIAL IZYLUM 3 HASTA 105W | UD | 504.95 | 2019.8 | 6514.03
151.02.01 | CUADRO DE MANDO TIPO 4 SALIDAS TRIFÁSICO | UD | 836.54 | 836.54 | 836.54
151.03.01 | SUMINISTRO E INSTALACIÓN BRAZO BATIO 2P (1400) | UD | 462.56 | 462.56 | 7813.13
152.01.01 | LUMINARIA TIPO VIAL BGP702 LUMA GEN2 LED HASTA 30W | UD | 3 | 379.13 | 1137.39
152.01.02 | LUMINARIA TIPO VIAL BGP702 LUMA GEN2 LED HASTA 45W | UD | 1 | 379.13 | 379.13
152.01.03 | LUMINARIA TIPO VIAL BGP703 LUMA GEN2 LED HASTA 60W | UD | 3 | 384.06 | 1152.18
152.01.04 | LUMINARIA TIPO VIAL BGP704 LUMA GEN2 LED HASTA 80W | UD | 448.69 | 448.69 | 3117.39
152.02.01 | CUADRO DE MANDO TIPO 4 SALIDAS TRIFÁSICO | UD | 836.54 | 836.54 | 3953.93
153.01.01 | LUMINARIA TIPO VIAL BGP702 LUMA GEN2 LED HASTA 25W | UD | 4 | 379.13 | 1516.52
153.01.02 | LUMINARIA TIPO VIAL BGP702 LUMA GEN2 LED HASTA 30W | UD | 2 | 379.13 | 758.26
153.01.03 | LUMINARIA TIPO VIAL BGP702 LUMA GEN2 LED HASTA 35W | UD | 2 | 379.13 | 758.26
153.01.04 | LUMINARIA TIPO VIAL BGP702 LUMA GEN2 LED HASTA 40W | UD | 5 | 379.13 | 1895.65
153.01.05 | LUMINARIA TIPO VIAL BGP702 LUMA GEN2 LED HASTA 45W | UD | 3 | 379.13 | 1137.39
153.01.06 | LUMINARIA TIPO VIAL BGP703 LUMA GEN2 LED HASTA 45W | UD | 6 | 379.13 | 2274.78
153.01.07 | LUMINARIA TIPO VIAL BGP703 LUMA GEN2 LED HASTA 65W | UD | 1 | 384.06 | 384.06
153.01.08 | LUMINARIA TIPO VIAL BGP703 LUMA GEN2 LED HASTA 70W | UD | 389.01 | 778.02 | 9502.94
153.02.01 | CUADRO DE MANDO TIPO 4 SALIDAS TRIFÁSICO | UD | 836.54 | 836.54 | 836.54
153.03.01 | SUMINISTRO E INSTALACIÓN BRAZO BATIO 2P (1400) | UD | 925.12 | 925.12 | 11264.6
154.01.01 | LUMINARIA TIPO VIAL IZYLUM 2 HASTA 70W | UD | 406.25 | 1625 | 1625
154.02.01 | CUADRO DE MANDO TIPO 4 SALIDAS TRIFÁSICO | UD | 836.54 | 836.54 | 2461.54
155.01.01 | LUMINARIA TIPO TRONCOCÓNICA MERAK SYF LED HASTA 25W | UD | 623.34 | 623.34 | 623.34
155.02.01 | CUADRO DE MANDO TIPO 4 SALIDAS TRIFÁSICO | UD | 836.54 | 836.54 | 1459.88
156.01.01 | LUMINARIA TIPO TRONCOCÓNICA MERAK SYF LED HASTA 25W | UD | 7 | 623.34 | 4363.38
156.01.02 | LUMINARIA TIPO TRONCOCÓNICA SKAT M ISTANIUM LED HASTA 25W | UD | 4 | 503.4 | 2013.6
156.01.03 | LUMINARIA TIPO TRONCOCÓNICA SKAT M ISTANIUM LED HASTA 35W | UD | 4 | 503.4 | 2013.6
156.01.04 | LUMINARIA TIPO TRONCOCÓNICA MERAK SXF LED HASTA 40W | UD | 8 | 603.6 | 4828.8
156.01.05 | LUMINARIA TIPO TRONCOCÓNICA SKAT M ISTANIUM LED HASTA 50W | UD | 3 | 531.74 | 1595.22
156.01.06 | LUMINARIA TIPO VIAL BGP703 LUMA GEN2 LED HASTA 65W | UD | 4 | 384.06 | 1536.24
156.01.07 | LUMINARIA TIPO VIAL BGP703 LUMA GEN2 LED HASTA 70W | UD | 11 | 389.01 | 4279.11
156.01.08 | LUMINARIA TIPO TRONCOCÓNICA MERAK SYF LED HASTA 75W | UD | 1 | 694.21 | 694.21
156.01.09 | LUMINARIA TIPO VIAL BGP704 LUMA GEN2 LED HASTA 85W | UD | 448.69 | 897.38 | 22221.54
156.02.01 | CUADRO DE MANDO TIPO 4 SALIDAS TRIFÁSICO | UD | 836.54 | 836.54 | 23058.08
157.01.01 | LUMINARIA TIPO TRONCOCÓNICA SKAT M ISTANIUM LED HASTA 25W | UD | 7 | 503.4 | 3523.8
157.01.02 | LUMINARIA TIPO TRONCOCÓNICA MERAK SYF LED HASTA 40W | UD | 1 | 623.34 | 623.34
157.01.03 | LUMINARIA TIPO DECORATIVA BDP265 TOWNTUNE LED HASTA 40W | UD | 1 | 280.99 | 280.99
157.01.04 | LUMINARIA TIPO VIAL IZYLUM 2 HASTA 55W | UD | 8 | 406.25 | 3250
157.01.05 | LUMINARIA TIPO VIAL IZYLUM 2 HASTA 65W | UD | 1 | 406.25 | 406.25
157.01.06 | LUMINARIA TIPO VIAL IZYLUM 2 HASTA 90W | UD | 411.18 | 1644.72 | 9729.1
157.02.01 | CUADRO DE MANDO TIPO 4 SALIDAS TRIFÁSICO | UD | 836.54 | 836.54 | 10565.64
158.01.01 | LUMINARIA TIPO DECORATIVA BDP265 TOWNTUNE LED HASTA 25W | UD | 3 | 276.04 | 828.12
158.01.02 | LUMINARIA TIPO TRONCOCÓNICA MERAK SYF LED HASTA 40W | UD | 4 | 623.34 | 2493.36
158.01.03 | LUMINARIA TIPO VIAL IZYLUM 2 HASTA 55W | UD | 22 | 406.25 | 8937.5
158.01.04 | LUMINARIA TIPO VIAL IZYLUM 2 HASTA 65W | UD | 8 | 406.25 | 3250
158.01.05 | LUMINARIA TIPO VIAL IZYLUM 2 HASTA 90W | UD | 4 | 411.18 | 1644.72
158.01.06 | LUMINARIA TIPO VIAL IZYLUM 2 HASTA 100W | UD | 2 | 411.18 | 822.36
158.01.07 | LUMINARIA TIPO VIAL IZYLUM 3 HASTA 105W | UD | 2 | 504.95 | 1009.9
158.01.08 | LUMINARIA TIPO VIAL IZYLUM 3 HASTA 110W | UD | 2 | 504.95 | 1009.9
158.01.09 | LUMINARIA TIPO VIAL IZYLUM 3 HASTA 120W | UD | 520.18 | 520.18 | 20516.04
158.02.01 | CUADRO DE MANDO TIPO 4 SALIDAS TRIFÁSICO | UD | 836.54 | 836.54 | 836.54
158.03.01 | SUMINISTRO E INSTALACIÓN BRAZO BATIO 2P (1400) | UD | 693.84 | 693.84 | 22046.42
159.01.01 | LUMINARIA TIPO VIAL IZYLUM 2 HASTA 55W | UD | 1 | 406.25 | 406.25
159.01.02 | LUMINARIA TIPO VIAL IZYLUM 2 HASTA 90W | UD | 7 | 411.18 | 2878.26
159.01.03 | LUMINARIA TIPO VIAL IZYLUM 2 HASTA 100W | UD | 1 | 411.18 | 411.18
159.01.04 | LUMINARIA TIPO VIAL IZYLUM 3 HASTA 105W | UD | 4 | 504.95 | 2019.8
159.01.05 | LUMINARIA TIPO VIAL IZYLUM 3 HASTA 120W | UD | 16 | 520.18 | 8322.88
159.01.06 | LUMINARIA TIPO VIAL IZYLUM 3 HASTA 135W | UD | 520.18 | 2600.9 | 16639.27
159.02.01 | CUADRO DE MANDO TIPO 4 SALIDAS TRIFÁSICO | UD | 836.54 | 836.54 | 17475.81
160.01.01 | LUMINARIA TIPO VIAL IZYLUM 3 HASTA 135W | UD | 520.18 | 1560.54 | 1560.54
160.02.01 | CUADRO DE MANDO TIPO 4 SALIDAS TRIFÁSICO | UD | 836.54 | 836.54 | 836.54
160.03.01 | SUMINISTRO E INSTALACIÓN BRAZO BATIO 2P (1400) | UD | 693.84 | 693.84 | 3090.92
161.01.01 | LUMINARIA TIPO TRONCOCÓNICA SKAT M ISTANIUM LED HASTA 25W | UD | 3 | 503.4 | 1510.2
161.01.02 | LUMINARIA TIPO VIAL IZYLUM 2 HASTA 70W | UD | 406.25 | 406.25 | 1916.45
161.02.01 | CUADRO DE MANDO TIPO 4 SALIDAS TRIFÁSICO | UD | 836.54 | 836.54 | 2752.99
162.01.01 | LUMINARIA TIPO DECORATIVA BDP265 TOWNTUNE LED HASTA 45W | UD | 2 | 280.99 | 561.98
162.01.02 | LUMINARIA TIPO VIAL IZYLUM 2 HASTA 90W | UD | 5 | 411.18 | 2055.9
162.01.03 | LUMINARIA TIPO VIAL IZYLUM 3 HASTA 105W | UD | 10 | 504.95 | 5049.5
162.01.04 | LUMINARIA TIPO VIAL IZYLUM 3 HASTA 135W | UD | 520.18 | 2080.72 | 9748.1
162.02.01 | CUADRO DE MANDO TIPO 4 SALIDAS TRIFÁSICO | UD | 836.54 | 836.54 | 836.54
162.03.01 | SUMINISTRO E INSTALACIÓN BRAZO SOPORTE PARED 1500MM DN60MM | UD | 148.88 | 148.88 | 10733.52
163.01.01 | LUMINARIA TIPO TRONCOCÓNICA SKAT M ISTANIUM LED HASTA 25W | UD | 5 | 503.4 | 2517
163.01.02 | LUMINARIA TIPO TRONCOCÓNICA MERAK SYF LED HASTA 40W | UD | 2 | 623.34 | 1246.68
163.01.03 | LUMINARIA TIPO VIAL IZYLUM 2 HASTA 70W | UD | 2 | 406.25 | 812.5
163.01.04 | LUMINARIA TIPO VIAL IZYLUM 3 HASTA 105W | UD | 504.95 | 504.95 | 5081.13
163.02.01 | CUADRO DE MANDO TIPO 4 SALIDAS TRIFÁSICO | UD | 836.54 | 836.54 | 836.54
163.03.01 | SUMINISTRO E INSTALACIÓN BRAZO MURAL BME-1/500 | UD | 145.26 | 145.26 | 6062.93
164.01.01 | LUMINARIA TIPO DECORATIVA BDP265 TOWNTUNE LED HASTA 25W | UD | 276.04 | 552.08 | 552.08
164.02.01 | CUADRO DE MANDO TIPO 4 SALIDAS TRIFÁSICO | UD | 836.54 | 836.54 | 1388.62
165.01.01 | LUMINARIA TIPO VIAL NAT S ISTANIUM LED HASTA 50W | UD | 21 | 524.42 | 11012.82
165.01.02 | LUMINARIA TIPO VIAL NAT S ISTANIUM LED HASTA 95W | UD | 557.21 | 2786.05 | 13798.87
165.02.01 | CUADRO DE MANDO TIPO 4 SALIDAS TRIFÁSICO | UD | 836.54 | 836.54 | 14635.41
166.01.01 | LUMINARIA TIPO VIAL BGP702 LUMA GEN2 LED HASTA 30W | UD | 3 | 379.13 | 1137.39
166.01.02 | LUMINARIA TIPO DECORATIVA CITEA NG2 MINI HASTA 35W | UD | 1 | 470.08 | 470.08
166.01.03 | LUMINARIA TIPO VIAL IZYLUM 2 HASTA 55W | UD | 5 | 406.25 | 2031.25
166.01.04 | LUMINARIA TIPO VIAL IZYLUM 2 HASTA 90W | UD | 1 | 411.18 | 411.18
166.01.05 | LUMINARIA TIPO VIAL IZYLUM 2 HASTA 100W | UD | 3 | 411.18 | 1233.54
166.01.06 | LUMINARIA TIPO VIAL IZYLUM 3 HASTA 105W | UD | 7 | 504.95 | 3534.65
166.01.07 | LUMINARIA TIPO VIAL IZYLUM 3 HASTA 135W | UD | 520.18 | 4161.44 | 12979.53
166.02.01 | CUADRO DE MANDO TIPO 4 SALIDAS TRIFÁSICO | UD | 836.54 | 836.54 | 13816.07
167.01.01 | LUMINARIA TIPO DECORATIVA BDP265 TOWNTUNE LED HASTA 45W | UD | 280.99 | 1123.96 | 1123.96
167.02.01 | CUADRO DE MANDO TIPO 4 SALIDAS TRIFÁSICO | UD | 836.54 | 836.54 | 1960.5
168.01.01 | LUMINARIA TIPO TRONCOCÓNICA SKAT M ISTANIUM LED HASTA 25W | UD | 1 | 503.4 | 503.4
168.01.02 | LUMINARIA TIPO VIAL IZYLUM 2 HASTA 90W | UD | 2 | 411.18 | 822.36
168.01.03 | LUMINARIA TIPO VIAL IZYLUM 3 HASTA 135W | UD | 520.18 | 1560.54 | 2886.3
168.02.01 | CUADRO DE MANDO TIPO 4 SALIDAS TRIFÁSICO | UD | 836.54 | 836.54 | 3722.84
169.01.01 | LUMINARIA TIPO VIAL IZYLUM 2 HASTA 90W | UD | 1 | 411.18 | 411.18
169.01.02 | LUMINARIA TIPO VIAL IZYLUM 3 HASTA 110W | UD | 504.95 | 2019.8 | 2430.98
169.02.01 | CUADRO DE MANDO TIPO 4 SALIDAS TRIFÁSICO | UD | 836.54 | 836.54 | 3267.52
170.01.01 | LUMINARIA TIPO VIAL IZYLUM 2 HASTA 100W | UD | 1 | 411.18 | 411.18
170.01.02 | LUMINARIA TIPO VIAL IZYLUM 3 HASTA 105W | UD | 2 | 504.95 | 1009.9
170.01.03 | LUMINARIA TIPO VIAL IZYLUM 3 HASTA 110W | UD | 504.95 | 3029.7 | 4450.78
170.02.01 | CUADRO DE MANDO TIPO 4 SALIDAS TRIFÁSICO | UD | 836.54 | 836.54 | 5287.32
171.01.01 | LUMINARIA TIPO DECORATIVA BDP265 TOWNTUNE LED HASTA 25W | UD | 4 | 276.04 | 1104.16
171.01.02 | LUMINARIA TIPO VIAL TECEO S HASTA 35W | UD | 6 | 366.21 | 2197.26
171.01.03 | LUMINARIA TIPO VIAL IZYLUM 2 HASTA 55W | UD | 1 | 406.25 | 406.25
171.01.04 | LUMINARIA TIPO VIAL IZYLUM 2 HASTA 65W | UD | 2 | 406.25 | 812.5
171.01.05 | LUMINARIA TIPO DECORATIVA CITEA NG2 MINI HASTA 75W | UD | 13 | 543.64 | 7067.32
171.01.06 | LUMINARIA TIPO VIAL IZYLUM 2 HASTA 90W | UD | 2 | 411.18 | 822.36
171.01.07 | LUMINARIA TIPO DECORATIVA CITEA NG2 MINI HASTA 95W | UD | 12 | 543.64 | 6523.68
171.01.08 | LUMINARIA TIPO VIAL IZYLUM 2 HASTA 100W | UD | 8 | 411.18 | 3289.44
171.01.09 | LUMINARIA TIPO VIAL IZYLUM 3 HASTA 105W | UD | 504.95 | 1009.9 | 23232.87
171.02.01 | CUADRO DE MANDO TIPO 4 SALIDAS TRIFÁSICO | UD | 836.54 | 836.54 | 836.54
171.03.01 | SUMINISTRO E INSTALACIÓN BRAZO BATIO 2P (1400) | UD | 925.12 | 925.12 | 24994.53
172.01.01 | LUMINARIA TIPO TRONCOCÓNICA MERAK SYF LED HASTA 25W | UD | 6 | 623.34 | 3740.04
172.01.02 | LUMINARIA TIPO VIAL IZYLUM 2 HASTA 55W | UD | 8 | 406.25 | 3250
172.01.03 | LUMINARIA TIPO VIAL IZYLUM 2 HASTA 65W | UD | 3 | 406.25 | 1218.75
172.01.04 | LUMINARIA TIPO VIAL IZYLUM 2 HASTA 70W | UD | 15 | 406.25 | 6093.75
172.01.05 | LUMINARIA TIPO VIAL IZYLUM 2 HASTA 75W | UD | 3 | 406.25 | 1218.75
172.01.06 | LUMINARIA TIPO VIAL IZYLUM 2 HASTA 100W | UD | 3 | 411.18 | 1233.54
172.01.07 | SUMINISTRO LUMINARIA TIPO VIAL IZYLUM 2 HASTA 110W | UD | 2 | 411.18 | 822.36
172.01.08 | LUMINARIA TIPO VIAL IZYLUM 3 HASTA 120W | UD | 520.18 | 2080.72 | 19657.91
172.02.01 | CUADRO DE MANDO TIPO 4 SALIDAS TRIFÁSICO | UD | 836.54 | 836.54 | 20494.45
173.01.01 | LUMINARIA TIPO DECORATIVA BDP265 TOWNTUNE LED HASTA 25W | UD | 7 | 276.04 | 1932.28
173.01.02 | LUMINARIA TIPO DECORATIVA BDP265 TOWNTUNE LED HASTA 35W | UD | 1 | 276.04 | 276.04
173.01.03 | LUMINARIA TIPO VIAL TECEO S HASTA 35W | UD | 3 | 366.21 | 1098.63
173.01.04 | LUMINARIA TIPO VIAL IZYLUM 2 HASTA 55W | UD | 6 | 406.25 | 2437.5
173.01.05 | LUMINARIA TIPO VIAL IZYLUM 2 HASTA 75W | UD | 6 | 406.25 | 2437.5
173.01.06 | LUMINARIA TIPO VIAL IZYLUM 2 HASTA 90W | UD | 5 | 411.18 | 2055.9
173.01.07 | LUMINARIA TIPO VIAL IZYLUM 2 HASTA 100W | UD | 3 | 411.18 | 1233.54
173.01.08 | LUMINARIA TIPO VIAL IZYLUM 3 HASTA 105W | UD | 2 | 504.95 | 1009.9
173.01.09 | LUMINARIA TIPO VIAL IZYLUM 3 HASTA 110W | UD | 504.95 | 504.95 | 12986.24
173.02.01 | CUADRO DE MANDO TIPO 4 SALIDAS TRIFÁSICO | UD | 836.54 | 836.54 | 836.54
173.03.01 | SUMINISTRO E INSTALACIÓN BRAZO BATIO 2P (1400) | UD | 1850.24 | 1850.24 | 15673.02
174.01.01 | LUMINARIA TIPO DECORATIVA BDP265 TOWNTUNE LED HASTA 25W | UD | 8 | 276.04 | 2208.32
174.01.02 | LUMINARIA TIPO DECORATIVA BDP265 TOWNTUNE LED HASTA 35W | UD | 6 | 276.04 | 1656.24
174.01.03 | LUMINARIA TIPO DECORATIVA BDP265 TOWNTUNE LED HASTA 40W | UD | 9 | 280.99 | 2528.91
174.01.04 | LUMINARIA TIPO VIAL IZYLUM 2 HASTA 70W | UD | 3 | 406.25 | 1218.75
174.01.05 | LUMINARIA TIPO VIAL IZYLUM 2 HASTA 90W | UD | 6 | 411.18 | 2467.08
174.01.06 | LUMINARIA TIPO VIAL IZYLUM 2 HASTA 100W | UD | 3 | 411.18 | 1233.54
174.01.07 | LUMINARIA TIPO VIAL IZYLUM 3 HASTA 110W | UD | 3 | 504.95 | 1514.85
174.01.08 | LUMINARIA TIPO VIAL IZYLUM 3 HASTA 120W | UD | 520.18 | 2600.9 | 15428.59
174.02.01 | CUADRO DE MANDO TIPO 4 SALIDAS TRIFÁSICO | UD | 836.54 | 836.54 | 16265.13
175.01.01 | LUMINARIA TIPO DECORATIVA BDP265 TOWNTUNE LED HASTA 25W | UD | 19 | 276.04 | 5244.76
175.01.02 | LUMINARIA TIPO DECORATIVA BDP265 TOWNTUNE LED HASTA 40W | UD | 3 | 280.99 | 842.97
175.01.03 | LUMINARIA TIPO DECORATIVA CITEA NG2 MINI HASTA 95W | UD | 1 | 543.64 | 543.64
175.01.04 | LUMINARIA TIPO VIAL IZYLUM 3 HASTA 120W | UD | 520.18 | 1040.36 | 7671.73
175.02.01 | CUADRO DE MANDO TIPO 4 SALIDAS TRIFÁSICO | UD | 836.54 | 836.54 | 836.54
175.03.01 | SUMINISTRO E INSTALACIÓN BRAZO BATIO 2P (1400) | UD | 4 | 231.28 | 925.12
175.03.02 | SUMINISTRO E INSTALACIÓN COLUMNA ROS CRA-2100 H: 4M | UD | 4129.12 | 5054.24 | 13562.51
176.01.01 | LUMINARIA TIPO DECORATIVA BDP265 TOWNTUNE LED HASTA 25W | UD | 6 | 276.04 | 1656.24
176.01.02 | LUMINARIA TIPO DECORATIVA BDP265 TOWNTUNE LED HASTA 40W | UD | 4 | 280.99 | 1123.96
176.01.03 | LUMINARIA TIPO VIAL IZYLUM 2 HASTA 90W | UD | 4 | 411.18 | 1644.72
176.01.04 | LUMINARIA TIPO VIAL IZYLUM 2 HASTA 100W | UD | 3 | 411.18 | 1233.54
176.01.05 | LUMINARIA TIPO VIAL IZYLUM 3 HASTA 105W | UD | 2 | 504.95 | 1009.9
176.01.06 | LUMINARIA TIPO VIAL IZYLUM 3 HASTA 120W | UD | 520.18 | 520.18 | 7188.54
176.02.01 | CUADRO DE MANDO TIPO 4 SALIDAS TRIFÁSICO | UD | 836.54 | 836.54 | 8025.08
177.01.01 | LUMINARIA TIPO VIAL IZYLUM 2 HASTA 70W | UD | 4 | 406.25 | 1625
177.01.02 | LUMINARIA TIPO VIAL IZYLUM 2 HASTA 100W | UD | 7 | 411.18 | 2878.26
177.01.03 | LUMINARIA TIPO VIAL IZYLUM 3 HASTA 105W | UD | 1 | 504.95 | 504.95
177.01.04 | LUMINARIA TIPO VIAL IZYLUM 3 HASTA 110W | UD | 504.95 | 8079.2 | 13087.41
177.02.01 | CUADRO DE MANDO TIPO 4 SALIDAS TRIFÁSICO | UD | 836.54 | 836.54 | 13923.95
178.01.01 | LUMINARIA TIPO VIAL TECEO S HASTA 25W | UD | 20 | 366.21 | 7324.2
178.01.02 | LUMINARIA TIPO TRONCOCÓNICA MERAK SYF LED HASTA 35W | UD | 2 | 623.34 | 1246.68
178.01.03 | LUMINARIA TIPO VIAL BRP435 MILEWIDE 2 LED HASTA 60W | UD | 1 | 544.9 | 544.9
178.01.04 | LUMINARIA TIPO VIAL IZYLUM 2 HASTA 70W | UD | 3 | 406.25 | 1218.75
178.01.05 | LUMINARIA TIPO VIAL BPP436 MILEWIDE LED HASTA 95W | UD | 1 | 677.09 | 677.09
178.01.06 | LUMINARIA TIPO VIAL IZYLUM 2 HASTA 100W | UD | 13 | 411.18 | 5345.34
178.01.07 | LUMINARIA TIPO VIAL IZYLUM 3 HASTA 105W | UD | 5 | 504.95 | 2524.75
178.01.08 | LUMINARIA TIPO VIAL IZYLUM 3 HASTA 110W | UD | 5 | 504.95 | 2524.75
178.01.09 | LUMINARIA TIPO VIAL IZYLUM 3 HASTA 120W | UD | 6 | 520.18 | 3121.08
178.01.10 | LUMINARIA TIPO VIAL IZYLUM 3 HASTA 145W | UD | 520.18 | 3121.08 | 27648.62
178.02.01 | CUADRO DE MANDO TIPO 4 SALIDAS TRIFÁSICO | UD | 836.54 | 836.54 | 28485.16
179.01.01 | LUMINARIA TIPO DECORATIVA BDP265 TOWNTUNE LED HASTA 30W | UD | 2 | 276.04 | 552.08
179.01.02 | LUMINARIA TIPO VIAL BRP435 MILEWIDE 2 LED HASTA 45W | UD | 1 | 531.07 | 531.07
179.01.03 | LUMINARIA TIPO VIAL BRP435 MILEWIDE 2 LED HASTA 55W | UD | 1 | 544.9 | 544.9
179.01.04 | LUMINARIA TIPO VIAL BRP436 MILEWIDE 2 LED HASTA 130W | UD | 681.04 | 21112.24 | 22740.29
179.02.01 | CUADRO DE MANDO TIPO 4 SALIDAS TRIFÁSICO | UD | 836.54 | 836.54 | 23576.83
180.01.01 | LUMINARIA TIPO DECORATIVA BDP265 TOWNTUNE LED HASTA 25W | UD | 12 | 276.04 | 3312.48
180.01.02 | LUMINARIA TIPO VIAL IZYLUM 2 HASTA 75W | UD | 406.25 | 406.25 | 3718.73
180.02.01 | CUADRO DE MANDO TIPO 4 SALIDAS TRIFÁSICO | UD | 836.54 | 836.54 | 4555.27
181.01.01 | LUMINARIA TIPO DECORATIVA BDP265 TOWNTUNE LED HASTA 25W | UD | 3 | 276.04 | 828.12
181.01.02 | LUMINARIA TIPO DECORATIVA BDP265 TOWNTUNE LED HASTA 40W | UD | 280.99 | 561.98 | 1390.1
181.02.01 | CUADRO DE MANDO TIPO 4 SALIDAS TRIFÁSICO | UD | 836.54 | 836.54 | 836.54
181.03.01 | SUMINISTRO E INSTALACIÓN BRAZO BATIO 2P (1400) | UD | 1156.4 | 1156.4 | 3383.04
182.01.01 | LUMINARIA TIPO VIAL BGP703 LUMA GEN2 LED HASTA 55W | UD | 14 | 384.06 | 5376.84
182.01.02 | LUMINARIA TIPO VIAL BGP703 LUMA GEN2 LED HASTA 60W | UD | 4 | 384.06 | 1536.24
182.01.03 | LUMINARIA TIPO VIAL BGP704 LUMA GEN2 LED HASTA 85W | UD | 1 | 448.69 | 448.69
182.01.04 | LUMINARIA TIPO VIAL BGP704 LUMA GEN2 LED HASTA 100W | UD | 448.69 | 4486.9 | 11848.67
182.02.01 | CUADRO DE MANDO TIPO 4 SALIDAS TRIFÁSICO | UD | 836.54 | 836.54 | 836.54
182.03.01 | SUMINISTRO E INSTALACIÓN BRAZO BATIO 2P (1400) | UD | 1850.24 | 1850.24 | 14535.45
183.01.01 | LUMINARIA TIPO VIAL BGP704 LUMA GEN2 LED HASTA 80W | UD | 448.69 | 897.38 | 897.38
183.02.01 | CUADRO DE MANDO TIPO 4 SALIDAS TRIFÁSICO | UD | 836.54 | 836.54 | 1733.92
184.01.01 | LUMINARIA TIPO TRONCOCÓNICA MERAK SYF LED HASTA 25W | UD | 7 | 623.34 | 4363.38
184.01.02 | LUMINARIA TIPO TRONCOCÓNICA MERAK SYF LED HASTA 35W | UD | 7 | 623.34 | 4363.38
184.01.03 | LUMINARIA TIPO TRONCOCÓNICA MERAK SYF LED HASTA 40W | UD | 623.34 | 1246.68 | 9973.44
184.02.01 | CUADRO DE MANDO TIPO 4 SALIDAS TRIFÁSICO | UD | 836.54 | 836.54 | 10809.98
185.01.01 | LUMINARIA TIPO BLOQUE ÓPTICO HASTA 25W | UD | 32 | 240.19 | 7686.08
185.01.02 | LUMINARIA TIPO BLOQUE ÓPTICO HASTA 30W | UD | 18 | 240.19 | 4323.42
185.01.03 | LUMINARIA TIPO BLOQUE ÓPTICO HASTA 40W | UD | 240.19 | 720.57 | 12730.07
185.02.01 | CUADRO DE MANDO TIPO 4 SALIDAS TRIFÁSICO | UD | 836.54 | 836.54 | 13566.61
186.01.01 | LUMINARIA TIPO VIAL BRP435 MILEWIDE 2 LED HASTA 25W | UD | 15 | 531.07 | 7966.05
186.01.02 | LUMINARIA TIPO VIAL BRP435 MILEWIDE 2 LED HASTA 30W | UD | 8 | 531.07 | 4248.56
186.01.03 | LUMINARIA TIPO VIAL BRP435 MILEWIDE 2 LED HASTA 35W | UD | 6 | 531.07 | 3186.42
186.01.04 | LUMINARIA TIPO VIAL BRP435 MILEWIDE 2 LED HASTA 75W | UD | 8 | 544.9 | 4359.2
186.01.05 | LUMINARIA TIPO VIAL BPP436 MILEWIDE LED HASTA 95W | UD | 677.09 | 5416.72 | 25176.95
186.02.01 | CUADRO DE MANDO TIPO 4 SALIDAS TRIFÁSICO | UD | 836.54 | 836.54 | 26013.49
187.01.01 | LUMINARIA TIPO DECORATIVA BDP265 TOWNTUNE LED HASTA 30W-3000K | UD | 4 | 276.04 | 1104.16
187.01.02 | LUMINARIA TIPO DECORATIVA BDP265 TOWNTUNE LED HASTA 30W-3000K | UD | 276.04 | 1104.16 | 2208.32
187.02.01 | CUADRO DE MANDO TIPO 4 SALIDAS TRIFÁSICO | UD | 836.54 | 836.54 | 3044.86
188.01.01 | LUMINARIA TIPO DECORATIVA BDP265 TOWNTUNE LED HASTA 25W | UD | 276.04 | 828.12 | 828.12
188.02.01 | CUADRO DE MANDO TIPO 4 SALIDAS TRIFÁSICO | UD | 836.54 | 836.54 | 836.54
188.03.01 | SUMINISTRO E INSTALACIÓN BRAZO BATIO 2P (1400) | UD | 231.28 | 231.28 | 1895.94
189.01.01 | LUMINARIA TIPO DECORATIVA BDP265 TOWNTUNE LED HASTA 25W | UD | 17 | 276.04 | 4692.68
189.01.02 | LUMINARIA TIPO TRONCOCÓNICA SKAT M ISTANIUM LED HASTA 25W | UD | 18 | 503.4 | 9061.2
189.01.03 | LUMINARIA TIPO FAROL STYLAGE HASTA 25W | UD | 3 | 574.87 | 1724.61
189.01.04 | LUMINARIA TIPO TRONCOCÓNICA MERAK SYF LED HASTA 40W | UD | 2 | 623.34 | 1246.68
189.01.05 | LUMINARIA TIPO VIAL IZYLUM 2 HASTA 55W | UD | 6 | 406.25 | 2437.5
189.01.06 | LUMINARIA TIPO TRONCOCÓNICA MERAK SYF LED HASTA 60W | UD | 1 | 639.94 | 639.94
189.01.07 | LUMINARIA TIPO VIAL IZYLUM 2 HASTA 70W | UD | 11 | 406.25 | 4468.75
189.01.08 | SUMINISTRO LUMINARIA TIPO VIAL IZYLUM 2 HASTA 110W | UD | 5 | 411.18 | 2055.9
189.01.09 | LUMINARIA TIPO VIAL IZYLUM 3 HASTA 120W | UD | 520.18 | 1040.36 | 27367.62
189.02.01 | CUADRO DE MANDO TIPO 4 SALIDAS TRIFÁSICO | UD | 836.54 | 836.54 | 836.54
189.03.01 | SUMINISTRO E INSTALACIÓN BRAZO MURAL BME-1/500 | UD | 8 | 72.63 | 581.04
189.03.02 | SUMINISTRO E INSTALACIÓN BRAZO BATIO 2P (1400) | UD | 2312.8 | 2893.84 | 31098
190.01.01 | LUMINARIA TIPO VIAL BGP704 LUMA GEN2 LED HASTA 70W | UD | 448.69 | 448.69 | 448.69
190.02.01 | CUADRO DE MANDO TIPO 4 SALIDAS TRIFÁSICO | UD | 836.54 | 836.54 | 1285.23
191.01.01 | LUMINARIA TIPO VIAL BGP703 LUMA GEN2 LED HASTA 60W | UD | 6 | 384.06 | 2304.36
191.01.02 | LUMINARIA TIPO VIAL BGP704 LUMA GEN2 LED HASTA 80W | UD | 1 | 448.69 | 448.69
191.01.03 | LUMINARIA TIPO VIAL BGP704 LUMA GEN2 LED HASTA 95W | UD | 6 | 448.69 | 2692.14
191.01.04 | LUMINARIA TIPO VIAL BGP705 LUMA GEN2 LED HASTA 105W | UD | 618.43 | 6184.3 | 11629.49
191.02.01 | CUADRO DE MANDO TIPO 4 SALIDAS TRIFÁSICO | UD | 836.54 | 836.54 | 12466.03
192.01.01 | LUMINARIA TIPO VIAL BGP704 LUMA GEN2 LED HASTA 70W | UD | 3 | 448.69 | 1346.07
192.01.02 | LUMINARIA TIPO VIAL BGP705 LUMA GEN2 LED HASTA 120W | UD | 22 | 618.43 | 13605.46
192.01.03 | LUMINARIA TIPO VIAL BGP705 LUMA GEN2 LED HASTA 135W | UD | 618.43 | 2473.72 | 17425.25
192.02.01 | CUADRO DE MANDO TIPO 4 SALIDAS TRIFÁSICO | UD | 836.54 | 836.54 | 18261.79
193.01.01 | LUMINARIA TIPO TRONCOCÓNICA MERAK SYF LED HASTA 35W | UD | 6 | 623.34 | 3740.04
193.01.02 | LUMINARIA TIPO BLOQUE ÓPTICO HASTA 45W | UD | 8 | 245.31 | 1962.48
193.01.03 | LUMINARIA TIPO BLOQUE ÓPTICO HASTA 90W | UD | 318.45 | 1273.8 | 6976.32
193.02.01 | CUADRO DE MANDO TIPO 4 SALIDAS TRIFÁSICO | UD | 836.54 | 836.54 | 7812.86
194.01.01 | LUMINARIA TIPO TRONCOCÓNICA MERAK SYF LED HASTA 40W | UD | 623.34 | 3116.7 | 3116.7
194.02.01 | CUADRO DE MANDO TIPO 4 SALIDAS TRIFÁSICO | UD | 836.54 | 836.54 | 3953.24
195.01.01 | LUMINARIA TIPO VIAL IZYLUM 2 HASTA 65W | UD | 406.25 | 2031.25 | 2031.25
195.02.01 | CUADRO DE MANDO TIPO 4 SALIDAS TRIFÁSICO | UD | 836.54 | 836.54 | 2867.79
196.01.01 | LUMINARIA TIPO VIAL BGP704 LUMA GEN2 LED HASTA 85W | UD | 2 | 448.69 | 897.38
196.01.02 | LUMINARIA TIPO VIAL NAT M ISTANIUM LED HASTA 90W | UD | 11 | 614.43 | 6758.73
196.01.03 | LUMINARIA TIPO VIAL BGP705 LUMA GEN2 LED HASTA 95W | UD | 3 | 618.43 | 1855.29
196.01.04 | LUMINARIA TIPO VIAL BGP705 LUMA GEN2 LED HASTA 115W | UD | 6 | 618.43 | 3710.58
196.01.05 | LUMINARIA TIPO VIAL BGP705 LUMA GEN2 LED HASTA 120W | UD | 2 | 618.43 | 1236.86
196.01.06 | LUMINARIA TIPO VIAL BGP705 LUMA GEN2 LED HASTA 130W | UD | 7 | 618.43 | 4329.01
196.01.07 | LUMINARIA TIPO VIAL NAT L ISTANIUM LED HASTA 95W | UD | 914.01 | 10054.11 | 28841.96
196.02.01 | CUADRO DE MANDO TIPO 4 SALIDAS TRIFÁSICO | UD | 836.54 | 836.54 | 29678.5
197.01.01 | LUMINARIA TIPO TRONCOCÓNICA SKAT M ISTANIUM LED HASTA 25W | UD | 7 | 503.4 | 3523.8
197.01.02 | LUMINARIA TIPO VIAL BGP703 LUMA GEN2 LED HASTA 55W | UD | 5 | 384.06 | 1920.3
197.01.03 | LUMINARIA TIPO VIAL BGP705 LUMA GEN2 LED HASTA 120W | UD | 618.43 | 618.43 | 6062.53
197.02.01 | CUADRO DE MANDO TIPO 4 SALIDAS TRIFÁSICO | UD | 836.54 | 836.54 | 6899.07
198.01.01 | LUMINARIA TIPO DECORATIVA BDP265 TOWNTUNE LED HASTA 25W | UD | 5 | 276.04 | 1380.2
198.01.02 | LUMINARIA TIPO TRONCOCÓNICA SKAT M ISTANIUM LED HASTA 25W | UD | 5 | 503.4 | 2517
198.01.03 | LUMINARIA TIPO VIAL BGP703 LUMA GEN2 LED HASTA 55W | UD | 10 | 384.06 | 3840.6
198.01.04 | LUMINARIA TIPO VIAL BGP703 LUMA GEN2 LED HASTA 60W | UD | 1 | 384.06 | 384.06
198.01.05 | LUMINARIA TIPO VIAL BGP704 LUMA GEN2 LED HASTA 80W | UD | 15 | 448.69 | 6730.35
198.01.06 | LUMINARIA TIPO VIAL BGP704 LUMA GEN2 LED HASTA 95W | UD | 4 | 448.69 | 1794.76
198.01.07 | LUMINARIA TIPO VIAL BGP705 LUMA GEN2 LED HASTA 115W | UD | 4 | 618.43 | 2473.72
198.01.08 | LUMINARIA TIPO VIAL BGP705 LUMA GEN2 LED HASTA 135W | UD | 618.43 | 1855.29 | 20975.98
198.02.01 | CUADRO DE MANDO TIPO 4 SALIDAS TRIFÁSICO | UD | 836.54 | 836.54 | 21812.52
199.01.01 | LUMINARIA TIPO VIAL BGP705 LUMA GEN2 LED HASTA 115W | UD | 618.43 | 3710.58 | 3710.58
199.02.01 | CUADRO DE MANDO TIPO 4 SALIDAS TRIFÁSICO | UD | 836.54 | 836.54 | 4547.12
200.01.01 | LUMINARIA TIPO VIAL IZYLUM 2 HASTA 55W | UD | 3 | 406.25 | 1218.75
200.01.02 | LUMINARIA TIPO VIAL IZYLUM 2 HASTA 100W | UD | 6 | 411.18 | 2467.08
200.01.03 | LUMINARIA TIPO VIAL IZYLUM 3 HASTA 105W | UD | 504.95 | 7069.3 | 10755.13
200.02.01 | CUADRO DE MANDO TIPO 4 SALIDAS TRIFÁSICO | UD | 836.54 | 836.54 | 11591.67
201.01.01 | LUMINARIA TIPO VIAL BGP703 LUMA GEN2 LED HASTA 45W | UD | 2 | 379.13 | 758.26
201.01.02 | LUMINARIA TIPO VIAL BGP703 LUMA GEN2 LED HASTA 55W | UD | 4 | 384.06 | 1536.24
201.01.03 | LUMINARIA TIPO VIAL BGP703 LUMA GEN2 LED HASTA 70W | UD | 2 | 389.01 | 778.02
201.01.04 | LUMINARIA TIPO VIAL BGP704 LUMA GEN2 LED HASTA 80W | UD | 448.69 | 1794.76 | 4867.28
201.02.01 | CUADRO DE MANDO TIPO 4 SALIDAS TRIFÁSICO | UD | 836.54 | 836.54 | 836.54
201.03.01 | DESMONTAJE SOPORTE DUNE-REVERVERE MAYOR 8 M | UD | 223.68 | 223.68 | 5927.5
202.01.01 | LUMINARIA TIPO VIAL BGP704 LUMA GEN2 LED HASTA 80W | UD | 9 | 448.69 | 4038.21
202.01.02 | LUMINARIA TIPO VIAL BGP705 LUMA GEN2 LED HASTA 105W | UD | 9 | 618.43 | 5565.87
202.01.03 | LUMINARIA TIPO DECORATIVA BDP265 TOWNTUNE LED HASTA 25W | UD | 276.04 | 3036.44 | 12640.52
202.02.01 | CUADRO DE MANDO TIPO 4 SALIDAS TRIFÁSICO | UD | 836.54 | 836.54 | 13477.06
203.01.01 | LUMINARIA TIPO VIAL BGP702 LUMA GEN2 LED HASTA 25W | UD | 3 | 379.13 | 1137.39
203.01.02 | LUMINARIA TIPO VIAL BGP702 LUMA GEN2 LED HASTA 35W | UD | 3 | 379.13 | 1137.39
203.01.03 | LUMINARIA TIPO VIAL BGP702 LUMA GEN2 LED HASTA 45W | UD | 2 | 379.13 | 758.26
203.01.04 | LUMINARIA TIPO VIAL BGP703 LUMA GEN2 LED HASTA 55W | UD | 3 | 384.06 | 1152.18
203.01.05 | LUMINARIA TIPO VIAL BGP703 LUMA GEN2 LED HASTA 60W | UD | 3 | 384.06 | 1152.18
203.01.06 | LUMINARIA TIPO VIAL BGP703 LUMA GEN2 LED HASTA 70W | UD | 3 | 389.01 | 1167.03
203.01.07 | LUMINARIA TIPO VIAL BGP704 LUMA GEN2 LED HASTA 80W | UD | 4 | 448.69 | 1794.76
203.01.08 | LUMINARIA TIPO VIAL BGP705 LUMA GEN2 LED HASTA 105W | UD | 4 | 618.43 | 2473.72
203.01.09 | LUMINARIA TIPO DECORATIVA BDP265 TOWNTUNE LED HASTA 25W | UD | 276.04 | 552.08 | 11324.99
203.02.01 | CUADRO DE MANDO TIPO 4 SALIDAS TRIFÁSICO | UD | 836.54 | 836.54 | 836.54
203.03.01 | SUMINISTRO E INSTALACIÓN BRAZO BATIO 2P (1400) | UD | 1156.4 | 1156.4 | 13317.93
204.01.01 | LUMINARIA TIPO VIAL BGP703 LUMA GEN2 LED HASTA 60W | UD | 3 | 384.06 | 1152.18
204.01.02 | LUMINARIA TIPO VIAL BGP703 LUMA GEN2 LED HASTA 65W | UD | 3 | 384.06 | 1152.18
204.01.03 | LUMINARIA TIPO VIAL BGP704 LUMA GEN2 LED HASTA 70W | UD | 3 | 448.69 | 1346.07
204.01.04 | LUMINARIA TIPO VIAL BGP704 LUMA GEN2 LED HASTA 95W | UD | 5 | 448.69 | 2243.45
204.01.05 | LUMINARIA TIPO BLOQUE ÓPTICO HASTA 30W | UD | 6 | 240.19 | 1441.14
204.01.06 | LUMINARIA TIPO BLOQUE ÓPTICO HASTA 45W | UD | 3 | 245.31 | 735.93
204.01.07 | LUMINARIA TIPO BLOQUE ÓPTICO HASTA 75W | UD | 296.16 | 3850.08 | 11921.03
204.02.01 | CUADRO DE MANDO TIPO 4 SALIDAS TRIFÁSICO | UD | 836.54 | 836.54 | 836.54
204.03.01 | SUMINISTRO E INSTALACIÓN BRAZO SOPORTE PARED 1500MM DN60MM | UD | 967.72 | 967.72 | 13725.29
205.01.01 | LUMINARIA TIPO VIAL BGP703 LUMA GEN2 LED HASTA 50W | UD | 1 | 384.06 | 384.06
205.01.02 | LUMINARIA TIPO VIAL BGP703 LUMA GEN2 LED HASTA 55W | UD | 6 | 384.06 | 2304.36
205.01.03 | LUMINARIA TIPO VIAL BGP703 LUMA GEN2 LED HASTA 60W | UD | 6 | 384.06 | 2304.36
205.01.04 | LUMINARIA TIPO VIAL BGP703 LUMA GEN2 LED HASTA 70W | UD | 3 | 389.01 | 1167.03
205.01.05 | LUMINARIA TIPO VIAL BGP704 LUMA GEN2 LED HASTA 80W | UD | 2 | 448.69 | 897.38
205.01.06 | LUMINARIA TIPO VIAL IZYLUM 2 HASTA 55W | UD | 1 | 406.25 | 406.25
205.01.07 | LUMINARIA TIPO VIAL IZYLUM 2 HASTA 70W | UD | 2 | 406.25 | 812.5
205.01.08 | LUMINARIA TIPO VIAL TECEO S HASTA 25W | UD | 1 | 366.21 | 366.21
205.01.09 | LUMINARIA TRONCOCÓNICA FLEXIA TOP MIDI HASTA 25W | UD | 12 | 705.01 | 8460.12
205.01.10 | LUMINARIA TRONCOCÓNICA FLEXIA TOP MIDI HASTA 35W | UD | 4 | 751.38 | 3005.52
205.01.11 | LUMINARIA TRONCOCÓNICA FLEXIA TOP MIDI HASTA 40W | UD | 7 | 751.38 | 5259.66
205.01.12 | LUMINARIA TIPO TRONCOCÓNICA MERAK SYF LED HASTA 25W | UD | 3 | 623.34 | 1870.02
205.01.13 | LUMINARIA TIPO BLOQUE ÓPTICO HASTA 30W | UD | 240.19 | 1200.95 | 28438.42
205.02.01 | CUADRO DE MANDO TIPO 4 SALIDAS TRIFÁSICO | UD | 836.54 | 836.54 | 836.54
205.03.01 | SUMINISTRO E INSTALACIÓN BRAZO SOPORTE PARED 1500MM DN60MM | UD | 1042.16 | 1042.16 | 30317.12
206.01.01 | LUMINARIA TIPO VIAL BGP703 LUMA GEN2 LED HASTA 55W | UD | 2 | 384.06 | 768.12
206.01.02 | LUMINARIA TIPO VIAL BGP703 LUMA GEN2 LED HASTA 65W | UD | 2 | 384.06 | 768.12
206.01.03 | LUMINARIA TIPO VIAL BGP704 LUMA GEN2 LED HASTA 70W | UD | 2 | 448.69 | 897.38
206.01.04 | LUMINARIA TIPO VIAL BGP704 LUMA GEN2 LED HASTA 80W | UD | 2 | 448.69 | 897.38
206.01.05 | LUMINARIA TIPO VIAL BGP704 LUMA GEN2 LED HASTA 85W | UD | 448.69 | 897.38 | 4228.38
206.02.01 | CUADRO DE MANDO TIPO 4 SALIDAS TRIFÁSICO | UD | 836.54 | 836.54 | 836.54
206.03.01 | SUMINISTRO E INSTALACIÓN BRAZO SOPORTE PARED 1500MM DN60MM | UD | 744.4 | 744.4 | 5809.32
207.01.01 | LUMINARIA TIPO VIAL TECEO GEN2 2 HASTA 40W | UD | 616.6 | 8015.8 | 8015.8
207.02.01 | CUADRO DE MANDO TIPO 4 SALIDAS TRIFÁSICO | UD | 836.54 | 836.54 | 8852.34
208.01.01 | LUMINARIA TIPO BLOQUE ÓPTICO HASTA 25W | UD | 4 | 240.19 | 960.76
208.01.02 | LUMINARIA TIPO BLOQUE ÓPTICO HASTA 30W | UD | 7 | 240.19 | 1681.33
208.01.03 | LUMINARIA TIPO BLOQUE ÓPTICO HASTA 45W | UD | 6 | 245.31 | 1471.86
208.01.04 | LUMINARIA TIPO BLOQUE ÓPTICO HASTA 65W | UD | 5 | 274.17 | 1370.85
208.01.05 | LUMINARIA TIPO BLOQUE ÓPTICO HASTA 90W | UD | 318.45 | 6369 | 11853.8
208.02.01 | CUADRO DE MANDO TIPO 4 SALIDAS TRIFÁSICO | UD | 836.54 | 836.54 | 12690.34
209.01.01 | LUMINARIA TIPO VIAL BRP435 MILEWIDE 2 LED HASTA 55W | UD | 22 | 544.9 | 11987.8
209.01.02 | LUMINARIA TIPO VIAL BRP435 MILEWIDE 2 LED HASTA 70W | UD | 1 | 544.9 | 544.9
209.01.03 | LUMINARIA TIPO VIAL BRP436 MILEWIDE 2 LED HASTA 110W | UD | 23 | 677.09 | 15573.07
209.01.04 | LUMINARIA TIPO DECORATIVA BDP265 TOWNTUNE LED HASTA 40W | UD | 280.99 | 842.97 | 28948.74
209.02.01 | CUADRO DE MANDO TIPO 4 SALIDAS TRIFÁSICO | UD | 836.54 | 836.54 | 836.54
209.03.01 | SUMINISTRO E INSTALACIÓN BRAZO BATIO 2P (1400) | UD | 693.84 | 693.84 | 30479.12
210.01.01 | LUMINARIA TIPO VIAL TECEO GEN2 2 HASTA 50W | UD | 3 | 651.85 | 1955.55
210.01.02 | LUMINARIA TIPO VIAL TECEO GEN2 2 HASTA 55W | UD | 4 | 651.85 | 2607.4
210.01.03 | LUMINARIA TIPO VIAL TECEO GEN2 2 HASTA 60W | UD | 3 | 739.01 | 2217.03
210.01.04 | LUMINARIA TIPO VIAL TECEO GEN2 2 HASTA 70W | UD | 3 | 739.01 | 2217.03
210.01.05 | LUMINARIA TIPO VIAL TECEO GEN2 2 HASTA 75W | UD | 3 | 739.01 | 2217.03
210.01.06 | LUMINARIA TIPO VIAL TECEO GEN2 2 HASTA 120W | UD | 794.34 | 4766.04 | 15980.08
210.02.01 | CUADRO DE MANDO TIPO 4 SALIDAS TRIFÁSICO | UD | 836.54 | 836.54 | 16816.62
211.01.01 | LUMINARIA TIPO VIAL BGP703 LUMA GEN2 LED HASTA 65W | UD | 2 | 384.06 | 768.12
211.01.02 | LUMINARIA TIPO VIAL BGP704 LUMA GEN2 LED HASTA 70W | UD | 6 | 448.69 | 2692.14
211.01.03 | LUMINARIA TIPO VIAL BGP705 LUMA GEN2 LED HASTA 140W | UD | 1 | 618.43 | 618.43
211.01.04 | LUMINARIA TIPO BLOQUE ÓPTICO HASTA 45W | UD | 4 | 245.31 | 981.24
211.01.05 | LUMINARIA TIPO BLOQUE ÓPTICO HASTA 75W | UD | 296.16 | 1184.64 | 6244.57
211.02.01 | CUADRO DE MANDO TIPO 4 SALIDAS TRIFÁSICO | UD | 836.54 | 836.54 | 7081.11
212.01.01 | LUMINARIA TIPO VIAL BGP702 LUMA GEN2 LED HASTA 40W | UD | 9 | 379.13 | 3412.17
212.01.02 | LUMINARIA TIPO VIAL BGP702 LUMA GEN2 LED HASTA 45W | UD | 2 | 379.13 | 758.26
212.01.03 | LUMINARIA TIPO VIAL BGP703 LUMA GEN2 LED HASTA 50W | UD | 3 | 384.06 | 1152.18
212.01.04 | LUMINARIA TIPO VIAL BGP703 LUMA GEN2 LED HASTA 55W | UD | 5 | 384.06 | 1920.3
212.01.05 | LUMINARIA TIPO VIAL BGP703 LUMA GEN2 LED HASTA 60W | UD | 2 | 384.06 | 768.12
212.01.06 | LUMINARIA TIPO VIAL BGP704 LUMA GEN2 LED HASTA 70W | UD | 5 | 448.69 | 2243.45
212.01.07 | LUMINARIA TIPO VIAL BGP704 LUMA GEN2 LED HASTA 80W | UD | 1 | 448.69 | 448.69
212.01.08 | LUMINARIA TIPO VIAL BGP704 LUMA GEN2 LED HASTA 95W | UD | 2 | 448.69 | 897.38
212.01.09 | LUMINARIA TIPO VIAL BGP705 LUMA GEN2 LED HASTA 140W | UD | 618.43 | 1236.86 | 12837.41
212.02.01 | CUADRO DE MANDO TIPO 4 SALIDAS TRIFÁSICO | UD | 836.54 | 836.54 | 13673.95
213.01.01 | LUMINARIA TIPO TRONCOCÓNICA MERAK SYF LED HASTA 40W | UD | 623.34 | 1246.68 | 1246.68
213.02.01 | CUADRO DE MANDO TIPO 4 SALIDAS TRIFÁSICO | UD | 836.54 | 836.54 | 2083.22
214.01.01 | LUMINARIA TIPO VIAL BGP703 LUMA GEN2 LED HASTA 60W | UD | 1 | 384.06 | 384.06
214.01.02 | LUMINARIA TIPO DECORATIVA BDP265 TOWNTUNE LED HASTA 25W | UD | 9 | 276.04 | 2484.36
214.01.03 | LUMINARIA TIPO DECORATIVA BDP265 TOWNTUNE LED HASTA 35W | UD | 8 | 276.04 | 2208.32
214.01.04 | LUMINARIA TIPO DECORATIVA BDP265 TOWNTUNE LED HASTA 55W | UD | 7 | 280.99 | 1966.93
214.01.05 | LUMINARIA TIPO TRONCOCÓNICA SKAT M ISTANIUM LED HASTA 25W | UD | 503.4 | 12585 | 19628.67
214.02.01 | CUADRO DE MANDO TIPO 4 SALIDAS TRIFÁSICO | UD | 836.54 | 836.54 | 836.54
214.03.01 | SUMINISTRO E INSTALACIÓN COLUMNA TRONCOCÓNICA AM-10 H: 10 M | UD | 1 | 1136.8 | 1136.8
214.03.02 | DESMONTAJE PUNTO DE LUZ HASTA 12 m | UD | 2 | 63.53 | 127.06
214.03.03 | Canalización Alumbrado bajo acera | ML | 25 | 52.88 | 1322
214.03.04 | LÍNEA DE ALUMBRADO 4x6+TT16 Cu mm² Cu RVK-1KV | M | 25 | 9.9 | 247.5
214.03.05 | Cimentación 700x700x900mm. Bac./Col. hasta 10 m (1 lum) | UD | 1 | 181.36 | 181.36
214.03.06 | Demolición pavto. Existente | M2 | 1.4 | 13.09 | 18.33
214.03.07 | Pav Baldosa hidráulica botones/direcional 33x33x5 cm | M2 | 52.98 | 3086.03 | 23551.24
215.01.01 | LUMINARIA TIPO VIAL BGP702 LUMA GEN2 LED HASTA 30W | UD | 10 | 379.13 | 3791.3
215.01.02 | LUMINARIA TIPO VIAL TECEO GEN2 2 HASTA 90W | UD | 15 | 739.01 | 11085.15
215.01.03 | LUMINARIA TIPO VIAL TECEO GEN2 2 HASTA 120W | UD | 15 | 794.34 | 11915.1
215.01.04 | LUMINARIA TIPO TRONCOCÓNICA MERAK SYF LED HASTA 40W | UD | 623.34 | 623.34 | 27414.89
215.02.01 | CUADRO DE MANDO TIPO 4 SALIDAS TRIFÁSICO | UD | 836.54 | 836.54 | 836.54
215.03.01 | DESMONTAJE SOPORTE DUNE-REVERVERE MAYOR 8 M | UD | 1118.4 | 1118.4 | 29369.83
216.01.01 | LUMINARIA TIPO TRONCOCÓNICA SKAT M ISTANIUM LED HASTA 25W | UD | 4 | 503.4 | 2013.6
216.01.02 | LUMINARIA TIPO TRONCOCÓNICA SKAT M ISTANIUM LED HASTA 35W | UD | 503.4 | 3020.4 | 5034
216.02.01 | CUADRO DE MANDO TIPO 4 SALIDAS TRIFÁSICO | UD | 836.54 | 836.54 | 5870.54
217.01.01 | LUMINARIA TIPO VIAL BGP704 LUMA GEN2 LED HASTA 100W | UD | 4 | 448.69 | 1794.76
217.01.02 | LUMINARIA TIPO VIAL TECEO GEN2 2 HASTA 45W | UD | 2 | 616.6 | 1233.2
217.01.03 | LUMINARIA TIPO VIAL TECEO GEN2 2 HASTA 60W | UD | 17 | 739.01 | 12563.17
217.01.04 | LUMINARIA TIPO TRONCOCÓNICA MERAK SYF LED HASTA 25W | UD | 6 | 623.34 | 3740.04
217.01.05 | LUMINARIA TIPO TRONCOCÓNICA SKAT M ISTANIUM LED HASTA 25W | UD | 503.4 | 9061.2 | 28392.37
217.02.01 | CUADRO DE MANDO TIPO 4 SALIDAS TRIFÁSICO | UD | 836.54 | 836.54 | 29228.91
218.01.01 | LUMINARIA TIPO VIAL BGP703 LUMA GEN2 LED HASTA 60W | UD | 1 | 384.06 | 384.06
218.01.02 | LUMINARIA TIPO VIAL TECEO GEN2 2 HASTA 30W | UD | 1 | 616.6 | 616.6
218.01.03 | LUMINARIA TIPO VIAL TECEO GEN2 2 HASTA 45W | UD | 1 | 616.6 | 616.6
218.01.04 | LUMINARIA TIPO VIAL TECEO GEN2 2 HASTA 70W | UD | 739.01 | 26604.36 | 28221.62
218.02.01 | CUADRO DE MANDO TIPO 4 SALIDAS TRIFÁSICO | UD | 836.54 | 836.54 | 836.54
218.03.01 | SUMINISTRO E INSTALACIÓN COLUMNA TRONCOCÓNICA AM-10 H: 10 M | UD | 1 | 1136.8 | 1136.8
218.03.02 | Canalización Alumbrado bajo acera | ML | 19 | 52.88 | 1004.72
218.03.03 | LÍNEA DE ALUMBRADO 4x6+TT16 Cu mm² Cu RVK-1KV | M | 19 | 9.9 | 188.1
218.03.04 | Cimentación 700x700x900mm. Bac./Col. hasta 10 m (1 lum) | UD | 1 | 181.36 | 181.36
218.03.05 | Demolición pavto. Existente | M2 | 1.4 | 13.09 | 18.33
218.03.06 | Pav Baldosa hidráulica botones/direcional 33x33x5 cm | M2 | 52.98 | 2582.29 | 31640.45
219.01.01 | LUMINARIA TIPO VIAL TECEO GEN2 2 HASTA 145W | UD | 858.34 | 858.34 | 858.34
219.02.01 | CUADRO DE MANDO TIPO 4 SALIDAS TRIFÁSICO | UD | 836.54 | 836.54 | 1694.88
220.01.01 | LUMINARIA TIPO DECORATIVA BDP265 TOWNTUNE LED HASTA 25W-2200K | UD | 22 | 276.04 | 6072.88
220.01.02 | LUMINARIA TIPO DECORATIVA BDP265 TOWNTUNE LED HASTA 30W-2200K | UD | 6 | 276.04 | 1656.24
220.01.03 | LUMINARIA TIPO DECORATIVA BDP265 TOWNTUNE LED HASTA 35W-2200K | UD | 276.04 | 4416.64 | 12145.76
220.02.01 | CUADRO DE MANDO TIPO 4 SALIDAS TRIFÁSICO | UD | 836.54 | 836.54 | 12982.3
221.01.01 | LUMINARIA TIPO DECORATIVA BDP265 TOWNTUNE LED HASTA 25W-2200K | UD | 25 | 276.04 | 6901
221.01.02 | LUMINARIA TIPO DECORATIVA BDP265 TOWNTUNE LED HASTA 30W-2200K | UD | 25 | 276.04 | 6901
221.01.03 | LUMINARIA TIPO DECORATIVA BDP265 TOWNTUNE LED HASTA 35W-2200K | UD | 276.04 | 7177.04 | 20979.04
221.02.01 | CUADRO DE MANDO TIPO 4 SALIDAS TRIFÁSICO | UD | 836.54 | 836.54 | 21815.58
222.01.01 | LUMINARIA TIPO VIAL BGP703 LUMA GEN2 LED HASTA 45W | UD | 2 | 379.13 | 758.26
222.01.02 | LUMINARIA TIPO VIAL TECEO GEN2 2 HASTA 55W | UD | 2 | 651.85 | 1303.7
222.01.03 | LUMINARIA TIPO VIAL TECEO GEN2 2 HASTA 70W | UD | 739.01 | 10346.14 | 12408.1
222.02.01 | CUADRO DE MANDO TIPO 4 SALIDAS TRIFÁSICO | UD | 836.54 | 836.54 | 836.54
222.03.01 | DESMONTAJE SOPORTE DUNE-REVERVERE MAYOR 8 M | UD | 596.48 | 596.48 | 13841.12
223.01.01 | LUMINARIA TIPO DECORATIVA BDP265 TOWNTUNE LED HASTA 25W-2200K | UD | 11 | 276.04 | 3036.44
223.01.02 | LUMINARIA TIPO DECORATIVA BDP265 TOWNTUNE LED HASTA 30W-2200K | UD | 11 | 276.04 | 3036.44
223.01.03 | LUMINARIA TIPO DECORATIVA BDP265 TOWNTUNE LED HASTA 35W-2200K | UD | 276.04 | 3036.44 | 9109.32
223.02.01 | CUADRO DE MANDO TIPO 4 SALIDAS TRIFÁSICO | UD | 836.54 | 836.54 | 9945.86
224.01.01 | LUMINARIA TIPO VIAL NAT M ISTANIUM LED HASTA 115W | UD | 694.97 | 694.97 | 694.97
224.02.01 | CUADRO DE MANDO TIPO 4 SALIDAS TRIFÁSICO | UD | 836.54 | 836.54 | 1531.51
225.01.01 | LUMINARIA TIPO TRONCOCÓNICA MERAK SYF LED HASTA 40W | UD | 623.34 | 2493.36 | 2493.36
225.02.01 | CUADRO DE MANDO TIPO 4 SALIDAS TRIFÁSICO | UD | 836.54 | 836.54 | 3329.9
226.01.01 | LUMINARIA TIPO VIAL TECEO GEN2 2 HASTA 145W | UD | 6 | 858.34 | 5150.04
226.01.02 | LUMINARIA TIPO VIAL BGP703 LUMA GEN2 LED HASTA 60W | UD | 4 | 384.06 | 1536.24
226.01.03 | LUMINARIA TIPO VIAL BGP704 LUMA GEN2 LED HASTA 100W | UD | 448.69 | 1346.07 | 8032.35
226.02.01 | CUADRO DE MANDO TIPO 4 SALIDAS TRIFÁSICO | UD | 836.54 | 836.54 | 8868.89
227.01.01 | LUMINARIA TIPO VIAL TECEO GEN2 2 HASTA 45W-2200K | UD | 16 | 616.6 | 9865.6
227.01.02 | LUMINARIA TIPO VIAL TECEO GEN2 2 HASTA 50W-2200K | UD | 16 | 651.85 | 10429.6
227.01.03 | LUMINARIA TIPO VIAL TECEO GEN2 2 HASTA 145W-2200W | UD | 6 | 858.34 | 5150.04
227.01.04 | LUMINARIA TIPO VIAL IZYLUM 2 HASTA 55W-2200K | UD | 2 | 406.25 | 812.5
227.01.05 | LUMINARIA TIPO VIAL IZYLUM 3 HASTA 105W-2200K | UD | 504.95 | 2019.8 | 28277.54
227.02.01 | CUADRO DE MANDO TIPO 4 SALIDAS TRIFÁSICO | UD | 836.54 | 836.54 | 836.54
227.03.01 | DESMONTAJE SOPORTE DUNE-REVERVERE MAYOR 8 M | UD | 1192.96 | 1192.96 | 30307.04
228.01.01 | LUMINARIA TIPO DECORATIVA BDP265 TOWNTUNE LED HASTA 55W | UD | 4 | 280.99 | 1123.96
228.01.02 | LUMINARIA TIPO DECORATIVA BDP265 TOWNTUNE LED HASTA 70W | UD | 3 | 285.9 | 857.7
228.01.03 | LUMINARIA TIPO DECORATIVA CITEA NG2 MINI HASTA 50W | UD | 11 | 500.36 | 5503.96
228.01.04 | LUMINARIA TIPO DECORATIVA CITEA NG2 MINI HASTA 75W | UD | 2 | 543.64 | 1087.28
228.01.05 | LUMINARIA TIPO DECORATIVA CITEA NG2 MINI HASTA 95W | UD | 543.64 | 4892.76 | 13465.66
228.02.01 | CUADRO DE MANDO TIPO 4 SALIDAS TRIFÁSICO | UD | 836.54 | 836.54 | 836.54
228.03.01 | SUMINISTRO E INSTALACIÓN BRAZO BATIO 2P (1400) | UD | 231.28 | 231.28 | 14533.48
229.01.01 | LUMINARIA TIPO DECORATIVA BDP265 TOWNTUNE LED HASTA 65W | UD | 2 | 285.9 | 571.8
229.01.02 | LUMINARIA TIPO DECORATIVA CITEA NG2 MINI HASTA 20W | UD | 4 | 439.78 | 1759.12
229.01.03 | LUMINARIA TIPO DECORATIVA CITEA NG2 MINI HASTA 25W | UD | 4 | 439.78 | 1759.12
229.01.04 | LUMINARIA TIPO DECORATIVA CITEA NG2 MINI HASTA 50W | UD | 15 | 500.36 | 7505.4
229.01.05 | LUMINARIA TIPO DECORATIVA CITEA NG2 MINI HASTA 95W | UD | 543.64 | 7610.96 | 19206.4
229.02.01 | CUADRO DE MANDO TIPO 4 SALIDAS TRIFÁSICO | UD | 836.54 | 836.54 | 20042.94
230.01.01 | LUMINARIA TIPO TRONCOCÓNICA MERAK SYF LED HASTA 40W | UD | 2 | 623.34 | 1246.68
230.01.02 | LUMINARIA TIPO VIAL TECEO GEN2 2 HASTA 120W | UD | 42 | 794.34 | 33362.28
230.01.03 | LUMINARIA TIPO FAROL STYLAGE HASTA 30W | UD | 47 | 602.94 | 28338.18
230.01.04 | LUMINARIA TIPO FAROL STYLAGE HASTA 35W | UD | 7 | 602.94 | 4220.58
230.01.05 | LUMINARIA TIPO FAROL STYLAGE HASTA 45W | UD | 630.35 | 5673.15 | 72840.87
230.02.01 | CUADRO DE MANDO TIPO 4 SALIDAS TRIFÁSICO | UD | 836.54 | 836.54 | 836.54
230.03.01 | SUMINISTRO E INSTALACIÓN BRAZO MURAL BME-1/500 | UD | 55 | 72.63 | 3994.65
230.03.02 | SUMINISTRO E INSTALACIÓN COLUMNA TRONCOCÓNICA AM-10 H: 4 M | UD | 5852.1 | 9846.75 | 83524.16
231.01.01 | LUMINARIA TIPO TRONCOCÓNICA MERAK SYF LED HASTA 40W | UD | 2 | 623.34 | 1246.68
231.01.02 | LUMINARIA TIPO TRONCOCÓNICA MERAK SYF LED HASTA 50W | UD | 639.94 | 2559.76 | 3806.44
231.02.01 | CUADRO DE MANDO TIPO 4 SALIDAS TRIFÁSICO | UD | 836.54 | 836.54 | 4642.98
232.01.01 | LUMINARIA TIPO VIAL BGP702 LUMA GEN2 LED HASTA 30W | UD | 3 | 379.13 | 1137.39
232.01.02 | LUMINARIA TIPO VIAL BGP703 LUMA GEN2 LED HASTA 60W | UD | 10 | 384.06 | 3840.6
232.01.03 | LUMINARIA TIPO VIAL BGP703 LUMA GEN2 LED HASTA 65W | UD | 1 | 384.06 | 384.06
232.01.04 | LUMINARIA TIPO VIAL BGP705 LUMA GEN2 LED HASTA 140W | UD | 1 | 618.43 | 618.43
232.01.05 | LUMINARIA TIPO TRONCOCÓNICA MERAK SYF LED HASTA 25W | UD | 4 | 623.34 | 2493.36
232.01.06 | LUMINARIA TIPO TRONCOCÓNICA MERAK SYF LED HASTA 40W | UD | 7 | 623.34 | 4363.38
232.01.07 | LUMINARIA TIPO VIAL TECEO GEN2 2 HASTA 50W | UD | 651.85 | 651.85 | 13489.07
232.02.01 | CUADRO DE MANDO TIPO 4 SALIDAS TRIFÁSICO | UD | 836.54 | 836.54 | 14325.61
233.01.01 | LUMINARIA TIPO TRONCOCÓNICA MERAK SYF LED HASTA 25W | UD | 9 | 623.34 | 5610.06
233.01.02 | LUMINARIA TIPO TRONCOCÓNICA MERAK SYF LED HASTA 75W | UD | 694.21 | 694.21 | 6304.27
233.02.01 | CUADRO DE MANDO TIPO 4 SALIDAS TRIFÁSICO | UD | 836.54 | 836.54 | 836.54
233.03.01 | SUMINISTRO E INSTALACIÓN BRAZO MURAL BME-1/500 | UD | 217.89 | 217.89 | 7358.7
234.01.01 | LUMINARIA TIPO VIAL BGP702 LUMA GEN2 LED HASTA 30W | UD | 1 | 379.13 | 379.13
234.01.02 | LUMINARIA TIPO TRONCOCÓNICA MERAK SYF LED HASTA 40W | UD | 6 | 623.34 | 3740.04
234.01.03 | LUMINARIA TIPO TRONCOCÓNICA MERAK SYF LED HASTA 75W | UD | 2 | 694.21 | 1388.42
234.01.04 | LUMINARIA TIPO TRONCOCÓNICA SKAT M ISTANIUM LED HASTA 25W | UD | 5 | 503.4 | 2517
234.01.05 | LUMINARIA TIPO TRONCOCÓNICA SKAT M ISTANIUM LED HASTA 35W | UD | 2 | 503.4 | 1006.8
234.01.06 | LUMINARIA TIPO TRONCOCÓNICA SKAT M ISTANIUM LED HASTA 40W | UD | 531.74 | 1063.48 | 10094.87
234.02.01 | CUADRO DE MANDO TIPO 4 SALIDAS TRIFÁSICO | UD | 836.54 | 836.54 | 10931.41
235.01.01 | LUMINARIA TIPO VIAL BGP702 LUMA GEN2 LED HASTA 40W | UD | 4 | 379.13 | 1516.52
235.01.02 | LUMINARIA TIPO VIAL BGP702 LUMA GEN2 LED HASTA 45W | UD | 6 | 379.13 | 2274.78
235.01.03 | LUMINARIA TIPO VIAL BGP703 LUMA GEN2 LED HASTA 50W | UD | 5 | 384.06 | 1920.3
235.01.04 | LUMINARIA TIPO VIAL BGP703 LUMA GEN2 LED HASTA 60W | UD | 1 | 384.06 | 384.06
235.01.05 | LUMINARIA TIPO VIAL BGP704 LUMA GEN2 LED HASTA 70W | UD | 11 | 448.69 | 4935.59
235.01.06 | LUMINARIA TIPO VIAL BGP704 LUMA GEN2 LED HASTA 80W | UD | 4 | 448.69 | 1794.76
235.01.07 | LUMINARIA TIPO VIAL BGP704 LUMA GEN2 LED HASTA 85W | UD | 3 | 448.69 | 1346.07
235.01.08 | LUMINARIA TIPO VIAL BGP704 LUMA GEN2 LED HASTA 100W | UD | 4 | 448.69 | 1794.76
235.01.09 | LUMINARIA TIPO TRONCOCÓNICA SKAT M ISTANIUM LED HASTA 25W | UD | 3 | 503.4 | 1510.2
235.01.10 | LUMINARIA TIPO TRONCOCÓNICA MERAK SYF LED HASTA 25W | UD | 13 | 623.34 | 8103.42
235.01.11 | LUMINARIA TIPO TRONCOCÓNICA MERAK SYF LED HASTA 40W | UD | 623.34 | 6233.4 | 31813.86
235.02.01 | CUADRO DE MANDO TIPO 4 SALIDAS TRIFÁSICO | UD | 836.54 | 836.54 | 32650.4
236.01.01 | LUMINARIA TIPO VIAL BGP704 LUMA GEN2 LED HASTA 85W | UD | 5 | 448.69 | 2243.45
236.01.02 | LUMINARIA TIPO VIAL BGP704 LUMA GEN2 LED HASTA 95W | UD | 1 | 448.69 | 448.69
236.01.03 | LUMINARIA TIPO VIAL BGP705 LUMA GEN2 LED HASTA 100W | UD | 3 | 618.43 | 1855.29
236.01.04 | LUMINARIA TIPO VIAL BGP705 LUMA GEN2 LED HASTA 130W | UD | 2 | 618.43 | 1236.86
236.01.05 | LUMINARIA TIPO VIAL BGP705 LUMA GEN2 LED HASTA 140W | UD | 3 | 618.43 | 1855.29
236.01.06 | LUMINARIA TIPO VIAL NAT L ISTANIUM LED HASTA 95W | UD | 3 | 914.01 | 2742.03
236.01.07 | LUMINARIA TIPO VIAL NAT M ISTANIUM LED HASTA 110W | UD | 5 | 694.97 | 3474.85
236.01.08 | LUMINARIA TIPO TRONCOCÓNICA MERAK SYF LED HASTA 40W | UD | 623.34 | 3740.04 | 17596.5
236.02.01 | CUADRO DE MANDO TIPO 4 SALIDAS TRIFÁSICO | UD | 836.54 | 836.54 | 18433.04
237.01.01 | LUMINARIA TIPO VIAL BGP704 LUMA GEN2 LED HASTA 85W | UD | 3 | 448.69 | 1346.07
237.01.02 | LUMINARIA TIPO VIAL NAT M ISTANIUM LED HASTA 60W | UD | 2 | 614.43 | 1228.86
237.01.03 | LUMINARIA TIPO VIAL NAT M ISTANIUM LED HASTA 115W | UD | 34 | 694.97 | 23628.98
237.01.04 | LUMINARIA TIPO VIAL NAT S ISTANIUM LED HASTA 50W | UD | 524.42 | 524.42 | 26728.33
237.02.01 | CUADRO DE MANDO TIPO 4 SALIDAS TRIFÁSICO | UD | 836.54 | 836.54 | 27564.87
238.01.01 | LUMINARIA TIPO VIAL NAT L ISTANIUM LED HASTA 95W | UD | 3 | 914.01 | 2742.03
238.01.02 | LUMINARIA TIPO VIAL NAT M ISTANIUM LED HASTA 75W | UD | 12 | 614.43 | 7373.16
238.01.03 | LUMINARIA TIPO VIAL NAT M ISTANIUM LED HASTA 90W | UD | 13 | 614.43 | 7987.59
238.01.04 | LUMINARIA TIPO TRONCOCÓNICA MERAK SYF LED HASTA 25W | UD | 16 | 623.34 | 9973.44
238.01.05 | LUMINARIA TIPO TRONCOCÓNICA SKAT M ISTANIUM LED HASTA 40W | UD | 531.74 | 11166.54 | 39242.76
238.02.01 | CUADRO DE MANDO TIPO 4 SALIDAS TRIFÁSICO | UD | 836.54 | 836.54 | 836.54
238.03.01 | SUMINISTRO E INSTALACIÓN COLUMNA TRONCOCÓNICA AM-10 H: 4 M | UD | 7 | 585.21 | 4096.47
238.03.02 | Relleno y compactación zanjas | M3 | 75 | 4.54 | 340.5
238.03.03 | Canalización Alumbrado bajo tierra | ML | 210 | 31.83 | 6684.3
238.03.04 | LÍNEA DE ALUMBRADO 4x6+TT16 Cu mm² Cu RVK-1KV | M | 210 | 9.9 | 2079
238.03.05 | Cimentación 500x500x600mm. Bac./Col. hasta 5 m | UD | 707.84 | 13908.11 | 53987.41
239.01.01 | LUMINARIA TIPO VIAL NAT M ISTANIUM LED HASTA 65W | UD | 7 | 614.43 | 4301.01
239.01.02 | LUMINARIA TIPO VIAL NAT M ISTANIUM LED HASTA 75W | UD | 4 | 614.43 | 2457.72
239.01.03 | LUMINARIA TIPO VIAL NAT M ISTANIUM LED HASTA 90W | UD | 3 | 614.43 | 1843.29
239.01.04 | LUMINARIA TIPO VIAL NAT M ISTANIUM LED HASTA 115W | UD | 2 | 694.97 | 1389.94
239.01.05 | LUMINARIA TIPO DECORATIVA BDP265 TOWNTUNE LED HASTA 25W | UD | 5 | 276.04 | 1380.2
239.01.06 | LUMINARIA TIPO DECORATIVA BDP265 TOWNTUNE LED HASTA 30W | UD | 8 | 276.04 | 2208.32
239.01.07 | LUMINARIA TIPO DECORATIVA BDP265 TOWNTUNE LED HASTA 55W | UD | 280.99 | 5057.82 | 18638.3
239.02.01 | CUADRO DE MANDO TIPO 4 SALIDAS TRIFÁSICO | UD | 836.54 | 836.54 | 19474.84
240.01.01 | LUMINARIA TIPO VIAL NAT M ISTANIUM LED HASTA 60W | UD | 17 | 614.43 | 10445.31
240.01.02 | LUMINARIA TIPO VIAL NAT M ISTANIUM LED HASTA 90W | UD | 4 | 614.43 | 2457.72
240.01.03 | LUMINARIA TIPO DECORATIVA BDP265 TOWNTUNE LED HASTA 35W | UD | 3 | 276.04 | 828.12
240.01.04 | LUMINARIA TIPO DECORATIVA BDP265 TOWNTUNE LED HASTA 45W | UD | 4 | 280.99 | 1123.96
240.01.05 | LUMINARIA TIPO DECORATIVA BDP265 TOWNTUNE LED HASTA 55W | UD | 2 | 280.99 | 561.98
240.01.06 | LUMINARIA TIPO DECORATIVA BDP265 TOWNTUNE LED HASTA 70W | UD | 285.9 | 4002.6 | 19419.69
240.02.01 | CUADRO DE MANDO TIPO 4 SALIDAS TRIFÁSICO | UD | 836.54 | 836.54 | 20256.23
241.01.01 | LUMINARIA TIPO VIAL NAT M ISTANIUM LED HASTA 50W | UD | 557.21 | 5014.89 | 5014.89
241.02.01 | CUADRO DE MANDO TIPO 4 SALIDAS TRIFÁSICO | UD | 836.54 | 836.54 | 5851.43
242.01.01 | LUMINARIA TIPO VIAL BGP702 LUMA GEN2 LED HASTA 25W | UD | 1 | 379.13 | 379.13
242.01.02 | LUMINARIA TIPO TRONCOCÓNICA MERAK SYF LED HASTA 40W | UD | 623.34 | 11220.12 | 11599.25
242.02.01 | CUADRO DE MANDO TIPO 4 SALIDAS TRIFÁSICO | UD | 836.54 | 836.54 | 836.54
242.03.01 | SUMINISTRO E INSTALACIÓN BRAZO BATIO 2P (1400) | UD | 231.28 | 231.28 | 12667.07
243.01.01 | LUMINARIA TIPO VIAL NAT M ISTANIUM LED HASTA 60W | UD | 3 | 614.43 | 1843.29
243.01.02 | LUMINARIA TIPO VIAL NAT S ISTANIUM LED HASTA 25W | UD | 7 | 425.36 | 2977.52
243.01.03 | LUMINARIA TIPO VIAL NAT S ISTANIUM LED HASTA 35W | UD | 456.47 | 5021.17 | 9841.98
243.02.01 | CUADRO DE MANDO TIPO 4 SALIDAS TRIFÁSICO | UD | 836.54 | 836.54 | 10678.52
244.01.01 | LUMINARIA TIPO VIAL NAT M ISTANIUM LED HASTA 60W | UD | 6 | 614.43 | 3686.58
244.01.02 | LUMINARIA TIPO VIAL NAT M ISTANIUM LED HASTA 75W | UD | 18 | 614.43 | 11059.74
244.01.03 | LUMINARIA TIPO VIAL NAT M ISTANIUM LED HASTA 90W | UD | 8 | 614.43 | 4915.44
244.01.04 | LUMINARIA TIPO VIAL NAT S ISTANIUM LED HASTA 50W | UD | 524.42 | 1048.84 | 20710.6
244.02.01 | CUADRO DE MANDO TIPO 4 SALIDAS TRIFÁSICO | UD | 836.54 | 836.54 | 21547.14
245.01.01 | LUMINARIA TIPO TRONCOCÓNICA SKAT M ISTANIUM LED HASTA 25W | UD | 3 | 503.4 | 1510.2
245.01.02 | LUMINARIA TIPO TRONCOCÓNICA SKAT M ISTANIUM LED HASTA 50W | UD | 531.74 | 531.74 | 2041.94
245.02.01 | CUADRO DE MANDO TIPO 4 SALIDAS TRIFÁSICO | UD | 836.54 | 836.54 | 2878.48
246.01.01 | LUMINARIA TIPO VIAL BGP703 LUMA GEN2 LED HASTA 55W | UD | 1 | 384.06 | 384.06
246.01.02 | LUMINARIA TIPO VIAL BGP703 LUMA GEN2 LED HASTA 60W | UD | 3 | 384.06 | 1152.18
246.01.03 | LUMINARIA TIPO VIAL BGP703 LUMA GEN2 LED HASTA 65W | UD | 9 | 384.06 | 3456.54
246.01.04 | LUMINARIA TIPO VIAL BGP703 LUMA GEN2 LED HASTA 70W | UD | 4 | 389.01 | 1556.04
246.01.05 | LUMINARIA TIPO VIAL BGP704 LUMA GEN2 LED HASTA 85W | UD | 2 | 448.69 | 897.38
246.01.06 | LUMINARIA TIPO VIAL BGP704 LUMA GEN2 LED HASTA 95W | UD | 1 | 448.69 | 448.69
246.01.07 | LUMINARIA TIPO VIAL BGP705 LUMA GEN2 LED HASTA 105W | UD | 2 | 618.43 | 1236.86
246.01.08 | LUMINARIA TIPO VIAL BGP705 LUMA GEN2 LED HASTA 115W | UD | 3 | 618.43 | 1855.29
246.01.09 | LUMINARIA TIPO VIAL BGP705 LUMA GEN2 LED HASTA 120W | UD | 618.43 | 9894.88 | 20881.92
246.02.01 | CUADRO DE MANDO TIPO 4 SALIDAS TRIFÁSICO | UD | 836.54 | 836.54 | 21718.46
247.01.01 | LUMINARIA TIPO VIAL NAT L ISTANIUM LED HASTA 95W | UD | 7 | 914.01 | 6398.07
247.01.02 | LUMINARIA TIPO VIAL NAT M ISTANIUM LED HASTA 60W | UD | 7 | 614.43 | 4301.01
247.01.03 | LUMINARIA TIPO VIAL NAT M ISTANIUM LED HASTA 90W | UD | 12 | 614.43 | 7373.16
247.01.04 | LUMINARIA TIPO VIAL NAT S ISTANIUM LED HASTA 65W | UD | 3 | 524.42 | 1573.26
247.01.05 | LUMINARIA TIPO TRONCOCÓNICA SKAT M ISTANIUM LED HASTA 25W | UD | 503.4 | 3020.4 | 22665.9
247.02.01 | CUADRO DE MANDO TIPO 4 SALIDAS TRIFÁSICO | UD | 836.54 | 836.54 | 23502.44
248.01.01 | LUMINARIA TIPO VIAL NAT M ISTANIUM LED HASTA 75W | UD | 8 | 614.43 | 4915.44
248.01.02 | LUMINARIA TIPO VIAL NAT S ISTANIUM LED HASTA 95W | UD | 557.21 | 4457.68 | 9373.12
248.02.01 | CUADRO DE MANDO TIPO 4 SALIDAS TRIFÁSICO | UD | 836.54 | 836.54 | 10209.66
249.01.01 | LUMINARIA TIPO VIAL NAT M ISTANIUM LED HASTA 60W | UD | 14 | 614.43 | 8602.02
249.01.02 | LUMINARIA TIPO VIAL NAT M ISTANIUM LED HASTA 75W | UD | 7 | 614.43 | 4301.01
249.01.03 | LUMINARIA TIPO VIAL NAT M ISTANIUM LED HASTA 75W-2200 | UD | 4 | 614.43 | 2457.72
249.01.04 | LUMINARIA TIPO VIAL NAT S ISTANIUM LED HASTA 95W | UD | 4 | 557.21 | 2228.84
249.01.05 | LUMINARIA TIPO VIAL NAT M ISTANIUM LED HASTA 95W-2200 | UD | 614.43 | 1843.29 | 19432.88
249.02.01 | CUADRO DE MANDO TIPO 4 SALIDAS TRIFÁSICO | UD | 836.54 | 836.54 | 20269.42
250.01.01 | LUMINARIA TIPO VIAL TECEO S HASTA 35W | UD | 1 | 366.21 | 366.21
250.01.02 | LUMINARIA TIPO VIAL BGP702 LUMA GEN2 LED HASTA 40W | UD | 10 | 379.13 | 3791.3
250.01.03 | LUMINARIA TIPO VIAL BGP702 LUMA GEN2 LED HASTA 45W | UD | 9 | 379.13 | 3412.17
250.01.04 | LUMINARIA TIPO VIAL BGP703 LUMA GEN2 LED HASTA 45W | UD | 10 | 379.13 | 3791.3
250.01.05 | LUMINARIA TIPO VIAL BGP703 LUMA GEN2 LED HASTA 50W | UD | 7 | 384.06 | 2688.42
250.01.06 | LUMINARIA TIPO VIAL BGP703 LUMA GEN2 LED HASTA 55W | UD | 6 | 384.06 | 2304.36
250.01.07 | LUMINARIA TIPO VIAL BGP703 LUMA GEN2 LED HASTA 60W | UD | 384.06 | 384.06 | 16737.82
250.02.01 | CUADRO DE MANDO TIPO 4 SALIDAS TRIFÁSICO | UD | 836.54 | 836.54 | 17574.36
251.01.01 | LUMINARIA TIPO DECORATIVA BDP265 TOWNTUNE LED HASTA 25W | UD | 62 | 276.04 | 17114.48
251.01.02 | LUMINARIA TIPO DECORATIVA BDP265 TOWNTUNE LED HASTA 30W | UD | 276.04 | 552.08 | 17666.56
251.02.01 | CUADRO DE MANDO TIPO 4 SALIDAS TRIFÁSICO | UD | 836.54 | 836.54 | 836.54
251.03.01 | SUMINISTRO E INSTALACIÓN BRAZO BATIO 2P (1400) | UD | 14339.36 | 14339.36 | 32842.46
252.01.01 | LUMINARIA TIPO VIAL BGP704 LUMA GEN2 LED HASTA 85W | UD | 448.69 | 1346.07 | 1346.07
252.02.01 | CUADRO DE MANDO TIPO 4 SALIDAS TRIFÁSICO | UD | 836.54 | 836.54 | 2182.61
253.01.01 | LUMINARIA TIPO DECORATIVA BDP265 TOWNTUNE LED HASTA 30W | UD | 9 | 276.04 | 2484.36
253.01.02 | LUMINARIA TIPO DECORATIVA BDP265 TOWNTUNE LED HASTA 40W | UD | 280.99 | 2528.91 | 5013.27
253.02.01 | CUADRO DE MANDO TIPO 4 SALIDAS TRIFÁSICO | UD | 836.54 | 836.54 | 836.54
253.03.01 | SUMINISTRO E INSTALACIÓN BRAZO BATIO 2P (1400) | UD | 2081.52 | 2081.52 | 7931.33
254.01.01 | LUMINARIA TIPO TRONCOCÓNICA MERAK SYF LED HASTA 40W | UD | 16 | 623.34 | 9973.44
254.01.02 | LUMINARIA TIPO VIAL BGP703 LUMA GEN2 LED HASTA 45W | UD | 9 | 379.13 | 3412.17
254.01.03 | LUMINARIA TIPO VIAL BGP703 LUMA GEN2 LED HASTA 55W | UD | 6 | 384.06 | 2304.36
254.01.04 | LUMINARIA TIPO VIAL BGP703 LUMA GEN2 LED HASTA 60W | UD | 6 | 384.06 | 2304.36
254.01.05 | LUMINARIA TIPO VIAL BGP703 LUMA GEN2 LED HASTA 65W | UD | 384.06 | 6913.08 | 24907.41
254.02.01 | CUADRO DE MANDO TIPO 4 SALIDAS TRIFÁSICO | UD | 836.54 | 836.54 | 25743.95
255.01.01 | LUMINARIA TIPO DECORATIVA BDP265 TOWNTUNE LED HASTA 25W | UD | 9 | 276.04 | 2484.36
255.01.02 | LUMINARIA TIPO DECORATIVA BDP265 TOWNTUNE LED HASTA 30W | UD | 16 | 276.04 | 4416.64
255.01.03 | LUMINARIA TIPO DECORATIVA BDP265 TOWNTUNE SIM LED HASTA 35W | UD | 4 | 276.04 | 1104.16
255.01.04 | LUMINARIA TIPO DECORATIVA BDP265 TOWNTUNE LED HASTA 40W | UD | 11 | 280.99 | 3090.89
255.01.05 | LUMINARIA TIPO DECORATIVA BDP265 TOWNTUNE LED HASTA 45W | UD | 3 | 280.99 | 842.97
255.01.06 | LUMINARIA TIPO VIAL BGP703 LUMA GEN2 LED HASTA 45W | UD | 4 | 379.13 | 1516.52
255.01.07 | LUMINARIA TIPO VIAL BGP703 LUMA GEN2 LED HASTA 65W | UD | 384.06 | 768.12 | 14223.66
255.02.01 | CUADRO DE MANDO TIPO 4 SALIDAS TRIFÁSICO | UD | 836.54 | 836.54 | 836.54
255.03.01 | SUMINISTRO E INSTALACIÓN BRAZO BATIO 2P (1400) | UD | 4394.32 | 4394.32 | 19454.52
256.01.01 | LUMINARIA TIPO DECORATIVA BDP265 TOWNTUNE LED HASTA 25W | UD | 7 | 276.04 | 1932.28
256.01.02 | LUMINARIA TIPO VIAL BGP702 LUMA GEN2 LED HASTA 25W | UD | 2 | 379.13 | 758.26
256.01.03 | LUMINARIA TIPO VIAL BGP702 LUMA GEN2 LED HASTA 45W | UD | 2 | 379.13 | 758.26
256.01.04 | LUMINARIA TIPO VIAL BGP703 LUMA GEN2 LED HASTA 50W | UD | 2 | 384.06 | 768.12
256.01.05 | LUMINARIA TIPO VIAL BGP703 LUMA GEN2 LED HASTA 55W | UD | 1 | 384.06 | 384.06
256.01.06 | LUMINARIA TIPO VIAL BGP703 LUMA GEN2 LED HASTA 60W | UD | 2 | 384.06 | 768.12
256.01.07 | LUMINARIA TIPO VIAL BGP704 LUMA GEN2 LED HASTA 80W | UD | 4 | 448.69 | 1794.76
256.01.08 | LUMINARIA TIPO VIAL BGP704 LUMA GEN2 LED HASTA 85W | UD | 6 | 448.69 | 2692.14
256.01.09 | LUMINARIA TIPO VIAL BGP704 LUMA GEN2 LED HASTA 100W | UD | 5 | 448.69 | 2243.45
256.01.10 | LUMINARIA TIPO VIAL BGP705 LUMA GEN2 LED HASTA 105W | UD | 7 | 618.43 | 4329.01
256.01.11 | LUMINARIA TIPO VIAL BGP705 LUMA GEN2 LED HASTA 130W | UD | 618.43 | 2473.72 | 18902.18
256.02.01 | CUADRO DE MANDO TIPO 4 SALIDAS TRIFÁSICO | UD | 836.54 | 836.54 | 836.54
256.03.01 | SUMINISTRO E INSTALACIÓN BRAZO BATIO 2P (1400) | UD | 2081.52 | 2081.52 | 21820.24
257.01.01 | LUMINARIA TIPO DECORATIVA BDP265 TOWNTUNE LED HASTA 30W | UD | 6 | 276.04 | 1656.24
257.01.02 | LUMINARIA TIPO DECORATIVA BDP265 TOWNTUNE LED HASTA 40W | UD | 280.99 | 1685.94 | 3342.18
257.02.01 | CUADRO DE MANDO TIPO 4 SALIDAS TRIFÁSICO | UD | 836.54 | 836.54 | 836.54
257.03.01 | SUMINISTRO E INSTALACIÓN BRAZO BATIO 2P (1400) | UD | 1387.68 | 1387.68 | 5566.4
258.01.01 | LUMINARIA TIPO VIAL BGP703 LUMA GEN2 LED HASTA 60W | UD | 9 | 384.06 | 3456.54
258.01.02 | LUMINARIA TIPO VIAL BGP704 LUMA GEN2 LED HASTA 70W | UD | 448.69 | 2243.45 | 5699.99
258.02.01 | CUADRO DE MANDO TIPO 4 SALIDAS TRIFÁSICO | UD | 836.54 | 836.54 | 6536.53
259.01.01 | LUMINARIA TIPO DECORATIVA BDP265 TOWNTUNE LED HASTA 25W | UD | 6 | 276.04 | 1656.24
259.01.02 | LUMINARIA TIPO VIAL BGP702 LUMA GEN2 LED HASTA 25W | UD | 4 | 379.13 | 1516.52
259.01.03 | LUMINARIA TIPO DECORATIVA BDP265 TOWNTUNE LED HASTA 30W | UD | 6 | 276.04 | 1656.24
259.01.04 | LUMINARIA TIPO VIAL BGP702 LUMA GEN2 LED HASTA 45W | UD | 3 | 379.13 | 1137.39
259.01.05 | LUMINARIA TIPO VIAL BGP703 LUMA GEN2 LED HASTA 55W | UD | 9 | 384.06 | 3456.54
259.01.06 | LUMINARIA TIPO VIAL BGP703 LUMA GEN2 LED HASTA 60W | UD | 6 | 384.06 | 2304.36
259.01.07 | LUMINARIA TIPO VIAL BGP704 LUMA GEN2 LED HASTA 80W | UD | 448.69 | 897.38 | 12624.67
259.02.01 | CUADRO DE MANDO TIPO 4 SALIDAS TRIFÁSICO | UD | 836.54 | 836.54 | 836.54
259.03.01 | SUMINISTRO E INSTALACIÓN BRAZO BATIO 2P (1400) | UD | 2312.8 | 2312.8 | 15774.01
260.01.01 | LUMINARIA TIPO VIAL BGP705 LUMA GEN2 LED HASTA 130W | UD | 618.43 | 5565.87 | 5565.87
260.02.01 | CUADRO DE MANDO TIPO 4 SALIDAS TRIFÁSICO | UD | 836.54 | 836.54 | 836.54
260.03.01 | DESMONTAJE PUNTO DE LUZ HASTA 12 m | UD | 571.77 | 571.77 | 6974.18
261.01.01 | LUMINARIA TIPO VIAL BGP703 LUMA GEN2 LED HASTA 55W | UD | 5 | 384.06 | 1920.3
261.01.02 | LUMINARIA TIPO VIAL BGP704 LUMA GEN2 LED HASTA 80W | UD | 4 | 448.69 | 1794.76
261.01.03 | LUMINARIA TIPO VIAL BGP705 LUMA GEN2 LED HASTA 120W | UD | 3 | 618.43 | 1855.29
261.01.04 | LUMINARIA TIPO VIAL BGP705 LUMA GEN2 LED HASTA 130W | UD | 618.43 | 1236.86 | 6807.21
261.02.01 | CUADRO DE MANDO TIPO 4 SALIDAS TRIFÁSICO | UD | 836.54 | 836.54 | 7643.75
262.01.01 | LUMINARIA TIPO VIAL BGP704 LUMA GEN2 LED HASTA 70W | UD | 448.69 | 5832.97 | 5832.97
262.02.01 | CUADRO DE MANDO TIPO 4 SALIDAS TRIFÁSICO | UD | 836.54 | 836.54 | 6669.51
263.01.01 | LUMINARIA TIPO DECORATIVA BDP265 TOWNTUNE LED HASTA 65W | UD | 285.9 | 7147.5 | 7147.5
263.02.01 | CUADRO DE MANDO TIPO 4 SALIDAS TRIFÁSICO | UD | 836.54 | 836.54 | 836.54
263.03.01 | SUMINISTRO E INSTALACIÓN BRAZO BATIO 2P (1400) | UD | 25 | 231.28 | 5782
263.03.02 | DESMONTAJE PUNTO DE LUZ HASTA 12 m | UD | 27 | 63.53 | 1715.31
263.03.03 | LÍNEA DE ALUMBRADO 4x4+TT4 mm² Cu RVK-1KV | M | 2864.4 | 10361.71 | 18345.75
264.01.01 | LUMINARIA TIPO VIAL BGP703 LUMA GEN2 LED HASTA 55W | UD | 6 | 384.06 | 2304.36
264.01.02 | LUMINARIA TIPO VIAL BGP704 LUMA GEN2 LED HASTA 85W | UD | 17 | 448.69 | 7627.73
264.01.03 | LUMINARIA TIPO VIAL BGP705 LUMA GEN2 LED HASTA 115W | UD | 3 | 618.43 | 1855.29
264.01.04 | LUMINARIA TIPO VIAL BGP705 LUMA GEN2 LED HASTA 135W | UD | 618.43 | 2473.72 | 14261.1
264.02.01 | CUADRO DE MANDO TIPO 4 SALIDAS TRIFÁSICO | UD | 836.54 | 836.54 | 15097.64
265.01.01 | LUMINARIA TIPO DECORATIVA BDP265 TOWNTUNE LED HASTA 25W | UD | 16 | 276.04 | 4416.64
265.01.02 | LUMINARIA TIPO DECORATIVA BDP265 TOWNTUNE LED HASTA 35W | UD | 1 | 276.04 | 276.04
265.01.03 | LUMINARIA TIPO VIAL BGP703 LUMA GEN2 LED HASTA 55W | UD | 3 | 384.06 | 1152.18
265.01.04 | LUMINARIA TIPO VIAL BGP704 LUMA GEN2 LED HASTA 95W | UD | 1 | 448.69 | 448.69
265.01.05 | LUMINARIA TIPO VIAL BGP705 LUMA GEN2 LED HASTA 120W | UD | 618.43 | 8658.02 | 14951.57
265.02.01 | CUADRO DE MANDO TIPO 4 SALIDAS TRIFÁSICO | UD | 836.54 | 836.54 | 15788.11
266.01.01 | LUMINARIA TIPO DECORATIVA BDP265 TOWNTUNE LED HASTA 25W | UD | 27 | 276.04 | 7453.08
266.01.02 | LUMINARIA TIPO DECORATIVA BDP265 TOWNTUNE LED HASTA 30W | UD | 276.04 | 9109.32 | 16562.4
266.02.01 | CUADRO DE MANDO TIPO 4 SALIDAS TRIFÁSICO | UD | 836.54 | 836.54 | 17398.94
267.01.01 | LUMINARIA TIPO DECORATIVA BDP265 TOWNTUNE LED HASTA 25W | UD | 276.04 | 9661.4 | 9661.4
267.02.01 | CUADRO DE MANDO TIPO 4 SALIDAS TRIFÁSICO | UD | 836.54 | 836.54 | 10497.94
268.01.01 | LUMINARIA TIPO VIAL BRP435 MILEWIDE 2 LED HASTA 25W | UD | 1 | 531.07 | 531.07
268.01.02 | LUMINARIA TIPO VIAL BRP435 MILEWIDE 2 LED HASTA 45W | UD | 1 | 531.07 | 531.07
268.01.03 | LUMINARIA TIPO VIAL IZYLUM 2 HASTA 55W | UD | 6 | 406.25 | 2437.5
268.01.04 | LUMINARIA TIPO VIAL BPP436 MILEWIDE LED HASTA 95W | UD | 2 | 677.09 | 1354.18
268.01.05 | LUMINARIA TIPO VIAL IZYLUM 2 HASTA 100W | UD | 4 | 411.18 | 1644.72
268.01.06 | LUMINARIA TIPO VIAL IZYLUM 3 HASTA 105W | UD | 504.95 | 2524.75 | 9023.29
268.02.01 | CUADRO DE MANDO TIPO 4 SALIDAS TRIFÁSICO | UD | 836.54 | 836.54 | 9859.83
269.01.01 | LUMINARIA TIPO VIAL BGP703 LUMA GEN2 LED HASTA 55W | UD | 4 | 384.06 | 1536.24
269.01.02 | LUMINARIA TIPO VIAL BGP703 LUMA GEN2 LED HASTA 70W | UD | 5 | 389.01 | 1945.05
269.01.03 | LUMINARIA TIPO VIAL BGP704 LUMA GEN2 LED HASTA 85W | UD | 3 | 448.69 | 1346.07
269.01.04 | LUMINARIA TIPO DECORATIVA BDP265 TOWNTUNE LED HASTA 25W | UD | 276.04 | 828.12 | 5655.48
269.02.01 | CUADRO DE MANDO TIPO 4 SALIDAS TRIFÁSICO | UD | 836.54 | 836.54 | 6492.02
270.01.01 | LUMINARIA TIPO VIAL BGP705 LUMA GEN2 LED HASTA 100W | UD | 8 | 618.43 | 4947.44
270.01.02 | LUMINARIA TIPO VIAL BGP705 LUMA GEN2 LED HASTA 105W | UD | 10 | 618.43 | 6184.3
270.01.03 | LUMINARIA TIPO VIAL BGP705 LUMA GEN2 LED HASTA 115W | UD | 618.43 | 1855.29 | 12987.03
270.02.01 | CUADRO DE MANDO TIPO 4 SALIDAS TRIFÁSICO | UD | 836.54 | 836.54 | 13823.57
271.01.01 | LUMINARIA TIPO VIAL IZYLUM 2 HASTA 55W | UD | 3 | 406.25 | 1218.75
271.01.02 | LUMINARIA TIPO VIAL TECEO GEN2 2 HASTA 30W | UD | 3 | 616.6 | 1849.8
271.01.03 | LUMINARIA TIPO VIAL TECEO GEN2 2 HASTA 40W | UD | 17 | 616.6 | 10482.2
271.01.04 | LUMINARIA TIPO VIAL TECEO GEN2 2 HASTA 45W | UD | 13 | 616.6 | 8015.8
271.01.05 | LUMINARIA TIPO VIAL TECEO GEN2 2 HASTA 50W | UD | 651.85 | 3911.1 | 25477.65
271.02.01 | CUADRO DE MANDO TIPO 4 SALIDAS TRIFÁSICO | UD | 836.54 | 836.54 | 26314.19
272.01.01 | LUMINARIA TIPO BLOQUE ÓPTICO HASTA 30W | UD | 2 | 240.19 | 480.38
272.01.02 | LUMINARIA TIPO BLOQUE ÓPTICO HASTA 40W | UD | 3 | 240.19 | 720.57
272.01.03 | LUMINARIA TIPO BLOQUE ÓPTICO HASTA 75W | UD | 13 | 296.16 | 3850.08
272.01.04 | LUMINARIA TIPO BLOQUE ÓPTICO HASTA 90W | UD | 2 | 318.45 | 636.9
272.01.05 | SUMINISTRO LUMINARIA TIPO VIAL IZYLUM 2 HASTA 110W | UD | 8 | 411.18 | 3289.44
272.01.06 | LUMINARIA TIPO VIAL TECEO GEN2 2 HASTA 40W | UD | 10 | 616.6 | 6166
272.01.07 | LUMINARIA TIPO VIAL TECEO GEN2 2 HASTA 45W | UD | 5 | 616.6 | 3083
272.01.08 | LUMINARIA TIPO VIAL TECEO GEN2 2 HASTA 55W | UD | 651.85 | 5214.8 | 23441.17
272.02.01 | CUADRO DE MANDO TIPO 4 SALIDAS TRIFÁSICO | UD | 836.54 | 836.54 | 24277.71
273.01.01 | LUMINARIA TIPO VIAL BRP435 MILEWIDE 2 LED HASTA 25W | UD | 31 | 531.07 | 16463.17
273.01.02 | LUMINARIA TIPO VIAL BRP435 MILEWIDE 2 LED HASTA 30W | UD | 11 | 531.07 | 5841.77
273.01.03 | LUMINARIA TIPO VIAL BRP435 MILEWIDE 2 LED HASTA 35W | UD | 4 | 531.07 | 2124.28
273.01.04 | LUMINARIA TIPO VIAL BRP435 MILEWIDE 2 LED HASTA 45W | UD | 12 | 531.07 | 6372.84
273.01.05 | LUMINARIA TIPO VIAL BRP435 MILEWIDE 2 LED HASTA 60W | UD | 3 | 544.9 | 1634.7
273.01.06 | LUMINARIA TIPO VIAL BPP436 MILEWIDE LED HASTA 80W | UD | 14 | 677.09 | 9479.26
273.01.07 | LUMINARIA TIPO VIAL BPP436 MILEWIDE LED HASTA 95W | UD | 677.09 | 1354.18 | 43270.2
273.02.01 | CUADRO DE MANDO TIPO 4 SALIDAS TRIFÁSICO | UD | 836.54 | 836.54 | 44106.74
274.01.01 | LUMINARIA TIPO FAROL STYLAGE HASTA 25W | UD | 4 | 574.87 | 2299.48
274.01.02 | LUMINARIA TIPO VIAL TECEO S HASTA 25W | UD | 7 | 366.21 | 2563.47
274.01.03 | LUMINARIA TIPO VIAL TECEO GEN2 2 HASTA 30W | UD | 4 | 616.6 | 2466.4
274.01.04 | LUMINARIA TIPO VIAL TECEO S HASTA 35W | UD | 2 | 366.21 | 732.42
274.01.05 | LUMINARIA TIPO VIAL TECEO GEN2 2 HASTA 40W | UD | 28 | 616.6 | 17264.8
274.01.06 | LUMINARIA TIPO VIAL TECEO GEN2 2 HASTA 45W | UD | 1 | 616.6 | 616.6
274.01.07 | LUMINARIA TIPO VIAL TECEO GEN2 2 HASTA 60W | UD | 16 | 739.01 | 11824.16
274.01.08 | LUMINARIA TIPO VIAL TECEO GEN2 2 HASTA 70W | UD | 16 | 739.01 | 11824.16
274.01.09 | LUMINARIA TIPO VIAL TECEO GEN2 2 HASTA 105W | UD | 5 | 794.34 | 3971.7
274.01.10 | LUMINARIA TIPO VIAL TECEO GEN2 2 HASTA 145W | UD | 858.34 | 3433.36 | 56996.55
274.02.01 | CUADRO DE MANDO TIPO 4 SALIDAS TRIFÁSICO | UD | 836.54 | 836.54 | 57833.09
275.01.01 | LUMINARIA TIPO VIAL IZYLUM 2 HASTA 55W | UD | 10 | 406.25 | 4062.5
275.01.02 | LUMINARIA TIPO VIAL IZYLUM 2 HASTA 70W | UD | 6 | 406.25 | 2437.5
275.01.03 | LUMINARIA TIPO VIAL TECEO GEN2 2 HASTA 30W | UD | 2 | 616.6 | 1233.2
275.01.04 | LUMINARIA TIPO VIAL TECEO S HASTA 35W | UD | 6 | 366.21 | 2197.26
275.01.05 | LUMINARIA TIPO VIAL TECEO GEN2 2 HASTA 40W | UD | 13 | 616.6 | 8015.8
275.01.06 | LUMINARIA TIPO VIAL TECEO GEN2 2 HASTA 50W | UD | 4 | 651.85 | 2607.4
275.01.07 | LUMINARIA TIPO VIAL TECEO GEN2 2 HASTA 55W | UD | 6 | 651.85 | 3911.1
275.01.08 | LUMINARIA TIPO VIAL TECEO GEN2 2 HASTA 60W | UD | 739.01 | 1478.02 | 25942.78
275.02.01 | CUADRO DE MANDO TIPO 4 SALIDAS TRIFÁSICO | UD | 836.54 | 836.54 | 26779.32
276.01.01 | LUMINARIA TIPO VIAL BGP703 LUMA GEN2 LED HASTA 45W | UD | 10 | 379.13 | 3791.3
276.01.02 | LUMINARIA TIPO VIAL BGP702 LUMA GEN2 LED HASTA 40W | UD | 12 | 379.13 | 4549.56
276.01.03 | LUMINARIA TIPO TRONCOCÓNICA SKAT M ISTANIUM LED HASTA 25W | UD | 8 | 503.4 | 4027.2
276.01.04 | LUMINARIA TIPO VIAL TECEO GEN2 2 HASTA 45W | UD | 2 | 616.6 | 1233.2
276.01.05 | LUMINARIA TIPO VIAL TECEO GEN2 2 HASTA 50W | UD | 3 | 651.85 | 1955.55
276.01.06 | LUMINARIA TIPO VIAL TECEO GEN2 2 HASTA 60W | UD | 739.01 | 739.01 | 16295.82
276.02.01 | CUADRO DE MANDO TIPO 4 SALIDAS TRIFÁSICO | UD | 836.54 | 836.54 | 836.54
276.03.01 | SUMINISTRO E INSTALACIÓN BRAZO MURAL BME-1/500 | UD | 508.41 | 508.41 | 17640.77
277.01.01 | LUMINARIA TIPO DECORATIVA BDP265 TOWNTUNE LED HASTA 25W | UD | 276.04 | 2208.32 | 2208.32
277.02.01 | CUADRO DE MANDO TIPO 4 SALIDAS TRIFÁSICO | UD | 836.54 | 836.54 | 836.54
277.03.01 | SUMINISTRO E INSTALACIÓN BRAZO BATIO 2P (1400) | UD | 1850.24 | 1850.24 | 4895.1
278.01.01 | LUMINARIA TIPO VIAL BGP702 LUMA GEN2 LED HASTA 45W | UD | 3 | 379.13 | 1137.39
278.01.02 | LUMINARIA TIPO VIAL BGP705 LUMA GEN2 LED HASTA 105W | UD | 1 | 618.43 | 618.43
278.01.03 | LUMINARIA TIPO TRONCOCÓNICA SKAT M ISTANIUM LED HASTA 50W | UD | 531.74 | 1063.48 | 2819.3
278.02.01 | CUADRO DE MANDO TIPO 4 SALIDAS TRIFÁSICO | UD | 836.54 | 836.54 | 3655.84
279.01.01 | LUMINARIA TIPO DECORATIVA BDP265 TOWNTUNE LED HASTA 25W | UD | 1 | 276.04 | 276.04
279.01.02 | LUMINARIA TIPO TRONCOCÓNICA MERAK SYF LED HASTA 35W | UD | 1 | 623.34 | 623.34
279.01.03 | LUMINARIA TIPO TRONCOCÓNICA MERAK SYF LED HASTA 40W | UD | 623.34 | 1870.02 | 2769.4
279.02.01 | CUADRO DE MANDO TIPO 4 SALIDAS TRIFÁSICO | UD | 836.54 | 836.54 | 3605.94
280.01.01 | LUMINARIA TIPO VIAL IZYLUM 2 HASTA 75W | UD | 2 | 406.25 | 812.5
280.01.02 | LUMINARIA TIPO VIAL TECEO GEN2 2 HASTA 40W | UD | 2 | 616.6 | 1233.2
280.01.03 | LUMINARIA TIPO VIAL TECEO GEN2 2 HASTA 55W | UD | 2 | 651.85 | 1303.7
280.01.04 | LUMINARIA TIPO VIAL TECEO GEN2 2 HASTA 60W | UD | 3 | 739.01 | 2217.03
280.01.05 | LUMINARIA TIPO VIAL TECEO GEN2 2 HASTA 70W | UD | 4 | 739.01 | 2956.04
280.01.06 | LUMINARIA TIPO VIAL TECEO GEN2 2 HASTA 90W | UD | 7 | 739.01 | 5173.07
280.01.07 | LUMINARIA TIPO VIAL TECEO GEN2 2 HASTA 120W | UD | 794.34 | 1588.68 | 15284.22
280.02.01 | CUADRO DE MANDO TIPO 4 SALIDAS TRIFÁSICO | UD | 836.54 | 836.54 | 16120.76
281.01.01 | LUMINARIA TIPO VIAL TECEO GEN2 2 HASTA 45W | UD | 13 | 616.6 | 8015.8
281.01.02 | LUMINARIA TIPO TRONCOCÓNICA SKAT M ISTANIUM LED HASTA 25W | UD | 503.4 | 3523.8 | 11539.6
281.02.01 | CUADRO DE MANDO TIPO 4 SALIDAS TRIFÁSICO | UD | 836.54 | 836.54 | 12376.14
282.01.01 | LUMINARIA TIPO VIAL TECEO GEN2 2 HASTA 30W | UD | 616.6 | 616.6 | 616.6
282.02.01 | CUADRO DE MANDO TIPO 4 SALIDAS TRIFÁSICO | UD | 836.54 | 836.54 | 836.54
282.03.01 | SUMINISTRO E INSTALACIÓN BÁCULO AM-10 H: 12 M | UD | 1118.65 | 1118.65 | 2571.79
283.01.01 | LUMINARIA TIPO VIAL BGP704 LUMA GEN2 LED HASTA 80W | UD | 2 | 448.69 | 897.38
283.01.02 | LUMINARIA TIPO VIAL BGP704 LUMA GEN2 LED HASTA 100W | UD | 448.69 | 2243.45 | 3140.83
283.02.01 | CUADRO DE MANDO TIPO 4 SALIDAS TRIFÁSICO | UD | 836.54 | 836.54 | 3977.37
284.01.01 | LUMINARIA TIPO VIAL TECEO GEN2 2 HASTA 60W | UD | 3 | 739.01 | 2217.03
284.01.02 | LUMINARIA TIPO VIAL TECEO GEN2 2 HASTA 70W | UD | 1 | 739.01 | 739.01
284.01.03 | LUMINARIA TIPO VIAL TECEO GEN2 2 HASTA 105W | UD | 794.34 | 3971.7 | 6927.74
284.02.01 | CUADRO DE MANDO TIPO 4 SALIDAS TRIFÁSICO | UD | 836.54 | 836.54 | 7764.28
285.01.01 | LUMINARIA TIPO VIAL IZYLUM 2 HASTA 90W | UD | 4 | 411.18 | 1644.72
285.01.02 | LUMINARIA TIPO TRONCOCÓNICA MERAK SYF LED HASTA 25W | UD | 10 | 623.34 | 6233.4
285.01.03 | LUMINARIA TIPO TRONCOCÓNICA MERAK SYF LED HASTA 50W | UD | 6 | 639.94 | 3839.64
285.01.04 | LUMINARIA TIPO VIAL BRP435 MILEWIDE 2 LED HASTA 25W | UD | 3 | 531.07 | 1593.21
285.01.05 | LUMINARIA TIPO VIAL BRP435 MILEWIDE 2 LED HASTA 30W | UD | 2 | 531.07 | 1062.14
285.01.06 | LUMINARIA TIPO VIAL BRP435 MILEWIDE 2 LED HASTA 35W | UD | 1 | 531.07 | 531.07
285.01.07 | LUMINARIA TIPO VIAL BPP436 MILEWIDE LED HASTA 80W | UD | 3 | 677.09 | 2031.27
285.01.08 | LUMINARIA TIPO VIAL BPP436 MILEWIDE LED HASTA 90W | UD | 2 | 677.09 | 1354.18
285.01.09 | LUMINARIA TIPO VIAL BPP436 MILEWIDE LED HASTA 95W | UD | 2 | 677.09 | 1354.18
285.01.10 | LUMINARIA TIPO VIAL BRP436 MILEWIDE 2 LED HASTA 110W | UD | 4 | 677.09 | 2708.36
285.01.11 | LUMINARIA TIPO VIAL BRP436 MILEWIDE 2 LED HASTA 130W | UD | 681.04 | 6129.36 | 28481.53
285.02.01 | CUADRO DE MANDO TIPO 4 SALIDAS TRIFÁSICO | UD | 836.54 | 836.54 | 29318.07
286.01.01 | LUMINARIA TIPO TRONCOCÓNICA MERAK SYF LED HASTA 25W | UD | 83 | 623.34 | 51737.22
286.01.02 | LUMINARIA TIPO TRONCOCÓNICA MERAK SYF LED HASTA 35W | UD | 2 | 623.34 | 1246.68
286.01.03 | LUMINARIA TIPO TRONCOCÓNICA MERAK SYF LED HASTA 40W | UD | 623.34 | 14336.82 | 67320.72
286.02.01 | CUADRO DE MANDO TIPO 4 SALIDAS TRIFÁSICO | UD | 836.54 | 836.54 | 68157.26
287.01.01 | LUMINARIA TIPO FAROL STYLAGE HASTA 25W | UD | 27 | 574.87 | 15521.49
287.01.02 | LUMINARIA TIPO FAROL STYLAGE HASTA 30W | UD | 1 | 602.94 | 602.94
287.01.03 | LUMINARIA TIPO FAROL STYLAGE HASTA 35W | UD | 1 | 602.94 | 602.94
287.01.04 | LUMINARIA TIPO FAROL STYLAGE HASTA 50W | UD | 630.35 | 2521.4 | 19248.77
287.02.01 | CUADRO DE MANDO TIPO 4 SALIDAS TRIFÁSICO | UD | 836.54 | 836.54 | 20085.31
288.01.01 | LUMINARIA TIPO VIAL BGP702 LUMA GEN2 LED HASTA 25W | UD | 1 | 379.13 | 379.13
288.01.02 | LUMINARIA TIPO VIAL BGP703 LUMA GEN2 LED HASTA 65W | UD | 1 | 384.06 | 384.06
288.01.03 | LUMINARIA TIPO VIAL BGP704 LUMA GEN2 LED HASTA 80W | UD | 3 | 448.69 | 1346.07
288.01.04 | LUMINARIA TIPO DECORATIVA BDP265 TOWNTUNE LED HASTA 30W | UD | 14 | 276.04 | 3864.56
288.01.05 | LUMINARIA TIPO DECORATIVA BDP265 TOWNTUNE LED HASTA 45W | UD | 280.99 | 2528.91 | 8502.73
288.02.01 | CUADRO DE MANDO TIPO 4 SALIDAS TRIFÁSICO | UD | 836.54 | 836.54 | 9339.27
289.01.01 | LUMINARIA TIPO VIAL BGP702 LUMA GEN2 LED HASTA 25W | UD | 7 | 379.13 | 2653.91
289.01.02 | LUMINARIA TIPO TRONCOCÓNICA MERAK SYF LED HASTA 25W | UD | 1 | 623.34 | 623.34
289.01.03 | LUMINARIA TIPO TRONCOCÓNICA MERAK SYF LED HASTA 40W | UD | 12 | 623.34 | 7480.08
289.01.04 | LUMINARIA TIPO DECORATIVA BDP265 TOWNTUNE LED HASTA 25W | UD | 6 | 276.04 | 1656.24
289.01.05 | LUMINARIA TIPO DECORATIVA BDP265 TOWNTUNE LED HASTA 45W | UD | 280.99 | 4495.84 | 16909.41
289.02.01 | CUADRO DE MANDO TIPO 4 SALIDAS TRIFÁSICO | UD | 836.54 | 836.54 | 17745.95
290.01.01 | LUMINARIA TIPO VIAL BGP703 LUMA GEN2 LED HASTA 60W | UD | 6 | 384.06 | 2304.36
290.01.02 | LUMINARIA TIPO VIAL BGP704 LUMA GEN2 LED HASTA 85W | UD | 6 | 448.69 | 2692.14
290.01.03 | LUMINARIA TIPO VIAL BGP704 LUMA GEN2 LED HASTA 95W | UD | 448.69 | 1794.76 | 6791.26
290.02.01 | CUADRO DE MANDO TIPO 4 SALIDAS TRIFÁSICO | UD | 836.54 | 836.54 | 7627.8
291.01.01 | LUMINARIA TIPO VIAL BGP702 LUMA GEN2 LED HASTA 25W | UD | 12 | 379.13 | 4549.56
291.01.02 | LUMINARIA TIPO VIAL BGP702 LUMA GEN2 LED HASTA 40W | UD | 4 | 379.13 | 1516.52
291.01.03 | LUMINARIA TIPO VIAL BGP702 LUMA GEN2 LED HASTA 45W | UD | 5 | 379.13 | 1895.65
291.01.04 | LUMINARIA TIPO VIAL BGP704 LUMA GEN2 LED HASTA 70W | UD | 4 | 448.69 | 1794.76
291.01.05 | LUMINARIA TIPO VIAL BGP704 LUMA GEN2 LED HASTA 95W | UD | 1 | 448.69 | 448.69
291.01.06 | LUMINARIA TIPO DECORATIVA BDP265 TOWNTUNE LED HASTA 25W | UD | 1 | 276.04 | 276.04
291.01.07 | LUMINARIA TIPO DECORATIVA BDP265 TOWNTUNE LED HASTA 30W | UD | 276.04 | 1656.24 | 12137.46
291.02.01 | CUADRO DE MANDO TIPO 4 SALIDAS TRIFÁSICO | UD | 836.54 | 836.54 | 12974
292.01.01 | LUMINARIA TIPO DECORATIVA BDP265 TOWNTUNE LED HASTA 25W | UD | 12 | 276.04 | 3312.48
292.01.02 | LUMINARIA TIPO DECORATIVA BDP265 TOWNTUNE LED HASTA 30W | UD | 2 | 276.04 | 552.08
292.01.03 | LUMINARIA TIPO DECORATIVA BDP265 TOWNTUNE LED HASTA 45W | UD | 280.99 | 3371.88 | 7236.44
292.02.01 | CUADRO DE MANDO TIPO 4 SALIDAS TRIFÁSICO | UD | 836.54 | 836.54 | 8072.98
293.01.01 | LUMINARIA TIPO BLOQUE ÓPTICO HASTA 30W | UD | 4 | 240.19 | 960.76
293.01.02 | LUMINARIA TIPO BLOQUE ÓPTICO HASTA 35W | UD | 2 | 240.19 | 480.38
293.01.03 | LUMINARIA TIPO BLOQUE ÓPTICO HASTA 40W | UD | 4 | 240.19 | 960.76
293.01.04 | LUMINARIA TIPO BLOQUE ÓPTICO HASTA 65W | UD | 10 | 274.17 | 2741.7
293.01.05 | LUMINARIA TIPO VIAL BGP702 LUMA GEN2 LED HASTA 25W | UD | 1 | 379.13 | 379.13
293.01.06 | LUMINARIA TIPO VIAL BGP703 LUMA GEN2 LED HASTA 65W | UD | 3 | 384.06 | 1152.18
293.01.07 | LUMINARIA TIPO VIAL BGP704 LUMA GEN2 LED HASTA 70W | UD | 3 | 448.69 | 1346.07
293.01.08 | LUMINARIA TIPO VIAL BGP704 LUMA GEN2 LED HASTA 80W | UD | 3 | 448.69 | 1346.07
293.01.09 | LUMINARIA TIPO DECORATIVA BDP265 TOWNTUNE LED HASTA 25W | UD | 11 | 276.04 | 3036.44
293.01.10 | LUMINARIA TIPO DECORATIVA BDP265 TOWNTUNE LED HASTA 30W | UD | 276.04 | 828.12 | 13231.61
293.02.01 | CUADRO DE MANDO TIPO 4 SALIDAS TRIFÁSICO | UD | 836.54 | 836.54 | 14068.15
294.01.01 | LUMINARIA TIPO VIAL BGP702 LUMA GEN2 LED HASTA 25W | UD | 1 | 379.13 | 379.13
294.01.02 | LUMINARIA TIPO VIAL BGP702 LUMA GEN2 LED HASTA 30W | UD | 14 | 379.13 | 5307.82
294.01.03 | LUMINARIA TIPO VIAL BGP703 LUMA GEN2 LED HASTA 60W | UD | 1 | 384.06 | 384.06
294.01.04 | LUMINARIA TIPO VIAL BGP703 LUMA GEN2 LED HASTA 65W | UD | 5 | 384.06 | 1920.3
294.01.05 | LUMINARIA TIPO VIAL BGP704 LUMA GEN2 LED HASTA 70W | UD | 13 | 448.69 | 5832.97
294.01.06 | LUMINARIA TIPO VIAL BGP705 LUMA GEN2 LED HASTA 115W | UD | 6 | 618.43 | 3710.58
294.01.07 | LUMINARIA TIPO TRONCOCÓNICA MERAK SYF LED HASTA 50W | UD | 3 | 639.94 | 1919.82
294.01.08 | LUMINARIA TIPO TRONCOCÓNICA MERAK SYF LED HASTA 75W | UD | 694.21 | 1388.42 | 20843.1
294.02.01 | CUADRO DE MANDO TIPO 4 SALIDAS TRIFÁSICO | UD | 836.54 | 836.54 | 836.54
294.03.01 | SUMINISTRO E INSTALACIÓN COLUMNA TRONCOCÓNICA AM-10 H: 5 M | UD | 1501245.74 | 8650035 | 8650035

## DESCRIPCIONES_COMPLETAS
CÓDIGO | DESCRIPCIÓN_COMPLETA
01.01.01 | LUMINARIA TIPO VIAL BGP702 LUMA GEN2 LED HASTA 45W Suministro e instalación de luminaria tipo vial LED marca PHILIPS modelo BGP702 LUMA GEN2 o equivalente, de hasta 45w según estudios luminotécnicos o equivalente con las mismas caracterís- ticas técnicas funcionales y estéticas, con certificaciones ENEC, N, CB. Ensayos realizados por laboratorio independiente acreditado ENAC. Fijación post-top desde Ø32 mm a Ø76 mm en función del adaptador o lateral. Carcasa de aluminio fundido, material óptico polimetileno metacrilato, material del cierre óptico/lente de vidrio y equipo electrónico. Clase I, índice de protección IP66 para la lumi- naria completa e índice de resistencia al impacto hasta IK10, equipo electrónico de regulación autóno- ma programable hasta 5 pasos y entradas para DALI y 1-10V. Sistema de telegestión unidireccional de la luminaria para controlar y programar las curvas de regulación de flujo horarias de mediante in- terfaces implementados en la luminaria (Cronostep, Ready2Mains, etc.). Rango de temperatura am- biente -40°C a +50°C. Vida útil L96>100.000h. Protección automática contra sobretemperatura y contra sobretensiones hasta 10KV, instalada en columna, incluyendo todo tipo de conexiones y prue- bas. Temperatura de color 2700K. Requerimientos mínimos exigibles para las luminarias con tecnolo- gía LED conforme a lo indicado en la guía de IDAE y del Comité Español de Iluminación. Totalmente instalada en columna o brazo y funcionando.
01.01.02 | LUMINARIA TIPO VIAL BGP703 LUMA GEN2 LED HASTA 55W Suministro e instalación de luminaria tipo vial LED marca PHILIPS modelo BGP703 LUMA GEN2 o equivalente, de hasta 55w según estudios luminotécnicos o equivalente con las mismas caracterís- ticas técnicas funcionales y estéticas, con certificaciones ENEC, N, CB. Ensayos realizados por laboratorio independiente acreditado ENAC. Fijación post-top desde Ø32 mm a Ø76 mm en función del adaptador o lateral. Carcasa de aluminio fundido, material óptico polimetileno metacrilato, material del cierre óptico/lente de vidrio y equipo electrónico. Clase I, índice de protección IP66 para la lumi- naria completa e índice de resistencia al impacto hasta IK10, equipo electrónico de regulación autóno- ma programable hasta 5 pasos y entradas para DALI y 1-10V. Sistema de telegestión unidireccional de la luminaria para controlar y programar las curvas de regulación de flujo horarias de mediante in- terfaces implementados en la luminaria (Cronostep, Ready2Mains, etc.). Rango de temperatura am- biente -40°C a +50°C. Vida útil L96>100.000h. Protección automática contra sobretemperatura y contra sobretensiones hasta 10KV, instalada en columna, incluyendo todo tipo de conexiones y prue- bas. Temperatura de color 2700K. Requerimientos mínimos exigibles para las luminarias con tecnolo- gía LED conforme a lo indicado en la guía de IDAE y del Comité Español de Iluminación. Totalmente instalada en columna o brazo y funcionando.
01.01.03 | LUMINARIA TIPO VIAL BGP703 LUMA GEN2 LED HASTA 60W Suministro e instalación de luminaria tipo vial LED marca PHILIPS modelo BGP703 LUMA GEN2 o equivalente, de hasta 60w según estudios luminotécnicos o equivalente con las mismas caracterís- ticas técnicas funcionales y estéticas, con certificaciones ENEC, N, CB. Ensayos realizados por laboratorio independiente acreditado ENAC. Fijación post-top desde Ø32 mm a Ø76 mm en función del adaptador o lateral. Carcasa de aluminio fundido, material óptico polimetileno metacrilato, material del cierre óptico/lente de vidrio y equipo electrónico. Clase I, índice de protección IP66 para la lumi- naria completa e índice de resistencia al impacto hasta IK10, equipo electrónico de regulación autóno- ma programable hasta 5 pasos y entradas para DALI y 1-10V. Sistema de telegestión unidireccional de la luminaria para controlar y programar las curvas de regulación de flujo horarias de mediante in- terfaces implementados en la luminaria (Cronostep, Ready2Mains, etc.). Rango de temperatura am- biente -40°C a +50°C. Vida útil L96>100.000h. Protección automática contra sobretemperatura y contra sobretensiones hasta 10KV, instalada en columna, incluyendo todo tipo de conexiones y prue- bas. Temperatura de color 2700K. Requerimientos mínimos exigibles para las luminarias con tecnolo- gía LED conforme a lo indicado en la guía de IDAE y del Comité Español de Iluminación. Totalmente instalada en columna o brazo y funcionando. 13/02/2025 Validez: Original ¦ CSV: 15250456737255512343 Verificable en: https://www.aytosalamanca.gob.es PRESUPUESTO Y MEDICIONES CÓDIGO RESUMEN UDS LONGITUD ANCHURA ALTURA PARCIALES CANTIDAD PRECIO IMPORTE _________________________________________________________________________________________________________________________________ PROYECTO DE RENOVACIÓN DE LAS INSTALACIONES DE ALUMBRADO PÚBLICO EXTERIOR DOCUMENTO 5. – MEDICIONES Y PRESUPUESTO pág.1079
01.01.04 | LUMINARIA TIPO VIAL BGP704 LUMA GEN2 LED HASTA 70W Suministro e instalación de luminaria tipo vial LED marca PHILIPS modelo BGP704 LUMA GEN2 o equivalente, de hasta 70w según estudios luminotécnicos o equivalente con las mismas caracterís- ticas técnicas funcionales y estéticas, con certificaciones ENEC, N, CB. Ensayos realizados por laboratorio independiente acreditado ENAC. Fijación post-top desde Ø32 mm a Ø76 mm en función del adaptador o lateral. Carcasa de aluminio fundido, material óptico polimetileno metacrilato, material del cierre óptico/lente de vidrio y equipo electrónico. Clase I, índice de protección IP66 para la lumi- naria completa e índice de resistencia al impacto hasta IK10, equipo electrónico de regulación autóno- ma programable hasta 5 pasos y entradas para DALI y 1-10V. Sistema de telegestión unidireccional de la luminaria para controlar y programar las curvas de regulación de flujo horarias de mediante in- terfaces implementados en la luminaria (Cronostep, Ready2Mains, etc.). Rango de temperatura am- biente -40°C a +50°C. Vida útil L96>100.000h. Protección automática contra sobretemperatura y contra sobretensiones hasta 10KV, instalada en columna, incluyendo todo tipo de conexiones y prue- bas. Temperatura de color 2700K. Requerimientos mínimos exigibles para las luminarias con tecnolo- gía LED conforme a lo indicado en la guía de IDAE y del Comité Español de Iluminación. Totalmente instalada en columna o brazo y funcionando.
01.01.05 | LUMINARIA TIPO VIAL BGP704 LUMA GEN2 LED HASTA 95W Suministro e instalación de luminaria tipo vial LED marca PHILIPS modelo BGP704 LUMA GEN2 o equivalente, de hasta 95w según estudios luminotécnicos o equivalente con las mismas caracterís- ticas técnicas funcionales y estéticas, con certificaciones ENEC, N, CB. Ensayos realizados por laboratorio independiente acreditado ENAC. Fijación post-top desde Ø32 mm a Ø76 mm en función del adaptador o lateral. Carcasa de aluminio fundido, material óptico polimetileno metacrilato, material del cierre óptico/lente de vidrio y equipo electrónico. Clase I, índice de protección IP66 para la lumi- naria completa e índice de resistencia al impacto hasta IK10, equipo electrónico de regulación autóno- ma programable hasta 5 pasos y entradas para DALI y 1-10V. Sistema de telegestión unidireccional de la luminaria para controlar y programar las curvas de regulación de flujo horarias de mediante in- terfaces implementados en la luminaria (Cronostep, Ready2Mains, etc.). Rango de temperatura am- biente -40°C a +50°C. Vida útil L96>100.000h. Protección automática contra sobretemperatura y contra sobretensiones hasta 10KV, instalada en columna, incluyendo todo tipo de conexiones y prue- bas. Temperatura de color 2700K. Requerimientos mínimos exigibles para las luminarias con tecnolo- gía LED conforme a lo indicado en la guía de IDAE y del Comité Español de Iluminación. Totalmente instalada en columna o brazo y funcionando.
01.01.06 | LUMINARIA TIPO VIAL BGP705 LUMA GEN2 LED HASTA 105W Suministro e instalación de luminaria tipo vial LED marca PHILIPS modelo BGP705 LUMA GEN2 o equivalente, de hasta 105w según estudios luminotécnicos o equivalente con las mismas caracte- rísticas técnicas funcionales y estéticas, con certificaciones ENEC, N, CB. Ensayos realizados por laboratorio independiente acreditado ENAC. Fijación post-top desde Ø32 mm a Ø76 mm en función del adaptador o lateral. Carcasa de aluminio fundido, material óptico polimetileno metacrilato, material del cierre óptico/lente de vidrio y equipo electrónico. Clase I, índice de protección IP66 para la lumi- naria completa e índice de resistencia al impacto hasta IK10, equipo electrónico de regulación autóno- ma programable hasta 5 pasos y entradas para DALI y 1-10V. Sistema de telegestión unidireccional de la luminaria para controlar y programar las curvas de regulación de flujo horarias de mediante in- terfaces implementados en la luminaria (Cronostep, Ready2Mains, etc.). Rango de temperatura am- biente -40°C a +50°C. Vida útil L96>100.000h. Protección automática contra sobretemperatura y contra sobretensiones hasta 10KV, instalada en columna, incluyendo todo tipo de conexiones y prue- bas. Temperatura de color 2700K. Requerimientos mínimos exigibles para las luminarias con tecnolo- gía LED conforme a lo indicado en la guía de IDAE y del Comité Español de Iluminación. Totalmente instalada en columna o brazo y funcionando. 13/02/2025 Validez: Original ¦ CSV: 15250456737255512343 Verificable en: https://www.aytosalamanca.gob.es PRESUPUESTO Y MEDICIONES CÓDIGO RESUMEN UDS LONGITUD ANCHURA ALTURA PARCIALES CANTIDAD PRECIO IMPORTE _________________________________________________________________________________________________________________________________ PROYECTO DE RENOVACIÓN DE LAS INSTALACIONES DE ALUMBRADO PÚBLICO EXTERIOR DOCUMENTO 5. – MEDICIONES Y PRESUPUESTO pág.1080
01.01.07 | LUMINARIA TIPO VIAL BGP705 LUMA GEN2 LED HASTA 135W Suministro e instalación de luminaria tipo vial LED marca PHILIPS modelo BGP705 LUMA GEN2 o equivalente, de hasta 135w según estudios luminotécnicos o equivalente con las mismas caracte- rísticas técnicas funcionales y estéticas, con certificaciones ENEC, N, CB. Ensayos realizados por laboratorio independiente acreditado ENAC. Fijación post-top desde Ø32 mm a Ø76 mm en función del adaptador o lateral. Carcasa de aluminio fundido, material óptico polimetileno metacrilato, material del cierre óptico/lente de vidrio y equipo electrónico. Clase I, índice de protección IP66 para la lumi- naria completa e índice de resistencia al impacto hasta IK10, equipo electrónico de regulación autóno- ma programable hasta 5 pasos y entradas para DALI y 1-10V. Sistema de telegestión unidireccional de la luminaria para controlar y programar las curvas de regulación de flujo horarias de mediante in- terfaces implementados en la luminaria (Cronostep, Ready2Mains, etc.). Rango de temperatura am- biente -40°C a +50°C. Vida útil L96>100.000h. Protección automática contra sobretemperatura y contra sobretensiones hasta 10KV, instalada en columna, incluyendo todo tipo de conexiones y prue- bas. Temperatura de color 2700K. Requerimientos mínimos exigibles para las luminarias con tecnolo- gía LED conforme a lo indicado en la guía de IDAE y del Comité Español de Iluminación. Totalmente instalada en columna o brazo y funcionando.
01.01.08 | LUMINARIA TIPO TRONCOCÓNICA MERAK SYF LED HASTA 25W Suministro e instalación de luminaria tipo TRONCOCÓNICA LED marca SIMON modelo MERAK SYF o equivalente, de hasta 25w según estudios luminotécnicos o equivalente con las mismas ca- racterísticas técnicas funcionales y estéticas, con certificaciones ENEC, N, CB. Ensayos realiza- dos por laboratorio independiente acreditado ENAC. Fijación post-top desde Ø34 mm a Ø76 mm en función del adaptador, mediante dos brazos en forma de Y, cubierta plana con sistema de refrigera- ción interno en forma de panal para la refrigeración de los LEDs, sin aletas visibles, difusor de vidrio transparente plano para facilitar su limpieza y evitar la radiación UV en las ópticas, y equipo electró- nico. Clase I, índice de protección IP66 para la luminaria completa, con válvula depresora para man- tener constante la presión y evitar la entrada de humedad, e índice de resistencia al impacto hasta IK10, equipo electrónico de regulación autónoma programable hasta 5 pasos y entradas para DALI y 1-10V. Sistema de telegestión unidireccional de la luminaria para controlar y programar las curvas de regulación de flujo horarias de mediante interfaces implementados en la luminaria (Cronostep, Re- ady2Mains, etc.). Protección automática contra sobretemperatura y contra sobretensiones hasta 10KV, instalada en columna, incluyendo todo tipo de conexiones y pruebas. Temperatura de color 2700K. Requerimientos mínimos exigibles para las luminarias con tecnología LED conforme a lo indi- cado en la guía de IDAE y del Comité Español de Iluminación. Totalmente instalada en columna o brazo y funcionando.
01.01.09 | LUMINARIA TIPO TRONCOCÓNICA MERAK SYF LED HASTA 40W Suministro e instalación de luminaria tipo TRONCOCÓNICA LED marca SIMON modelo MERAK SYF o equivalente, de hasta 40w según estudios luminotécnicos o equivalente con las mismas ca- racterísticas técnicas funcionales y estéticas, con certificaciones ENEC, N, CB. Ensayos realiza- dos por laboratorio independiente acreditado ENAC. Fijación post-top desde Ø34 mm a Ø76 mm en función del adaptador, mediante dos brazos en forma de Y, cubierta plana con sistema de refrigera- ción interno en forma de panal para la refrigeración de los LEDs, sin aletas visibles, difusor de vidrio transparente plano para facilitar su limpieza y evitar la radiación UV en las ópticas, y equipo electró- nico. Clase I, índice de protección IP66 para la luminaria completa, con válvula depresora para man- tener constante la presión y evitar la entrada de humedad, e índice de resistencia al impacto hasta IK10, equipo electrónico de regulación autónoma programable hasta 5 pasos y entradas para DALI y 1-10V. Sistema de telegestión unidireccional de la luminaria para controlar y programar las curvas de regulación de flujo horarias de mediante interfaces implementados en la luminaria (Cronostep, Re- ady2Mains, etc.). Protección automática contra sobretemperatura y contra sobretensiones hasta 10KV, instalada en columna, incluyendo todo tipo de conexiones y pruebas. Temperatura de color 2700K. Requerimientos mínimos exigibles para las luminarias con tecnología LED conforme a lo indi- cado en la guía de IDAE y del Comité Español de Iluminación. Totalmente instalada en columna o brazo y funcionando. 13/02/2025 Validez: Original ¦ CSV: 15250456737255512343 Verificable en: https://www.aytosalamanca.gob.es PRESUPUESTO Y MEDICIONES CÓDIGO RESUMEN UDS LONGITUD ANCHURA ALTURA PARCIALES CANTIDAD PRECIO IMPORTE _________________________________________________________________________________________________________________________________ PROYECTO DE RENOVACIÓN DE LAS INSTALACIONES DE ALUMBRADO PÚBLICO EXTERIOR DOCUMENTO 5. – MEDICIONES Y PRESUPUESTO pág.1081
01.01.10 | LUMINARIA TIPO TRONCOCÓNICA MERAK SYF LED HASTA 50W Suministro e instalación de luminaria tipo TRONCOCÓNICA LED marca SIMON modelo MERAK SYF o equivalente, de hasta 50w según estudios luminotécnicos o equivalente con las mismas ca- racterísticas técnicas funcionales y estéticas, con certificaciones ENEC, N, CB. Ensayos realiza- dos por laboratorio independiente acreditado ENAC. Fijación post-top desde Ø34 mm a Ø76 mm en función del adaptador, mediante dos brazos en forma de Y, cubierta plana con sistema de refrigera- ción interno en forma de panal para la refrigeración de los LEDs, sin aletas visibles, difusor de vidrio transparente plano para facilitar su limpieza y evitar la radiación UV en las ópticas, y equipo electró- nico. Clase I, índice de protección IP66 para la luminaria completa, con válvula depresora para man- tener constante la presión y evitar la entrada de humedad, e índice de resistencia al impacto hasta IK10, equipo electrónico de regulación autónoma programable hasta 5 pasos y entradas para DALI y 1-10V. Sistema de telegestión unidireccional de la luminaria para controlar y programar las curvas de regulación de flujo horarias de mediante interfaces implementados en la luminaria (Cronostep, Re- ady2Mains, etc.). Protección automática contra sobretemperatura y contra sobretensiones hasta 10KV, instalada en columna, incluyendo todo tipo de conexiones y pruebas. Temperatura de color 2700K. Requerimientos mínimos exigibles para las luminarias con tecnología LED conforme a lo indi- cado en la guía de IDAE y del Comité Español de Iluminación. Totalmente instalada en columna o brazo y funcionando.
01.01.11 | LUMINARIA TIPO TRONCOCÓNICA MERAK SYF LED HASTA 60W Suministro e instalación de luminaria tipo TRONCOCÓNICA LED marca SIMON modelo MERAK SYF o equivalente, de hasta 60w según estudios luminotécnicos o equivalente con las mismas ca- racterísticas técnicas funcionales y estéticas, con certificaciones ENEC, N, CB. Ensayos realiza- dos por laboratorio independiente acreditado ENAC. Fijación post-top desde Ø34 mm a Ø76 mm en función del adaptador, mediante dos brazos en forma de Y, cubierta plana con sistema de refrigera- ción interno en forma de panal para la refrigeración de los LEDs, sin aletas visibles, difusor de vidrio transparente plano para facilitar su limpieza y evitar la radiación UV en las ópticas, y equipo electró- nico. Clase I, índice de protección IP66 para la luminaria completa, con válvula depresora para man- tener constante la presión y evitar la entrada de humedad, e índice de resistencia al impacto hasta IK10, equipo electrónico de regulación autónoma programable hasta 5 pasos y entradas para DALI y 1-10V. Sistema de telegestión unidireccional de la luminaria para controlar y programar las curvas de regulación de flujo horarias de mediante interfaces implementados en la luminaria (Cronostep, Re- ady2Mains, etc.). Protección automática contra sobretemperatura y contra sobretensiones hasta 10KV, instalada en columna, incluyendo todo tipo de conexiones y pruebas. Temperatura de color 2700K. Requerimientos mínimos exigibles para las luminarias con tecnología LED conforme a lo indi- cado en la guía de IDAE y del Comité Español de Iluminación. Totalmente instalada en columna o brazo y funcionando.
01.01.12 | LUMINARIA TIPO TRONCOCÓNICA SKAT M ISTANIUM LED HASTA 25W Suministro e instalación de luminaria tipo TRONCOCÓNICA LED marca SIMON modelo SKA M ISTANIUM o equivalente, de hasta 25w según estudios luminotécnicos o equivalente con las mis- mas características técnicas funcionales y estéticas, con certificaciones ENEC, N, CB. Ensayos realizados por laboratorio independiente acreditado ENAC. Fijación post-top desde Ø34 mm a Ø76 mm en función del adaptador, cubierta plana con sistema de refrigeración interno en forma de panal para la refrigeración de los LEDs, sin aletas visibles, difusor de vidrio transparente plano para facilitar su limpieza y evitar la radiación UV en las ópticas, y equipo electrónico. Clase I, índice de protec- ción IP66 para la luminaria completa, con válvula depresora para mantener constante la presión y evitar la entrada de humedad, e índice de resistencia al impacto hasta IK08, equipo electrónico de re- gulación autónoma programable hasta 5 pasos y entradas para DALI y 1-10V. Sistema de teleges- tión unidireccional de la luminaria para controlar y programar las curvas de regulación de flujo hora- rias de mediante interfaces implementados en la luminaria (Cronostep, Ready2Mains, etc.). Protec- ción automática contra sobretemperatura y contra sobretensiones hasta 10KV, instalada en columna, incluyendo todo tipo de conexiones y pruebas. Temperatura de color 2700K. Requerimientos míni- mos exigibles para las luminarias con tecnología LED conforme a lo indicado en la guía de IDAE y del Comité Español de Iluminación. Totalmente instalada en columna o brazo y funcionando. 8,00 _______________ TOTAL SUBCAPÍTULO 01.01 LUMINARIAS ............................ 13/02/2025 Validez: Original ¦ CSV: 15250456737255512343 Verificable en: https://www.aytosalamanca.gob.es PRESUPUESTO Y MEDICIONES CÓDIGO RESUMEN UDS LONGITUD ANCHURA ALTURA PARCIALES CANTIDAD PRECIO IMPORTE _________________________________________________________________________________________________________________________________ PROYECTO DE RENOVACIÓN DE LAS INSTALACIONES DE ALUMBRADO PÚBLICO EXTERIOR DOCUMENTO 5. – MEDICIONES Y PRESUPUESTO pág.1082 SUBCAPÍTULO 01.02 CUADROS DE MANDO
01.02.01 | CUADRO DE MANDO TIPO 4 SALIDAS TRIFÁSICO Mano de obra y material para la adaptación y renovación de equipos de maniobra y protección de centro de mando existente. Revisión y reforma de cuadro existente, consistente en limpieza, revi- sión, cableado y conexionado con puesta en servicio. El cuadro de mando se deberá reformar para instalar 4 contactores de maniobra 4x25A AC1, manteniendo los circuitos de salida existentes, tam- bién se instalará equipo de protección frente a sobretensiones (transitorias y permanentes). Se inclu- ye pequeño material (cable, bornas de conexión, tornillería), documentación (Esquema unifilar, es- quema de mando, certificados de calidad). Totalmente instalado y conexionado incluido cableado in- terno del cuadro, regletas y bornas de conexionado, conexionado de líneas de alumbrado existentes. Totalmente probado y funcionando. Todo ello ejecutado según REBT. Las protecciones instaladas se certificarán de forma unitaria de acuerdo con lo previsto en los descompuestos de la presente unidad de obra. La ejecución, definición de calidades, conexionado y montaje del centro de mando se ejecu- tará conforme lo recogido en el Pliego de Condiciones Técnicas y los esquemas de conexionado de centro de mando, del apartado planos donde se han desarrollado los esquemas multifilares de una manera detalla y precisa. 1,00 _______________ TOTAL SUBCAPÍTULO 01.02 CUADROS DE MANDO ........... SUBCAPÍTULO 01.03 SOPORTES Y CABLEADO
01.03.01 | SUMINISTRO E INSTALACIÓN BRAZO MURAL BME-1/500 Suministro e instalación de brazo mural tipo BME-1 de 500mm de longitud y en punta 60mm de diá- metro, para fijación a pared de luminarias por medio de tacos quimicos, manguera RV-K 0.6/1KV de 3x2,5 mm² para conexion de luminaria. Fabricado en tubo de acero al carbono S-235-JR y placa de fijación de chapa de acero al carbono plegada en frío. Acabado galvanizado en caliente por inmer- sión. Pintura en color negro. Totalmente instalada, i/ medios auxiliares incluidos.
01.03.02 | SUMINISTRO E INSTALACIÓN BÁCULO AM-10 H: 12 M Suministro e instalación de báculo troncocónico AM-10 o equivalente, de 12 m de altura, con 1,5 m de saliente, con puerta de registro enrasada, de material acero al carbono S 235 JR según UNE-EN 10025, 60 mm de diámetro de acoplamiento luminaria, y placa de acero con refuerso anular y carte- las; grado de protección IP3X - IK10, según UNE-EN 40-5. Galvanizado por inmersión en caliente según UNE-EN-ISO 1461. Provista de caja de conexión y protección, conductor interior para 0,6/1kV, pica de tierra. Instalada, incluyendo accesorios, conexionado y anclaje sobre cimentación; según UNE-EN 40-3-1:2013 y UNE-EN 40-3-2:2013. 1,00 1.118,65 _______________ TOTAL SUBCAPÍTULO 01.03 SOPORTES Y CABLEADO ..... ____________ TOTAL CAPÍTULO 01 CM-02-01 - PLAZA SAN FRANCISCO DE SALES (ACERA) .............................. 13/02/2025 Validez: Original ¦ CSV: 15250456737255512343 Verificable en: https://www.aytosalamanca.gob.es PRESUPUESTO Y MEDICIONES CÓDIGO RESUMEN UDS LONGITUD ANCHURA ALTURA PARCIALES CANTIDAD PRECIO IMPORTE _________________________________________________________________________________________________________________________________ PROYECTO DE RENOVACIÓN DE LAS INSTALACIONES DE ALUMBRADO PÚBLICO EXTERIOR DOCUMENTO 5. – MEDICIONES Y PRESUPUESTO pág.1083 CAPÍTULO 02 CM-02-04 - AVDA CARLOS I SUBCAPÍTULO 02.01 LUMINARIAS
02.01.01 | LUMINARIA TIPO DECORATIVA CITEA NG2 MINI HASTA 35W Suministro e instalación de luminaria tipo Decorativa LED marca SOCELEC modelo CITEA NG2 MINI o equivalente, de hasta 35w según estudios luminotécnicos o equivalente con las mismas ca- racterísticas técnicas funcionales y estéticas, con certificaciones ENEC, N, CB. Ensayos realiza- dos por laboratorio independiente acreditado ENAC. Color de pintado de la luminaria en negro. Siste- ma óptico formado por estructura multi-lente individualizado por LED. Protector de vidrio templado y carcasa de aluminio con acabado con recubrimiento de polvo de poliéster. Óptica PMMA. Tempera- tura de color 2700K. IRC>70. Grado de protección IK10. Grado de protección IP66. Clase II. Driver regulable varios escalones de potencia. Posibilidad de fijar a brazo soporte ornamental y columna de 50mm. Opción de fijación a columnas de menor diámetro (50mm, 60mm y 75mm). Temperatura de operación -30ºC a +40ºC. Cero flujos luminosos al hemisferio superior. Factor de potencia >0,9. Vi- da útil L95B10>100.000 horas a 25ºC, requisito de obligatorio cumplimiento para garantizar la vida útil del LED durante la garantía exigida de la luminaria fijado en 10 años. Sistema de telegestión unidirec- cional de la luminaria para controlar y programar las curvas de regulación de flujo horarias de me- diante interfaces implementados en la luminaria (Cronostep, Ready2Mains, etc.). Driver con protec- ción de sobretensión 10kV (Sistema Over Storm), este sistema es de obligado cumplimiento puesto que permite establecer la seguridad de los componentes de la luminaria frente a posibles sobretensio- nes, tanto transitorias como permanentes. Requerimientos mínimos exigibles para las luminarias con tecnología LED conforme a lo indicado en la guía de IDAE y del Comité Español de Iluminación. To- talmente instalada en columna o brazo y funcionando.
02.01.02 | LUMINARIA TIPO DECORATIVA CITEA NG2 MINI HASTA 75W Suministro e instalación de luminaria tipo Decorativa LED marca SOCELEC modelo CITEA NG2 MINI o equivalente, de hasta 75w según estudios luminotécnicos o equivalente con las mismas ca- racterísticas técnicas funcionales y estéticas, con certificaciones ENEC, N, CB. Ensayos realiza- dos por laboratorio independiente acreditado ENAC. Color de pintado de la luminaria en negro. Siste- ma óptico formado por estructura multi-lente individualizado por LED. Protector de vidrio templado y carcasa de aluminio con acabado con recubrimiento de polvo de poliéster. Óptica PMMA. Tempera- tura de color 2700K. IRC>70. Grado de protección IK10. Grado de protección IP66. Clase II. Driver regulable varios escalones de potencia. Posibilidad de fijar a brazo soporte ornamental y columna de 50mm. Opción de fijación a columnas de menor diámetro (50mm, 60mm y 75mm). Temperatura de operación -30ºC a +40ºC. Cero flujos luminosos al hemisferio superior. Factor de potencia >0,9. Vi- da útil L95B10>100.000 horas a 25ºC, requisito de obligatorio cumplimiento para garantizar la vida útil del LED durante la garantía exigida de la luminaria fijado en 10 años. Sistema de telegestión unidirec- cional de la luminaria para controlar y programar las curvas de regulación de flujo horarias de me- diante interfaces implementados en la luminaria (Cronostep, Ready2Mains, etc.). Driver con protec- ción de sobretensión 10kV (Sistema Over Storm), este sistema es de obligado cumplimiento puesto que permite establecer la seguridad de los componentes de la luminaria frente a posibles sobretensio- nes, tanto transitorias como permanentes. Requerimientos mínimos exigibles para las luminarias con tecnología LED conforme a lo indicado en la guía de IDAE y del Comité Español de Iluminación. To- talmente instalada en columna o brazo y funcionando. 13/02/2025 Validez: Original ¦ CSV: 15250456737255512343 Verificable en: https://www.aytosalamanca.gob.es PRESUPUESTO Y MEDICIONES CÓDIGO RESUMEN UDS LONGITUD ANCHURA ALTURA PARCIALES CANTIDAD PRECIO IMPORTE _________________________________________________________________________________________________________________________________ PROYECTO DE RENOVACIÓN DE LAS INSTALACIONES DE ALUMBRADO PÚBLICO EXTERIOR DOCUMENTO 5. – MEDICIONES Y PRESUPUESTO pág.1084
02.01.03 | LUMINARIA TIPO DECORATIVA CITEA NG2 MINI HASTA 95W Suministro e instalación de luminaria tipo Decorativa LED marca SOCELEC modelo CITEA NG2 MINI o equivalente, de hasta 95w según estudios luminotécnicos o equivalente con las mismas ca- racterísticas técnicas funcionales y estéticas, con certificaciones ENEC, N, CB. Ensayos realiza- dos por laboratorio independiente acreditado ENAC. Color de pintado de la luminaria en negro. Siste- ma óptico formado por estructura multi-lente individualizado por LED. Protector de vidrio templado y carcasa de aluminio con acabado con recubrimiento de polvo de poliéster. Óptica PMMA. Tempera- tura de color 2700K. IRC>70. Grado de protección IK10. Grado de protección IP66. Clase II. Driver regulable varios escalones de potencia. Posibilidad de fijar a brazo soporte ornamental y columna de 50mm. Opción de fijación a columnas de menor diámetro (50mm, 60mm y 75mm). Temperatura de operación -30ºC a +40ºC. Cero flujos luminosos al hemisferio superior. Factor de potencia >0,9. Vi- da útil L95B10>100.000 horas a 25ºC, requisito de obligatorio cumplimiento para garantizar la vida útil del LED durante la garantía exigida de la luminaria fijado en 10 años. Sistema de telegestión unidirec- cional de la luminaria para controlar y programar las curvas de regulación de flujo horarias de me- diante interfaces implementados en la luminaria (Cronostep, Ready2Mains, etc.). Driver con protec- ción de sobretensión 10kV (Sistema Over Storm), este sistema es de obligado cumplimiento puesto que permite establecer la seguridad de los componentes de la luminaria frente a posibles sobretensio- nes, tanto transitorias como permanentes. Requerimientos mínimos exigibles para las luminarias con tecnología LED conforme a lo indicado en la guía de IDAE y del Comité Español de Iluminación. To- talmente instalada en columna o brazo y funcionando.
02.01.04 | LUMINARIA TIPO VIAL BGP702 LUMA GEN2 LED HASTA 45W Suministro e instalación de luminaria tipo vial LED marca PHILIPS modelo BGP702 LUMA GEN2 o equivalente, de hasta 45w según estudios luminotécnicos o equivalente con las mismas caracterís- ticas técnicas funcionales y estéticas, con certificaciones ENEC, N, CB. Ensayos realizados por laboratorio independiente acreditado ENAC. Fijación post-top desde Ø32 mm a Ø76 mm en función del adaptador o lateral. Carcasa de aluminio fundido, material óptico polimetileno metacrilato, material del cierre óptico/lente de vidrio y equipo electrónico. Clase I, índice de protección IP66 para la lumi- naria completa e índice de resistencia al impacto hasta IK10, equipo electrónico de regulación autóno- ma programable hasta 5 pasos y entradas para DALI y 1-10V. Sistema de telegestión unidireccional de la luminaria para controlar y programar las curvas de regulación de flujo horarias de mediante in- terfaces implementados en la luminaria (Cronostep, Ready2Mains, etc.). Rango de temperatura am- biente -40°C a +50°C. Vida útil L96>100.000h. Protección automática contra sobretemperatura y contra sobretensiones hasta 10KV, instalada en columna, incluyendo todo tipo de conexiones y prue- bas. Temperatura de color 2700K. Requerimientos mínimos exigibles para las luminarias con tecnolo- gía LED conforme a lo indicado en la guía de IDAE y del Comité Español de Iluminación. Totalmente instalada en columna o brazo y funcionando.
02.01.05 | LUMINARIA TIPO VIAL BGP703 LUMA GEN2 LED HASTA 70W Suministro e instalación de luminaria tipo vial LED marca PHILIPS modelo BGP703 LUMA GEN2 o equivalente, de hasta 70w según estudios luminotécnicos o equivalente con las mismas caracterís- ticas técnicas funcionales y estéticas, con certificaciones ENEC, N, CB. Ensayos realizados por laboratorio independiente acreditado ENAC. Fijación post-top desde Ø32 mm a Ø76 mm en función del adaptador o lateral. Carcasa de aluminio fundido, material óptico polimetileno metacrilato, material del cierre óptico/lente de vidrio y equipo electrónico. Clase I, índice de protección IP66 para la lumi- naria completa e índice de resistencia al impacto hasta IK10, equipo electrónico de regulación autóno- ma programable hasta 5 pasos y entradas para DALI y 1-10V. Sistema de telegestión unidireccional de la luminaria para controlar y programar las curvas de regulación de flujo horarias de mediante in- terfaces implementados en la luminaria (Cronostep, Ready2Mains, etc.). Rango de temperatura am- biente -40°C a +50°C. Vida útil L96>100.000h. Protección automática contra sobretemperatura y contra sobretensiones hasta 10KV, instalada en columna, incluyendo todo tipo de conexiones y prue- bas. Temperatura de color 2700K. Requerimientos mínimos exigibles para las luminarias con tecnolo- gía LED conforme a lo indicado en la guía de IDAE y del Comité Español de Iluminación. Totalmente instalada en columna o brazo y funcionando. 13/02/2025 Validez: Original ¦ CSV: 15250456737255512343 Verificable en: https://www.aytosalamanca.gob.es PRESUPUESTO Y MEDICIONES CÓDIGO RESUMEN UDS LONGITUD ANCHURA ALTURA PARCIALES CANTIDAD PRECIO IMPORTE _________________________________________________________________________________________________________________________________ PROYECTO DE RENOVACIÓN DE LAS INSTALACIONES DE ALUMBRADO PÚBLICO EXTERIOR DOCUMENTO 5. – MEDICIONES Y PRESUPUESTO pág.1085
02.01.06 | LUMINARIA TIPO DECORATIVA BDP265 TOWNTUNE SIM LED HASTA 35W Suministro e instalación de luminaria tipo DECORATIVA LED marca PHILIPS modelo BDP265 TOWNTUNE SIMÉTRICA o equivalente, de hasta 35w según estudios luminotécnicos o equivalen- te con las mismas características técnicas funcionales y estéticas, con certificaciones ENEC, N, CB. Ensayos realizados por laboratorio independiente acreditado ENAC. Fijación post-top desde Ø32 mm a Ø76 mm en función del adaptador o lateral. Carcasa de aluminio fundido, material óptico polimetileno metacrilato, material del cierre óptico/lente de vidrio y equipo electrónico. Clase I, índice de protección IP66 para la luminaria completa e índice de resistencia al impacto hasta IK09, equipo electrónico de regulación autónoma programable hasta 5 pasos y entradas para DALI y 1-10V. Siste- ma de telegestión unidireccional de la luminaria para controlar y programar las curvas de regulación de flujo horarias de mediante interfaces implementados en la luminaria (Cronostep, Ready2Mains, etc.). Rango de temperatura ambiente -40°C a +50°C. Vida útil L96>100.000h. Protección automáti- ca contra sobretemperatura y contra sobretensiones hasta 10KV, instalada en columna, incluyendo todo tipo de conexiones y pruebas. Temperatura de color 2700K. Requerimientos mínimos exigibles para las luminarias con tecnología LED conforme a lo indicado en la guía de IDAE y del Comité Es- pañol de Iluminación. Totalmente instalada en columna o brazo y funcionando. 2,00 _______________ TOTAL SUBCAPÍTULO 02.01 LUMINARIAS ............................ SUBCAPÍTULO 02.02 CUADROS DE MANDO
02.02.01 | CUADRO DE MANDO TIPO 4 SALIDAS TRIFÁSICO Mano de obra y material para la adaptación y renovación de equipos de maniobra y protección de centro de mando existente. Revisión y reforma de cuadro existente, consistente en limpieza, revi- sión, cableado y conexionado con puesta en servicio. El cuadro de mando se deberá reformar para instalar 4 contactores de maniobra 4x25A AC1, manteniendo los circuitos de salida existentes, tam- bién se instalará equipo de protección frente a sobretensiones (transitorias y permanentes). Se inclu- ye pequeño material (cable, bornas de conexión, tornillería), documentación (Esquema unifilar, es- quema de mando, certificados de calidad). Totalmente instalado y conexionado incluido cableado in- terno del cuadro, regletas y bornas de conexionado, conexionado de líneas de alumbrado existentes. Totalmente probado y funcionando. Todo ello ejecutado según REBT. Las protecciones instaladas se certificarán de forma unitaria de acuerdo con lo previsto en los descompuestos de la presente unidad de obra. La ejecución, definición de calidades, conexionado y montaje del centro de mando se ejecu- tará conforme lo recogido en el Pliego de Condiciones Técnicas y los esquemas de conexionado de centro de mando, del apartado planos donde se han desarrollado los esquemas multifilares de una manera detalla y precisa. 1,00 836,54 _______________ TOTAL SUBCAPÍTULO 02.02 CUADROS DE MANDO ........... ____________ TOTAL CAPÍTULO 02 CM-02-04 - AVDA CARLOS I ............................................................................... 13/02/2025 Validez: Original ¦ CSV: 15250456737255512343 Verificable en: https://www.aytosalamanca.gob.es PRESUPUESTO Y MEDICIONES CÓDIGO RESUMEN UDS LONGITUD ANCHURA ALTURA PARCIALES CANTIDAD PRECIO IMPORTE _________________________________________________________________________________________________________________________________ PROYECTO DE RENOVACIÓN DE LAS INSTALACIONES DE ALUMBRADO PÚBLICO EXTERIOR DOCUMENTO 5. – MEDICIONES Y PRESUPUESTO pág.1086 CAPÍTULO 03 CM-02-05 - CALLE DESCUBRIDORES SUBCAPÍTULO 03.01 LUMINARIAS
03.01.01 | LUMINARIA TIPO VIAL BGP703 LUMA GEN2 LED HASTA 45W Suministro e instalación de luminaria tipo vial LED marca PHILIPS modelo BGP703 LUMA GEN2 o equivalente, de hasta 45w según estudios luminotécnicos o equivalente con las mismas caracterís- ticas técnicas funcionales y estéticas, con certificaciones ENEC, N, CB. Ensayos realizados por laboratorio independiente acreditado ENAC. Fijación post-top desde Ø32 mm a Ø76 mm en función del adaptador o lateral. Carcasa de aluminio fundido, material óptico polimetileno metacrilato, material del cierre óptico/lente de vidrio y equipo electrónico. Clase I, índice de protección IP66 para la lumi- naria completa e índice de resistencia al impacto hasta IK10, equipo electrónico de regulación autóno- ma programable hasta 5 pasos y entradas para DALI y 1-10V. Sistema de telegestión unidireccional de la luminaria para controlar y programar las curvas de regulación de flujo horarias de mediante in- terfaces implementados en la luminaria (Cronostep, Ready2Mains, etc.). Rango de temperatura am- biente -40°C a +50°C. Vida útil L96>100.000h. Protección automática contra sobretemperatura y contra sobretensiones hasta 10KV, instalada en columna, incluyendo todo tipo de conexiones y prue- bas. Temperatura de color 2700K. Requerimientos mínimos exigibles para las luminarias con tecnolo- gía LED conforme a lo indicado en la guía de IDAE y del Comité Español de Iluminación. Totalmente instalada en columna o brazo y funcionando.
03.01.02 | LUMINARIA TIPO VIAL BGP703 LUMA GEN2 LED HASTA 50W Suministro e instalación de luminaria tipo vial LED marca PHILIPS modelo BGP703 LUMA GEN2 o equivalente, de hasta 50w según estudios luminotécnicos o equivalente con las mismas caracterís- ticas técnicas funcionales y estéticas, con certificaciones ENEC, N, CB. Ensayos realizados por laboratorio independiente acreditado ENAC. Fijación post-top desde Ø32 mm a Ø76 mm en función del adaptador o lateral. Carcasa de aluminio fundido, material óptico polimetileno metacrilato, material del cierre óptico/lente de vidrio y equipo electrónico. Clase I, índice de protección IP66 para la lumi- naria completa e índice de resistencia al impacto hasta IK10, equipo electrónico de regulación autóno- ma programable hasta 5 pasos y entradas para DALI y 1-10V. Sistema de telegestión unidireccional de la luminaria para controlar y programar las curvas de regulación de flujo horarias de mediante in- terfaces implementados en la luminaria (Cronostep, Ready2Mains, etc.). Rango de temperatura am- biente -40°C a +50°C. Vida útil L96>100.000h. Protección automática contra sobretemperatura y contra sobretensiones hasta 10KV, instalada en columna, incluyendo todo tipo de conexiones y prue- bas. Temperatura de color 2700K. Requerimientos mínimos exigibles para las luminarias con tecnolo- gía LED conforme a lo indicado en la guía de IDAE y del Comité Español de Iluminación. Totalmente instalada en columna o brazo y funcionando.
03.01.03 | LUMINARIA TIPO VIAL BGP703 LUMA GEN2 LED HASTA 65W Suministro e instalación de luminaria tipo vial LED marca PHILIPS modelo BGP703 LUMA GEN2 o equivalente, de hasta 65w según estudios luminotécnicos o equivalente con las mismas caracterís- ticas técnicas funcionales y estéticas, con certificaciones ENEC, N, CB. Ensayos realizados por laboratorio independiente acreditado ENAC. Fijación post-top desde Ø32 mm a Ø76 mm en función del adaptador o lateral. Carcasa de aluminio fundido, material óptico polimetileno metacrilato, material del cierre óptico/lente de vidrio y equipo electrónico. Clase I, índice de protección IP66 para la lumi- naria completa e índice de resistencia al impacto hasta IK10, equipo electrónico de regulación autóno- ma programable hasta 5 pasos y entradas para DALI y 1-10V. Sistema de telegestión unidireccional de la luminaria para controlar y programar las curvas de regulación de flujo horarias de mediante in- terfaces implementados en la luminaria (Cronostep, Ready2Mains, etc.). Rango de temperatura am- biente -40°C a +50°C. Vida útil L96>100.000h. Protección automática contra sobretemperatura y contra sobretensiones hasta 10KV, instalada en columna, incluyendo todo tipo de conexiones y prue- bas. Temperatura de color 2700K. Requerimientos mínimos exigibles para las luminarias con tecnolo- gía LED conforme a lo indicado en la guía de IDAE y del Comité Español de Iluminación. Totalmente instalada en columna o brazo y funcionando. 13/02/2025 Validez: Original ¦ CSV: 15250456737255512343 Verificable en: https://www.aytosalamanca.gob.es PRESUPUESTO Y MEDICIONES CÓDIGO RESUMEN UDS LONGITUD ANCHURA ALTURA PARCIALES CANTIDAD PRECIO IMPORTE _________________________________________________________________________________________________________________________________ PROYECTO DE RENOVACIÓN DE LAS INSTALACIONES DE ALUMBRADO PÚBLICO EXTERIOR DOCUMENTO 5. – MEDICIONES Y PRESUPUESTO pág.1087
03.01.04 | LUMINARIA TIPO VIAL BGP704 LUMA GEN2 LED HASTA 85W Suministro e instalación de luminaria tipo vial LED marca PHILIPS modelo BGP704 LUMA GEN2 o equivalente, de hasta 85w según estudios luminotécnicos o equivalente con las mismas caracterís- ticas técnicas funcionales y estéticas, con certificaciones ENEC, N, CB. Ensayos realizados por laboratorio independiente acreditado ENAC. Fijación post-top desde Ø32 mm a Ø76 mm en función del adaptador o lateral. Carcasa de aluminio fundido, material óptico polimetileno metacrilato, material del cierre óptico/lente de vidrio y equipo electrónico. Clase I, índice de protección IP66 para la lumi- naria completa e índice de resistencia al impacto hasta IK10, equipo electrónico de regulación autóno- ma programable hasta 5 pasos y entradas para DALI y 1-10V. Sistema de telegestión unidireccional de la luminaria para controlar y programar las curvas de regulación de flujo horarias de mediante in- terfaces implementados en la luminaria (Cronostep, Ready2Mains, etc.). Rango de temperatura am- biente -40°C a +50°C. Vida útil L96>100.000h. Protección automática contra sobretemperatura y contra sobretensiones hasta 10KV, instalada en columna, incluyendo todo tipo de conexiones y prue- bas. Temperatura de color 2700K. Requerimientos mínimos exigibles para las luminarias con tecnolo- gía LED conforme a lo indicado en la guía de IDAE y del Comité Español de Iluminación. Totalmente instalada en columna o brazo y funcionando.
03.01.05 | LUMINARIA TIPO VIAL BGP705 LUMA GEN2 LED HASTA 115W Suministro e instalación de luminaria tipo vial LED marca PHILIPS modelo BGP705 LUMA GEN2 o equivalente, de hasta 115w según estudios luminotécnicos o equivalente con las mismas caracte- rísticas técnicas funcionales y estéticas, con certificaciones ENEC, N, CB. Ensayos realizados por laboratorio independiente acreditado ENAC. Fijación post-top desde Ø32 mm a Ø76 mm en función del adaptador o lateral. Carcasa de aluminio fundido, material óptico polimetileno metacrilato, material del cierre óptico/lente de vidrio y equipo electrónico. Clase I, índice de protección IP66 para la lumi- naria completa e índice de resistencia al impacto hasta IK10, equipo electrónico de regulación autóno- ma programable hasta 5 pasos y entradas para DALI y 1-10V. Sistema de telegestión unidireccional de la luminaria para controlar y programar las curvas de regulación de flujo horarias de mediante in- terfaces implementados en la luminaria (Cronostep, Ready2Mains, etc.). Rango de temperatura am- biente -40°C a +50°C. Vida útil L96>100.000h. Protección automática contra sobretemperatura y contra sobretensiones hasta 10KV, instalada en columna, incluyendo todo tipo de conexiones y prue- bas. Temperatura de color 2700K. Requerimientos mínimos exigibles para las luminarias con tecnolo- gía LED conforme a lo indicado en la guía de IDAE y del Comité Español de Iluminación. Totalmente instalada en columna o brazo y funcionando.
03.01.06 | LUMINARIA TIPO VIAL BGP705 LUMA GEN2 LED HASTA 135W Suministro e instalación de luminaria tipo vial LED marca PHILIPS modelo BGP705 LUMA GEN2 o equivalente, de hasta 135w según estudios luminotécnicos o equivalente con las mismas caracte- rísticas técnicas funcionales y estéticas, con certificaciones ENEC, N, CB. Ensayos realizados por laboratorio independiente acreditado ENAC. Fijación post-top desde Ø32 mm a Ø76 mm en función del adaptador o lateral. Carcasa de aluminio fundido, material óptico polimetileno metacrilato, material del cierre óptico/lente de vidrio y equipo electrónico. Clase I, índice de protección IP66 para la lumi- naria completa e índice de resistencia al impacto hasta IK10, equipo electrónico de regulación autóno- ma programable hasta 5 pasos y entradas para DALI y 1-10V. Sistema de telegestión unidireccional de la luminaria para controlar y programar las curvas de regulación de flujo horarias de mediante in- terfaces implementados en la luminaria (Cronostep, Ready2Mains, etc.). Rango de temperatura am- biente -40°C a +50°C. Vida útil L96>100.000h. Protección automática contra sobretemperatura y contra sobretensiones hasta 10KV, instalada en columna, incluyendo todo tipo de conexiones y prue- bas. Temperatura de color 2700K. Requerimientos mínimos exigibles para las luminarias con tecnolo- gía LED conforme a lo indicado en la guía de IDAE y del Comité Español de Iluminación. Totalmente instalada en columna o brazo y funcionando. 13/02/2025 Validez: Original ¦ CSV: 15250456737255512343 Verificable en: https://www.aytosalamanca.gob.es PRESUPUESTO Y MEDICIONES CÓDIGO RESUMEN UDS LONGITUD ANCHURA ALTURA PARCIALES CANTIDAD PRECIO IMPORTE _________________________________________________________________________________________________________________________________ PROYECTO DE RENOVACIÓN DE LAS INSTALACIONES DE ALUMBRADO PÚBLICO EXTERIOR DOCUMENTO 5. – MEDICIONES Y PRESUPUESTO pág.1088
03.01.07 | LUMINARIA TIPO TRONCOCÓNICA MERAK SYF LED HASTA 25W Suministro e instalación de luminaria tipo TRONCOCÓNICA LED marca SIMON modelo MERAK SYF o equivalente, de hasta 25w según estudios luminotécnicos o equivalente con las mismas ca- racterísticas técnicas funcionales y estéticas, con certificaciones ENEC, N, CB. Ensayos realiza- dos por laboratorio independiente acreditado ENAC. Fijación post-top desde Ø34 mm a Ø76 mm en función del adaptador, mediante dos brazos en forma de Y, cubierta plana con sistema de refrigera- ción interno en forma de panal para la refrigeración de los LEDs, sin aletas visibles, difusor de vidrio transparente plano para facilitar su limpieza y evitar la radiación UV en las ópticas, y equipo electró- nico. Clase I, índice de protección IP66 para la luminaria completa, con válvula depresora para man- tener constante la presión y evitar la entrada de humedad, e índice de resistencia al impacto hasta IK10, equipo electrónico de regulación autónoma programable hasta 5 pasos y entradas para DALI y 1-10V. Sistema de telegestión unidireccional de la luminaria para controlar y programar las curvas de regulación de flujo horarias de mediante interfaces implementados en la luminaria (Cronostep, Re- ady2Mains, etc.). Protección automática contra sobretemperatura y contra sobretensiones hasta 10KV, instalada en columna, incluyendo todo tipo de conexiones y pruebas. Temperatura de color 2700K. Requerimientos mínimos exigibles para las luminarias con tecnología LED conforme a lo indi- cado en la guía de IDAE y del Comité Español de Iluminación. Totalmente instalada en columna o brazo y funcionando.
03.01.08 | LUMINARIA TIPO TRONCOCÓNICA MERAK SYF LED HASTA 40W Suministro e instalación de luminaria tipo TRONCOCÓNICA LED marca SIMON modelo MERAK SYF o equivalente, de hasta 40w según estudios luminotécnicos o equivalente con las mismas ca- racterísticas técnicas funcionales y estéticas, con certificaciones ENEC, N, CB. Ensayos realiza- dos por laboratorio independiente acreditado ENAC. Fijación post-top desde Ø34 mm a Ø76 mm en función del adaptador, mediante dos brazos en forma de Y, cubierta plana con sistema de refrigera- ción interno en forma de panal para la refrigeración de los LEDs, sin aletas visibles, difusor de vidrio transparente plano para facilitar su limpieza y evitar la radiación UV en las ópticas, y equipo electró- nico. Clase I, índice de protección IP66 para la luminaria completa, con válvula depresora para man- tener constante la presión y evitar la entrada de humedad, e índice de resistencia al impacto hasta IK10, equipo electrónico de regulación autónoma programable hasta 5 pasos y entradas para DALI y 1-10V. Sistema de telegestión unidireccional de la luminaria para controlar y programar las curvas de regulación de flujo horarias de mediante interfaces implementados en la luminaria (Cronostep, Re- ady2Mains, etc.). Protección automática contra sobretemperatura y contra sobretensiones hasta 10KV, instalada en columna, incluyendo todo tipo de conexiones y pruebas. Temperatura de color 2700K. Requerimientos mínimos exigibles para las luminarias con tecnología LED conforme a lo indi- cado en la guía de IDAE y del Comité Español de Iluminación. Totalmente instalada en columna o brazo y funcionando.
03.01.09 | LUMINARIA TIPO TRONCOCÓNICA MERAK SYF LED HASTA 75W Suministro e instalación de luminaria tipo TRONCOCÓNICA LED marca SIMON modelo MERAK SYF o equivalente, de hasta 75w según estudios luminotécnicos o equivalente con las mismas ca- racterísticas técnicas funcionales y estéticas, con certificaciones ENEC, N, CB. Ensayos realiza- dos por laboratorio independiente acreditado ENAC. Fijación post-top desde Ø34 mm a Ø76 mm en función del adaptador, mediante dos brazos en forma de Y, cubierta plana con sistema de refrigera- ción interno en forma de panal para la refrigeración de los LEDs, sin aletas visibles, difusor de vidrio transparente plano para facilitar su limpieza y evitar la radiación UV en las ópticas, y equipo electró- nico. Clase I, índice de protección IP66 para la luminaria completa, con válvula depresora para man- tener constante la presión y evitar la entrada de humedad, e índice de resistencia al impacto hasta IK10, equipo electrónico de regulación autónoma programable hasta 5 pasos y entradas para DALI y 1-10V. Sistema de telegestión unidireccional de la luminaria para controlar y programar las curvas de regulación de flujo horarias de mediante interfaces implementados en la luminaria (Cronostep, Re- ady2Mains, etc.). Protección automática contra sobretemperatura y contra sobretensiones hasta 10KV, instalada en columna, incluyendo todo tipo de conexiones y pruebas. Temperatura de color 2700K. Requerimientos mínimos exigibles para las luminarias con tecnología LED conforme a lo indi- cado en la guía de IDAE y del Comité Español de Iluminación. Totalmente instalada en columna o brazo y funcionando. 13/02/2025 Validez: Original ¦ CSV: 15250456737255512343 Verificable en: https://www.aytosalamanca.gob.es PRESUPUESTO Y MEDICIONES CÓDIGO RESUMEN UDS LONGITUD ANCHURA ALTURA PARCIALES CANTIDAD PRECIO IMPORTE _________________________________________________________________________________________________________________________________ PROYECTO DE RENOVACIÓN DE LAS INSTALACIONES DE ALUMBRADO PÚBLICO EXTERIOR DOCUMENTO 5. – MEDICIONES Y PRESUPUESTO pág.1089
03.01.10 | LUMINARIA TIPO DECORATIVA BDP265 TOWNTUNE LED HASTA 60W Suministro e instalación de luminaria tipo DECORATIVA LED marca PHILIPS modelo BDP265 TOWNTUNE o equivalente, de hasta 60w según estudios luminotécnicos o equivalente con las mis- mas características técnicas funcionales y estéticas, con certificaciones ENEC, N, CB. Ensayos realizados por laboratorio independiente acreditado ENAC. Fijación post-top desde Ø32 mm a Ø76 mm en función del adaptador o lateral. Carcasa de aluminio fundido, material óptico polimetileno meta- crilato, material del cierre óptico/lente de vidrio y equipo electrónico. Clase I, índice de protección IP66 para la luminaria completa e índice de resistencia al impacto hasta IK09, equipo electrónico de regulación autónoma programable hasta 5 pasos y entradas para DALI y 1-10V. Sistema de teleges- tión unidireccional de la luminaria para controlar y programar las curvas de regulación de flujo hora- rias de mediante interfaces implementados en la luminaria (Cronostep, Ready2Mains, etc.). Rango de temperatura ambiente -40°C a +50°C. Vida útil L96>100.000h. Protección automática contra so- bretemperatura y contra sobretensiones hasta 10KV, instalada en columna, incluyendo todo tipo de conexiones y pruebas. Temperatura de color 2700K. Requerimientos mínimos exigibles para las lu- minarias con tecnología LED conforme a lo indicado en la guía de IDAE y del Comité Español de Iluminación. Totalmente instalada en columna o brazo y funcionando. 2,00 _______________ TOTAL SUBCAPÍTULO 03.01 LUMINARIAS ............................ SUBCAPÍTULO 03.02 CUADROS DE MANDO
03.02.01 | CUADRO DE MANDO TIPO 4 SALIDAS TRIFÁSICO Mano de obra y material para la adaptación y renovación de equipos de maniobra y protección de centro de mando existente. Revisión y reforma de cuadro existente, consistente en limpieza, revi- sión, cableado y conexionado con puesta en servicio. El cuadro de mando se deberá reformar para instalar 4 contactores de maniobra 4x25A AC1, manteniendo los circuitos de salida existentes, tam- bién se instalará equipo de protección frente a sobretensiones (transitorias y permanentes). Se inclu- ye pequeño material (cable, bornas de conexión, tornillería), documentación (Esquema unifilar, es- quema de mando, certificados de calidad). Totalmente instalado y conexionado incluido cableado in- terno del cuadro, regletas y bornas de conexionado, conexionado de líneas de alumbrado existentes. Totalmente probado y funcionando. Todo ello ejecutado según REBT. Las protecciones instaladas se certificarán de forma unitaria de acuerdo con lo previsto en los descompuestos de la presente unidad de obra. La ejecución, definición de calidades, conexionado y montaje del centro de mando se ejecu- tará conforme lo recogido en el Pliego de Condiciones Técnicas y los esquemas de conexionado de centro de mando, del apartado planos donde se han desarrollado los esquemas multifilares de una manera detalla y precisa. 1,00 _______________ TOTAL SUBCAPÍTULO 03.02 CUADROS DE MANDO ........... SUBCAPÍTULO 03.03 SOPORTES Y CABLEADO
03.03.01 | SUMINISTRO E INSTALACIÓN BRAZO MURAL BME-1/500 Suministro e instalación de brazo mural tipo BME-1 de 500mm de longitud y en punta 60mm de diá- metro, para fijación a pared de luminarias por medio de tacos quimicos, manguera RV-K 0.6/1KV de 3x2,5 mm² para conexion de luminaria. Fabricado en tubo de acero al carbono S-235-JR y placa de fijación de chapa de acero al carbono plegada en frío. Acabado galvanizado en caliente por inmer- sión. Pintura en color negro. Totalmente instalada, i/ medios auxiliares incluidos. 5,00 72,63 _______________ TOTAL SUBCAPÍTULO 03.03 SOPORTES Y CABLEADO ..... ____________ TOTAL CAPÍTULO 03 CM-02-05 - CALLE DESCUBRIDORES ............................................................... 13/02/2025 Validez: Original ¦ CSV: 15250456737255512343 Verificable en: https://www.aytosalamanca.gob.es PRESUPUESTO Y MEDICIONES CÓDIGO RESUMEN UDS LONGITUD ANCHURA ALTURA PARCIALES CANTIDAD PRECIO IMPORTE _________________________________________________________________________________________________________________________________ PROYECTO DE RENOVACIÓN DE LAS INSTALACIONES DE ALUMBRADO PÚBLICO EXTERIOR DOCUMENTO 5. – MEDICIONES Y PRESUPUESTO pág.1090 CAPÍTULO 04 CM-02-06 - CALLE CHURRUCA SUBCAPÍTULO 04.01 LUMINARIAS
04.01.01 | LUMINARIA TIPO VIAL IZYLUM 2 HASTA 100W Suministro e instalación de luminaria tipo Vial LED marca SOCELEC modelo IZYLUM 2 o equiva- lente, de hasta 100w según estudios luminotécnicos o equivalente con las mismas características técnicas funcionales y estéticas, con certificaciones ENEC, N, CB. Ensayos realizados por labora- torio independiente acreditado ENAC. Color de pintado de la luminaria en negro. Sistema óptico for- mado por estructura multi-lente individualizado por LED. Protector de vidrio templado y carcasa de aluminio con acabado con recubrimiento de polvo de poliéster. Óptica PMMA. Temperatura de color 2700K. IRC>70. Grado de protección IK09. Grado de protección IP66. Clase II. Driver regulable varios escalones de potencia. Posibilidad de fijar a brazo soporte ornamental y columna de 50mm. Opción de fijación a columnas de menor diámetro (32mm, 42mm, 48mm, 60mm y 76mm). Tempera- tura de operación -40ºC a +55ºC. Cero flujos luminosos al hemisferio superior. Factor de potencia >0,9. Vida útil L95B10>100.000 horas a 25ºC, requisito de obligatorio cumplimiento para garantizar la vida útil del LED durante la garantía exigida de la luminaria fijado en 10 años. Sistema de telegestión unidireccional de la luminaria para controlar y programar las curvas de regulación de flujo horarias de mediante interfaces implementados en la luminaria (Cronostep, Ready2Mains, etc.). Driver con pro- tección de sobretensión 10kV (Sistema Over Storm), este sistema es de obligado cumplimiento puesto que permite establecer la seguridad de los componentes de la luminaria frente a posibles so- bretensiones, tanto transitorias como permanentes. Requerimientos mínimos exigibles para las lumi- narias con tecnología LED conforme a lo indicado en la guía de IDAE y del Comité Español de Ilu- minación. Totalmente instalada en columna o brazo y funcionando.
04.01.02 | LUMINARIA TIPO VIAL BGP702 LUMA GEN2 LED HASTA 45W Suministro e instalación de luminaria tipo vial LED marca PHILIPS modelo BGP702 LUMA GEN2 o equivalente, de hasta 45w según estudios luminotécnicos o equivalente con las mismas caracterís- ticas técnicas funcionales y estéticas, con certificaciones ENEC, N, CB. Ensayos realizados por laboratorio independiente acreditado ENAC. Fijación post-top desde Ø32 mm a Ø76 mm en función del adaptador o lateral. Carcasa de aluminio fundido, material óptico polimetileno metacrilato, material del cierre óptico/lente de vidrio y equipo electrónico. Clase I, índice de protección IP66 para la lumi- naria completa e índice de resistencia al impacto hasta IK10, equipo electrónico de regulación autóno- ma programable hasta 5 pasos y entradas para DALI y 1-10V. Sistema de telegestión unidireccional de la luminaria para controlar y programar las curvas de regulación de flujo horarias de mediante in- terfaces implementados en la luminaria (Cronostep, Ready2Mains, etc.). Rango de temperatura am- biente -40°C a +50°C. Vida útil L96>100.000h. Protección automática contra sobretemperatura y contra sobretensiones hasta 10KV, instalada en columna, incluyendo todo tipo de conexiones y prue- bas. Temperatura de color 2700K. Requerimientos mínimos exigibles para las luminarias con tecnolo- gía LED conforme a lo indicado en la guía de IDAE y del Comité Español de Iluminación. Totalmente instalada en columna o brazo y funcionando.
04.01.03 | LUMINARIA TIPO VIAL BGP703 LUMA GEN2 LED HASTA 45W Suministro e instalación de luminaria tipo vial LED marca PHILIPS modelo BGP703 LUMA GEN2 o equivalente, de hasta 45w según estudios luminotécnicos o equivalente con las mismas caracterís- ticas técnicas funcionales y estéticas, con certificaciones ENEC, N, CB. Ensayos realizados por laboratorio independiente acreditado ENAC. Fijación post-top desde Ø32 mm a Ø76 mm en función del adaptador o lateral. Carcasa de aluminio fundido, material óptico polimetileno metacrilato, material del cierre óptico/lente de vidrio y equipo electrónico. Clase I, índice de protección IP66 para la lumi- naria completa e índice de resistencia al impacto hasta IK10, equipo electrónico de regulación autóno- ma programable hasta 5 pasos y entradas para DALI y 1-10V. Sistema de telegestión unidireccional de la luminaria para controlar y programar las curvas de regulación de flujo horarias de mediante in- terfaces implementados en la luminaria (Cronostep, Ready2Mains, etc.). Rango de temperatura am- biente -40°C a +50°C. Vida útil L96>100.000h. Protección automática contra sobretemperatura y contra sobretensiones hasta 10KV, instalada en columna, incluyendo todo tipo de conexiones y prue- bas. Temperatura de color 2700K. Requerimientos mínimos exigibles para las luminarias con tecnolo- gía LED conforme a lo indicado en la guía de IDAE y del Comité Español de Iluminación. Totalmente instalada en columna o brazo y funcionando. 13/02/2025 Validez: Original ¦ CSV: 15250456737255512343 Verificable en: https://www.aytosalamanca.gob.es PRESUPUESTO Y MEDICIONES CÓDIGO RESUMEN UDS LONGITUD ANCHURA ALTURA PARCIALES CANTIDAD PRECIO IMPORTE _________________________________________________________________________________________________________________________________ PROYECTO DE RENOVACIÓN DE LAS INSTALACIONES DE ALUMBRADO PÚBLICO EXTERIOR DOCUMENTO 5. – MEDICIONES Y PRESUPUESTO pág.1091
04.01.04 | LUMINARIA TIPO VIAL BGP703 LUMA GEN2 LED HASTA 60W Suministro e instalación de luminaria tipo vial LED marca PHILIPS modelo BGP703 LUMA GEN2 o equivalente, de hasta 60w según estudios luminotécnicos o equivalente con las mismas caracterís- ticas técnicas funcionales y estéticas, con certificaciones ENEC, N, CB. Ensayos realizados por laboratorio independiente acreditado ENAC. Fijación post-top desde Ø32 mm a Ø76 mm en función del adaptador o lateral. Carcasa de aluminio fundido, material óptico polimetileno metacrilato, material del cierre óptico/lente de vidrio y equipo electrónico. Clase I, índice de protección IP66 para la lumi- naria completa e índice de resistencia al impacto hasta IK10, equipo electrónico de regulación autóno- ma programable hasta 5 pasos y entradas para DALI y 1-10V. Sistema de telegestión unidireccional de la luminaria para controlar y programar las curvas de regulación de flujo horarias de mediante in- terfaces implementados en la luminaria (Cronostep, Ready2Mains, etc.). Rango de temperatura am- biente -40°C a +50°C. Vida útil L96>100.000h. Protección automática contra sobretemperatura y contra sobretensiones hasta 10KV, instalada en columna, incluyendo todo tipo de conexiones y prue- bas. Temperatura de color 2700K. Requerimientos mínimos exigibles para las luminarias con tecnolo- gía LED conforme a lo indicado en la guía de IDAE y del Comité Español de Iluminación. Totalmente instalada en columna o brazo y funcionando. 1,00 _______________ TOTAL SUBCAPÍTULO 04.01 LUMINARIAS ............................ SUBCAPÍTULO 04.02 CUADROS DE MANDO
04.02.01 | CUADRO DE MANDO TIPO 4 SALIDAS TRIFÁSICO Mano de obra y material para la adaptación y renovación de equipos de maniobra y protección de centro de mando existente. Revisión y reforma de cuadro existente, consistente en limpieza, revi- sión, cableado y conexionado con puesta en servicio. El cuadro de mando se deberá reformar para instalar 4 contactores de maniobra 4x25A AC1, manteniendo los circuitos de salida existentes, tam- bién se instalará equipo de protección frente a sobretensiones (transitorias y permanentes). Se inclu- ye pequeño material (cable, bornas de conexión, tornillería), documentación (Esquema unifilar, es- quema de mando, certificados de calidad). Totalmente instalado y conexionado incluido cableado in- terno del cuadro, regletas y bornas de conexionado, conexionado de líneas de alumbrado existentes. Totalmente probado y funcionando. Todo ello ejecutado según REBT. Las protecciones instaladas se certificarán de forma unitaria de acuerdo con lo previsto en los descompuestos de la presente unidad de obra. La ejecución, definición de calidades, conexionado y montaje del centro de mando se ejecu- tará conforme lo recogido en el Pliego de Condiciones Técnicas y los esquemas de conexionado de centro de mando, del apartado planos donde se han desarrollado los esquemas multifilares de una manera detalla y precisa. 1,00 836,54 _______________ TOTAL SUBCAPÍTULO 04.02 CUADROS DE MANDO ........... ____________ TOTAL CAPÍTULO 04 CM-02-06 - CALLE CHURRUCA .......................................................................... 13/02/2025 Validez: Original ¦ CSV: 15250456737255512343 Verificable en: https://www.aytosalamanca.gob.es PRESUPUESTO Y MEDICIONES CÓDIGO RESUMEN UDS LONGITUD ANCHURA ALTURA PARCIALES CANTIDAD PRECIO IMPORTE _________________________________________________________________________________________________________________________________ PROYECTO DE RENOVACIÓN DE LAS INSTALACIONES DE ALUMBRADO PÚBLICO EXTERIOR DOCUMENTO 5. – MEDICIONES Y PRESUPUESTO pág.1092 CAPÍTULO 05 CM-03-04 - CALLE JOAQUIN RODRIGO (PARQUE) SUBCAPÍTULO 05.01 LUMINARIAS
05.01.01 | LUMINARIA TIPO VIAL BGP704 LUMA GEN2 LED HASTA 95W Suministro e instalación de luminaria tipo vial LED marca PHILIPS modelo BGP704 LUMA GEN2 o equivalente, de hasta 95w según estudios luminotécnicos o equivalente con las mismas caracterís- ticas técnicas funcionales y estéticas, con certificaciones ENEC, N, CB. Ensayos realizados por laboratorio independiente acreditado ENAC. Fijación post-top desde Ø32 mm a Ø76 mm en función del adaptador o lateral. Carcasa de aluminio fundido, material óptico polimetileno metacrilato, material del cierre óptico/lente de vidrio y equipo electrónico. Clase I, índice de protección IP66 para la lumi- naria completa e índice de resistencia al impacto hasta IK10, equipo electrónico de regulación autóno- ma programable hasta 5 pasos y entradas para DALI y 1-10V. Sistema de telegestión unidireccional de la luminaria para controlar y programar las curvas de regulación de flujo horarias de mediante in- terfaces implementados en la luminaria (Cronostep, Ready2Mains, etc.). Rango de temperatura am- biente -40°C a +50°C. Vida útil L96>100.000h. Protección automática contra sobretemperatura y contra sobretensiones hasta 10KV, instalada en columna, incluyendo todo tipo de conexiones y prue- bas. Temperatura de color 2700K. Requerimientos mínimos exigibles para las luminarias con tecnolo- gía LED conforme a lo indicado en la guía de IDAE y del Comité Español de Iluminación. Totalmente instalada en columna o brazo y funcionando.
05.01.02 | LUMINARIA TIPO VIAL BGP705 LUMA GEN2 LED HASTA 100W Suministro e instalación de luminaria tipo vial LED marca PHILIPS modelo BGP705 LUMA GEN2 o equivalente, de hasta 100w según estudios luminotécnicos o equivalente con las mismas caracte- rísticas técnicas funcionales y estéticas, con certificaciones ENEC, N, CB. Ensayos realizados por laboratorio independiente acreditado ENAC. Fijación post-top desde Ø32 mm a Ø76 mm en función del adaptador o lateral. Carcasa de aluminio fundido, material óptico polimetileno metacrilato, material del cierre óptico/lente de vidrio y equipo electrónico. Clase I, índice de protección IP66 para la lumi- naria completa e índice de resistencia al impacto hasta IK10, equipo electrónico de regulación autóno- ma programable hasta 5 pasos y entradas para DALI y 1-10V. Sistema de telegestión unidireccional de la luminaria para controlar y programar las curvas de regulación de flujo horarias de mediante in- terfaces implementados en la luminaria (Cronostep, Ready2Mains, etc.). Rango de temperatura am- biente -40°C a +50°C. Vida útil L96>100.000h. Protección automática contra sobretemperatura y contra sobretensiones hasta 10KV, instalada en columna, incluyendo todo tipo de conexiones y prue- bas. Temperatura de color 2700K. Requerimientos mínimos exigibles para las luminarias con tecnolo- gía LED conforme a lo indicado en la guía de IDAE y del Comité Español de Iluminación. Totalmente instalada en columna o brazo y funcionando.
05.01.03 | LUMINARIA TIPO VIAL BGP705 LUMA GEN2 LED HASTA 105W Suministro e instalación de luminaria tipo vial LED marca PHILIPS modelo BGP705 LUMA GEN2 o equivalente, de hasta 105w según estudios luminotécnicos o equivalente con las mismas caracte- rísticas técnicas funcionales y estéticas, con certificaciones ENEC, N, CB. Ensayos realizados por laboratorio independiente acreditado ENAC. Fijación post-top desde Ø32 mm a Ø76 mm en función del adaptador o lateral. Carcasa de aluminio fundido, material óptico polimetileno metacrilato, material del cierre óptico/lente de vidrio y equipo electrónico. Clase I, índice de protección IP66 para la lumi- naria completa e índice de resistencia al impacto hasta IK10, equipo electrónico de regulación autóno- ma programable hasta 5 pasos y entradas para DALI y 1-10V. Sistema de telegestión unidireccional de la luminaria para controlar y programar las curvas de regulación de flujo horarias de mediante in- terfaces implementados en la luminaria (Cronostep, Ready2Mains, etc.). Rango de temperatura am- biente -40°C a +50°C. Vida útil L96>100.000h. Protección automática contra sobretemperatura y contra sobretensiones hasta 10KV, instalada en columna, incluyendo todo tipo de conexiones y prue- bas. Temperatura de color 2700K. Requerimientos mínimos exigibles para las luminarias con tecnolo- gía LED conforme a lo indicado en la guía de IDAE y del Comité Español de Iluminación. Totalmente instalada en columna o brazo y funcionando. 13/02/2025 Validez: Original ¦ CSV: 15250456737255512343 Verificable en: https://www.aytosalamanca.gob.es PRESUPUESTO Y MEDICIONES CÓDIGO RESUMEN UDS LONGITUD ANCHURA ALTURA PARCIALES CANTIDAD PRECIO IMPORTE _________________________________________________________________________________________________________________________________ PROYECTO DE RENOVACIÓN DE LAS INSTALACIONES DE ALUMBRADO PÚBLICO EXTERIOR DOCUMENTO 5. – MEDICIONES Y PRESUPUESTO pág.1093
05.01.04 | LUMINARIA TIPO VIAL BGP705 LUMA GEN2 LED HASTA 130W Suministro e instalación de luminaria tipo vial LED marca PHILIPS modelo BGP705 LUMA GEN2 o equivalente, de hasta 130w según estudios luminotécnicos o equivalente con las mismas caracte- rísticas técnicas funcionales y estéticas, con certificaciones ENEC, N, CB. Ensayos realizados por laboratorio independiente acreditado ENAC. Fijación post-top desde Ø32 mm a Ø76 mm en función del adaptador o lateral. Carcasa de aluminio fundido, material óptico polimetileno metacrilato, material del cierre óptico/lente de vidrio y equipo electrónico. Clase I, índice de protección IP66 para la lumi- naria completa e índice de resistencia al impacto hasta IK10, equipo electrónico de regulación autóno- ma programable hasta 5 pasos y entradas para DALI y 1-10V. Sistema de telegestión unidireccional de la luminaria para controlar y programar las curvas de regulación de flujo horarias de mediante in- terfaces implementados en la luminaria (Cronostep, Ready2Mains, etc.). Rango de temperatura am- biente -40°C a +50°C. Vida útil L96>100.000h. Protección automática contra sobretemperatura y contra sobretensiones hasta 10KV, instalada en columna, incluyendo todo tipo de conexiones y prue- bas. Temperatura de color 2700K. Requerimientos mínimos exigibles para las luminarias con tecnolo- gía LED conforme a lo indicado en la guía de IDAE y del Comité Español de Iluminación. Totalmente instalada en columna o brazo y funcionando.
05.01.05 | LUMINARIA TIPO TRONCOCÓNICA MERAK SYF LED HASTA 25W Suministro e instalación de luminaria tipo TRONCOCÓNICA LED marca SIMON modelo MERAK SYF o equivalente, de hasta 25w según estudios luminotécnicos o equivalente con las mismas ca- racterísticas técnicas funcionales y estéticas, con certificaciones ENEC, N, CB. Ensayos realiza- dos por laboratorio independiente acreditado ENAC. Fijación post-top desde Ø34 mm a Ø76 mm en función del adaptador, mediante dos brazos en forma de Y, cubierta plana con sistema de refrigera- ción interno en forma de panal para la refrigeración de los LEDs, sin aletas visibles, difusor de vidrio transparente plano para facilitar su limpieza y evitar la radiación UV en las ópticas, y equipo electró- nico. Clase I, índice de protección IP66 para la luminaria completa, con válvula depresora para man- tener constante la presión y evitar la entrada de humedad, e índice de resistencia al impacto hasta IK10, equipo electrónico de regulación autónoma programable hasta 5 pasos y entradas para DALI y 1-10V. Sistema de telegestión unidireccional de la luminaria para controlar y programar las curvas de regulación de flujo horarias de mediante interfaces implementados en la luminaria (Cronostep, Re- ady2Mains, etc.). Protección automática contra sobretemperatura y contra sobretensiones hasta 10KV, instalada en columna, incluyendo todo tipo de conexiones y pruebas. Temperatura de color 2700K. Requerimientos mínimos exigibles para las luminarias con tecnología LED conforme a lo indi- cado en la guía de IDAE y del Comité Español de Iluminación. Totalmente instalada en columna o brazo y funcionando.
05.01.06 | LUMINARIA TIPO TRONCOCÓNICA MERAK SYF LED HASTA 35W Suministro e instalación de luminaria tipo TRONCOCÓNICA LED marca SIMON modelo MERAK SYF o equivalente, de hasta 35w según estudios luminotécnicos o equivalente con las mismas ca- racterísticas técnicas funcionales y estéticas, con certificaciones ENEC, N, CB. Ensayos realiza- dos por laboratorio independiente acreditado ENAC. Fijación post-top desde Ø34 mm a Ø76 mm en función del adaptador, mediante dos brazos en forma de Y, cubierta plana con sistema de refrigera- ción interno en forma de panal para la refrigeración de los LEDs, sin aletas visibles, difusor de vidrio transparente plano para facilitar su limpieza y evitar la radiación UV en las ópticas, y equipo electró- nico. Clase I, índice de protección IP66 para la luminaria completa, con válvula depresora para man- tener constante la presión y evitar la entrada de humedad, e índice de resistencia al impacto hasta IK10, equipo electrónico de regulación autónoma programable hasta 5 pasos y entradas para DALI y 1-10V. Sistema de telegestión unidireccional de la luminaria para controlar y programar las curvas de regulación de flujo horarias de mediante interfaces implementados en la luminaria (Cronostep, Re- ady2Mains, etc.). Protección automática contra sobretemperatura y contra sobretensiones hasta 10KV, instalada en columna, incluyendo todo tipo de conexiones y pruebas. Temperatura de color 2700K. Requerimientos mínimos exigibles para las luminarias con tecnología LED conforme a lo indi- cado en la guía de IDAE y del Comité Español de Iluminación. Totalmente instalada en columna o brazo y funcionando. 13/02/2025 Validez: Original ¦ CSV: 15250456737255512343 Verificable en: https://www.aytosalamanca.gob.es PRESUPUESTO Y MEDICIONES CÓDIGO RESUMEN UDS LONGITUD ANCHURA ALTURA PARCIALES CANTIDAD PRECIO IMPORTE _________________________________________________________________________________________________________________________________ PROYECTO DE RENOVACIÓN DE LAS INSTALACIONES DE ALUMBRADO PÚBLICO EXTERIOR DOCUMENTO 5. – MEDICIONES Y PRESUPUESTO pág.1094
05.01.07 | LUMINARIA TIPO DECORATIVA BDP265 TOWNTUNE LED HASTA 25W Suministro e instalación de luminaria tipo DECORATIVA LED marca PHILIPS modelo BDP265 TOWNTUNE o equivalente, de hasta 25w según estudios luminotécnicos o equivalente con las mis- mas características técnicas funcionales y estéticas, con certificaciones ENEC, N, CB. Ensayos realizados por laboratorio independiente acreditado ENAC. Fijación post-top desde Ø32 mm a Ø76 mm en función del adaptador o lateral. Carcasa de aluminio fundido, material óptico polimetileno meta- crilato, material del cierre óptico/lente de vidrio y equipo electrónico. Clase I, índice de protección IP66 para la luminaria completa e índice de resistencia al impacto hasta IK09, equipo electrónico de regulación autónoma programable hasta 5 pasos y entradas para DALI y 1-10V. Sistema de teleges- tión unidireccional de la luminaria para controlar y programar las curvas de regulación de flujo hora- rias de mediante interfaces implementados en la luminaria (Cronostep, Ready2Mains, etc.). Rango de temperatura ambiente -40°C a +50°C. Vida útil L96>100.000h. Protección automática contra so- bretemperatura y contra sobretensiones hasta 10KV, instalada en columna, incluyendo todo tipo de conexiones y pruebas. Temperatura de color 2700K. Requerimientos mínimos exigibles para las lu- minarias con tecnología LED conforme a lo indicado en la guía de IDAE y del Comité Español de Iluminación. Totalmente instalada en columna o brazo y funcionando.
05.01.08 | LUMINARIA TIPO DECORATIVA BDP265 TOWNTUNE LED HASTA 35W Suministro e instalación de luminaria tipo DECORATIVA LED marca PHILIPS modelo BDP265 TOWNTUNE o equivalente, de hasta 35w según estudios luminotécnicos o equivalente con las mis- mas características técnicas funcionales y estéticas, con certificaciones ENEC, N, CB. Ensayos realizados por laboratorio independiente acreditado ENAC. Fijación post-top desde Ø32 mm a Ø76 mm en función del adaptador o lateral. Carcasa de aluminio fundido, material óptico polimetileno meta- crilato, material del cierre óptico/lente de vidrio y equipo electrónico. Clase I, índice de protección IP66 para la luminaria completa e índice de resistencia al impacto hasta IK09, equipo electrónico de regulación autónoma programable hasta 5 pasos y entradas para DALI y 1-10V. Sistema de teleges- tión unidireccional de la luminaria para controlar y programar las curvas de regulación de flujo hora- rias de mediante interfaces implementados en la luminaria (Cronostep, Ready2Mains, etc.). Rango de temperatura ambiente -40°C a +50°C. Vida útil L96>100.000h. Protección automática contra so- bretemperatura y contra sobretensiones hasta 10KV, instalada en columna, incluyendo todo tipo de conexiones y pruebas. Temperatura de color 2700K. Requerimientos mínimos exigibles para las lu- minarias con tecnología LED conforme a lo indicado en la guía de IDAE y del Comité Español de Iluminación. Totalmente instalada en columna o brazo y funcionando.
05.01.09 | LUMINARIA TIPO DECORATIVA BDP265 TOWNTUNE LED HASTA 50W Suministro e instalación de luminaria tipo DECORATIVA LED marca PHILIPS modelo BDP265 TOWNTUNE o equivalente, de hasta 50w según estudios luminotécnicos o equivalente con las mis- mas características técnicas funcionales y estéticas, con certificaciones ENEC, N, CB. Ensayos realizados por laboratorio independiente acreditado ENAC. Fijación post-top desde Ø32 mm a Ø76 mm en función del adaptador o lateral. Carcasa de aluminio fundido, material óptico polimetileno meta- crilato, material del cierre óptico/lente de vidrio y equipo electrónico. Clase I, índice de protección IP66 para la luminaria completa e índice de resistencia al impacto hasta IK09, equipo electrónico de regulación autónoma programable hasta 5 pasos y entradas para DALI y 1-10V. Sistema de teleges- tión unidireccional de la luminaria para controlar y programar las curvas de regulación de flujo hora- rias de mediante interfaces implementados en la luminaria (Cronostep, Ready2Mains, etc.). Rango de temperatura ambiente -40°C a +50°C. Vida útil L96>100.000h. Protección automática contra so- bretemperatura y contra sobretensiones hasta 10KV, instalada en columna, incluyendo todo tipo de conexiones y pruebas. Temperatura de color 2700K. Requerimientos mínimos exigibles para las lu- minarias con tecnología LED conforme a lo indicado en la guía de IDAE y del Comité Español de Iluminación. Totalmente instalada en columna o brazo y funcionando. 1,00 _______________ TOTAL SUBCAPÍTULO 05.01 LUMINARIAS ............................ 13/02/2025 Validez: Original ¦ CSV: 15250456737255512343 Verificable en: https://www.aytosalamanca.gob.es PRESUPUESTO Y MEDICIONES CÓDIGO RESUMEN UDS LONGITUD ANCHURA ALTURA PARCIALES CANTIDAD PRECIO IMPORTE _________________________________________________________________________________________________________________________________ PROYECTO DE RENOVACIÓN DE LAS INSTALACIONES DE ALUMBRADO PÚBLICO EXTERIOR DOCUMENTO 5. – MEDICIONES Y PRESUPUESTO pág.1095 SUBCAPÍTULO 05.02 CUADRO DE MANDO
05.02.01 | CUADRO DE MANDO TIPO 4 SALIDAS TRIFÁSICO Mano de obra y material para la adaptación y renovación de equipos de maniobra y protección de centro de mando existente. Revisión y reforma de cuadro existente, consistente en limpieza, revi- sión, cableado y conexionado con puesta en servicio. El cuadro de mando se deberá reformar para instalar 4 contactores de maniobra 4x25A AC1, manteniendo los circuitos de salida existentes, tam- bién se instalará equipo de protección frente a sobretensiones (transitorias y permanentes). Se inclu- ye pequeño material (cable, bornas de conexión, tornillería), documentación (Esquema unifilar, es- quema de mando, certificados de calidad). Totalmente instalado y conexionado incluido cableado in- terno del cuadro, regletas y bornas de conexionado, conexionado de líneas de alumbrado existentes. Totalmente probado y funcionando. Todo ello ejecutado según REBT. Las protecciones instaladas se certificarán de forma unitaria de acuerdo con lo previsto en los descompuestos de la presente unidad de obra. La ejecución, definición de calidades, conexionado y montaje del centro de mando se ejecu- tará conforme lo recogido en el Pliego de Condiciones Técnicas y los esquemas de conexionado de centro de mando, del apartado planos donde se han desarrollado los esquemas multifilares de una manera detalla y precisa. 1,00 836,54 _______________ TOTAL SUBCAPÍTULO 05.02 CUADRO DE MANDO .............. ____________ TOTAL CAPÍTULO 05 CM-03-04 - CALLE JOAQUIN RODRIGO (PARQUE) ......................................... 13/02/2025 Validez: Original ¦ CSV: 15250456737255512343 Verificable en: https://www.aytosalamanca.gob.es PRESUPUESTO Y MEDICIONES CÓDIGO RESUMEN UDS LONGITUD ANCHURA ALTURA PARCIALES CANTIDAD PRECIO IMPORTE _________________________________________________________________________________________________________________________________ PROYECTO DE RENOVACIÓN DE LAS INSTALACIONES DE ALUMBRADO PÚBLICO EXTERIOR DOCUMENTO 5. – MEDICIONES Y PRESUPUESTO pág.1096 CAPÍTULO 06 CM-03-05 - CALLE BARTOLOME DE ESCOBEDO SUBCAPÍTULO 06.01 LUMINARIAS
06.01.01 | LUMINARIA TIPO VIAL BGP702 LUMA GEN2 LED HASTA 40W Suministro e instalación de luminaria tipo vial LED marca PHILIPS modelo BGP702 LUMA GEN2 o equivalente, de hasta 40w según estudios luminotécnicos o equivalente con las mismas caracterís- ticas técnicas funcionales y estéticas, con certificaciones ENEC, N, CB. Ensayos realizados por laboratorio independiente acreditado ENAC. Fijación post-top desde Ø32 mm a Ø76 mm en función del adaptador o lateral. Carcasa de aluminio fundido, material óptico polimetileno metacrilato, material del cierre óptico/lente de vidrio y equipo electrónico. Clase I, índice de protección IP66 para la lumi- naria completa e índice de resistencia al impacto hasta IK10, equipo electrónico de regulación autóno- ma programable hasta 5 pasos y entradas para DALI y 1-10V. Sistema de telegestión unidireccional de la luminaria para controlar y programar las curvas de regulación de flujo horarias de mediante in- terfaces implementados en la luminaria (Cronostep, Ready2Mains, etc.). Rango de temperatura am- biente -40°C a +50°C. Vida útil L96>100.000h. Protección automática contra sobretemperatura y contra sobretensiones hasta 10KV, instalada en columna, incluyendo todo tipo de conexiones y prue- bas. Temperatura de color 2700K. Requerimientos mínimos exigibles para las luminarias con tecnolo- gía LED conforme a lo indicado en la guía de IDAE y del Comité Español de Iluminación. Totalmente instalada en columna o brazo y funcionando.
06.01.02 | LUMINARIA TIPO VIAL BGP703 LUMA GEN2 LED HASTA 65W Suministro e instalación de luminaria tipo vial LED marca PHILIPS modelo BGP703 LUMA GEN2 o equivalente, de hasta 65w según estudios luminotécnicos o equivalente con las mismas caracterís- ticas técnicas funcionales y estéticas, con certificaciones ENEC, N, CB. Ensayos realizados por laboratorio independiente acreditado ENAC. Fijación post-top desde Ø32 mm a Ø76 mm en función del adaptador o lateral. Carcasa de aluminio fundido, material óptico polimetileno metacrilato, material del cierre óptico/lente de vidrio y equipo electrónico. Clase I, índice de protección IP66 para la lumi- naria completa e índice de resistencia al impacto hasta IK10, equipo electrónico de regulación autóno- ma programable hasta 5 pasos y entradas para DALI y 1-10V. Sistema de telegestión unidireccional de la luminaria para controlar y programar las curvas de regulación de flujo horarias de mediante in- terfaces implementados en la luminaria (Cronostep, Ready2Mains, etc.). Rango de temperatura am- biente -40°C a +50°C. Vida útil L96>100.000h. Protección automática contra sobretemperatura y contra sobretensiones hasta 10KV, instalada en columna, incluyendo todo tipo de conexiones y prue- bas. Temperatura de color 2700K. Requerimientos mínimos exigibles para las luminarias con tecnolo- gía LED conforme a lo indicado en la guía de IDAE y del Comité Español de Iluminación. Totalmente instalada en columna o brazo y funcionando.
06.01.03 | LUMINARIA TIPO VIAL BGP704 LUMA GEN2 LED HASTA 70W Suministro e instalación de luminaria tipo vial LED marca PHILIPS modelo BGP704 LUMA GEN2 o equivalente, de hasta 70w según estudios luminotécnicos o equivalente con las mismas caracterís- ticas técnicas funcionales y estéticas, con certificaciones ENEC, N, CB. Ensayos realizados por laboratorio independiente acreditado ENAC. Fijación post-top desde Ø32 mm a Ø76 mm en función del adaptador o lateral. Carcasa de aluminio fundido, material óptico polimetileno metacrilato, material del cierre óptico/lente de vidrio y equipo electrónico. Clase I, índice de protección IP66 para la lumi- naria completa e índice de resistencia al impacto hasta IK10, equipo electrónico de regulación autóno- ma programable hasta 5 pasos y entradas para DALI y 1-10V. Sistema de telegestión unidireccional de la luminaria para controlar y programar las curvas de regulación de flujo horarias de mediante in- terfaces implementados en la luminaria (Cronostep, Ready2Mains, etc.). Rango de temperatura am- biente -40°C a +50°C. Vida útil L96>100.000h. Protección automática contra sobretemperatura y contra sobretensiones hasta 10KV, instalada en columna, incluyendo todo tipo de conexiones y prue- bas. Temperatura de color 2700K. Requerimientos mínimos exigibles para las luminarias con tecnolo- gía LED conforme a lo indicado en la guía de IDAE y del Comité Español de Iluminación. Totalmente instalada en columna o brazo y funcionando. 13/02/2025 Validez: Original ¦ CSV: 15250456737255512343 Verificable en: https://www.aytosalamanca.gob.es PRESUPUESTO Y MEDICIONES CÓDIGO RESUMEN UDS LONGITUD ANCHURA ALTURA PARCIALES CANTIDAD PRECIO IMPORTE _________________________________________________________________________________________________________________________________ PROYECTO DE RENOVACIÓN DE LAS INSTALACIONES DE ALUMBRADO PÚBLICO EXTERIOR DOCUMENTO 5. – MEDICIONES Y PRESUPUESTO pág.1097
06.01.04 | LUMINARIA TIPO VIAL BGP704 LUMA GEN2 LED HASTA 80W Suministro e instalación de luminaria tipo vial LED marca PHILIPS modelo BGP704 LUMA GEN2 o equivalente, de hasta 80w según estudios luminotécnicos o equivalente con las mismas caracterís- ticas técnicas funcionales y estéticas, con certificaciones ENEC, N, CB. Ensayos realizados por laboratorio independiente acreditado ENAC. Fijación post-top desde Ø32 mm a Ø76 mm en función del adaptador o lateral. Carcasa de aluminio fundido, material óptico polimetileno metacrilato, material del cierre óptico/lente de vidrio y equipo electrónico. Clase I, índice de protección IP66 para la lumi- naria completa e índice de resistencia al impacto hasta IK10, equipo electrónico de regulación autóno- ma programable hasta 5 pasos y entradas para DALI y 1-10V. Sistema de telegestión unidireccional de la luminaria para controlar y programar las curvas de regulación de flujo horarias de mediante in- terfaces implementados en la luminaria (Cronostep, Ready2Mains, etc.). Rango de temperatura am- biente -40°C a +50°C. Vida útil L96>100.000h. Protección automática contra sobretemperatura y contra sobretensiones hasta 10KV, instalada en columna, incluyendo todo tipo de conexiones y prue- bas. Temperatura de color 2700K. Requerimientos mínimos exigibles para las luminarias con tecnolo- gía LED conforme a lo indicado en la guía de IDAE y del Comité Español de Iluminación. Totalmente instalada en columna o brazo y funcionando.
06.01.05 | LUMINARIA TIPO VIAL BGP704 LUMA GEN2 LED HASTA 85W Suministro e instalación de luminaria tipo vial LED marca PHILIPS modelo BGP704 LUMA GEN2 o equivalente, de hasta 85w según estudios luminotécnicos o equivalente con las mismas caracterís- ticas técnicas funcionales y estéticas, con certificaciones ENEC, N, CB. Ensayos realizados por laboratorio independiente acreditado ENAC. Fijación post-top desde Ø32 mm a Ø76 mm en función del adaptador o lateral. Carcasa de aluminio fundido, material óptico polimetileno metacrilato, material del cierre óptico/lente de vidrio y equipo electrónico. Clase I, índice de protección IP66 para la lumi- naria completa e índice de resistencia al impacto hasta IK10, equipo electrónico de regulación autóno- ma programable hasta 5 pasos y entradas para DALI y 1-10V. Sistema de telegestión unidireccional de la luminaria para controlar y programar las curvas de regulación de flujo horarias de mediante in- terfaces implementados en la luminaria (Cronostep, Ready2Mains, etc.). Rango de temperatura am- biente -40°C a +50°C. Vida útil L96>100.000h. Protección automática contra sobretemperatura y contra sobretensiones hasta 10KV, instalada en columna, incluyendo todo tipo de conexiones y prue- bas. Temperatura de color 2700K. Requerimientos mínimos exigibles para las luminarias con tecnolo- gía LED conforme a lo indicado en la guía de IDAE y del Comité Español de Iluminación. Totalmente instalada en columna o brazo y funcionando.
06.01.06 | LUMINARIA TIPO VIAL BGP704 LUMA GEN2 LED HASTA 100W Suministro e instalación de luminaria tipo vial LED marca PHILIPS modelo BGP704 LUMA GEN2 o equivalente, de hasta 100w según estudios luminotécnicos o equivalente con las mismas caracte- rísticas técnicas funcionales y estéticas, con certificaciones ENEC, N, CB. Ensayos realizados por laboratorio independiente acreditado ENAC. Fijación post-top desde Ø32 mm a Ø76 mm en función del adaptador o lateral. Carcasa de aluminio fundido, material óptico polimetileno metacrilato, material del cierre óptico/lente de vidrio y equipo electrónico. Clase I, índice de protección IP66 para la lumi- naria completa e índice de resistencia al impacto hasta IK10, equipo electrónico de regulación autóno- ma programable hasta 5 pasos y entradas para DALI y 1-10V. Sistema de telegestión unidireccional de la luminaria para controlar y programar las curvas de regulación de flujo horarias de mediante in- terfaces implementados en la luminaria (Cronostep, Ready2Mains, etc.). Rango de temperatura am- biente -40°C a +50°C. Vida útil L96>100.000h. Protección automática contra sobretemperatura y contra sobretensiones hasta 10KV, instalada en columna, incluyendo todo tipo de conexiones y prue- bas. Temperatura de color 2700K. Requerimientos mínimos exigibles para las luminarias con tecnolo- gía LED conforme a lo indicado en la guía de IDAE y del Comité Español de Iluminación. Totalmente instalada en columna o brazo y funcionando. 13/02/2025 Validez: Original ¦ CSV: 15250456737255512343 Verificable en: https://www.aytosalamanca.gob.es PRESUPUESTO Y MEDICIONES CÓDIGO RESUMEN UDS LONGITUD ANCHURA ALTURA PARCIALES CANTIDAD PRECIO IMPORTE _________________________________________________________________________________________________________________________________ PROYECTO DE RENOVACIÓN DE LAS INSTALACIONES DE ALUMBRADO PÚBLICO EXTERIOR DOCUMENTO 5. – MEDICIONES Y PRESUPUESTO pág.1098
06.01.07 | LUMINARIA TIPO VIAL BGP705 LUMA GEN2 LED HASTA 135W Suministro e instalación de luminaria tipo vial LED marca PHILIPS modelo BGP705 LUMA GEN2 o equivalente, de hasta 135w según estudios luminotécnicos o equivalente con las mismas caracte- rísticas técnicas funcionales y estéticas, con certificaciones ENEC, N, CB. Ensayos realizados por laboratorio independiente acreditado ENAC. Fijación post-top desde Ø32 mm a Ø76 mm en función del adaptador o lateral. Carcasa de aluminio fundido, material óptico polimetileno metacrilato, material del cierre óptico/lente de vidrio y equipo electrónico. Clase I, índice de protección IP66 para la lumi- naria completa e índice de resistencia al impacto hasta IK10, equipo electrónico de regulación autóno- ma programable hasta 5 pasos y entradas para DALI y 1-10V. Sistema de telegestión unidireccional de la luminaria para controlar y programar las curvas de regulación de flujo horarias de mediante in- terfaces implementados en la luminaria (Cronostep, Ready2Mains, etc.). Rango de temperatura am- biente -40°C a +50°C. Vida útil L96>100.000h. Protección automática contra sobretemperatura y contra sobretensiones hasta 10KV, instalada en columna, incluyendo todo tipo de conexiones y prue- bas. Temperatura de color 2700K. Requerimientos mínimos exigibles para las luminarias con tecnolo- gía LED conforme a lo indicado en la guía de IDAE y del Comité Español de Iluminación. Totalmente instalada en columna o brazo y funcionando.
06.01.08 | LUMINARIA TIPO VIAL BGP705 LUMA GEN2 LED HASTA 140W Suministro e instalación de luminaria tipo vial LED marca PHILIPS modelo BGP705 LUMA GEN2 o equivalente, de hasta 140w según estudios luminotécnicos o equivalente con las mismas caracte- rísticas técnicas funcionales y estéticas, con certificaciones ENEC, N, CB. Ensayos realizados por laboratorio independiente acreditado ENAC. Fijación post-top desde Ø32 mm a Ø76 mm en función del adaptador o lateral. Carcasa de aluminio fundido, material óptico polimetileno metacrilato, material del cierre óptico/lente de vidrio y equipo electrónico. Clase I, índice de protección IP66 para la lumi- naria completa e índice de resistencia al impacto hasta IK10, equipo electrónico de regulación autóno- ma programable hasta 5 pasos y entradas para DALI y 1-10V. Sistema de telegestión unidireccional de la luminaria para controlar y programar las curvas de regulación de flujo horarias de mediante in- terfaces implementados en la luminaria (Cronostep, Ready2Mains, etc.). Rango de temperatura am- biente -40°C a +50°C. Vida útil L96>100.000h. Protección automática contra sobretemperatura y contra sobretensiones hasta 10KV, instalada en columna, incluyendo todo tipo de conexiones y prue- bas. Temperatura de color 2700K. Requerimientos mínimos exigibles para las luminarias con tecnolo- gía LED conforme a lo indicado en la guía de IDAE y del Comité Español de Iluminación. Totalmente instalada en columna o brazo y funcionando.
06.01.09 | LUMINARIA TIPO TRONCOCÓNICA MERAK SYF LED HASTA 25W Suministro e instalación de luminaria tipo TRONCOCÓNICA LED marca SIMON modelo MERAK SYF o equivalente, de hasta 25w según estudios luminotécnicos o equivalente con las mismas ca- racterísticas técnicas funcionales y estéticas, con certificaciones ENEC, N, CB. Ensayos realiza- dos por laboratorio independiente acreditado ENAC. Fijación post-top desde Ø34 mm a Ø76 mm en función del adaptador, mediante dos brazos en forma de Y, cubierta plana con sistema de refrigera- ción interno en forma de panal para la refrigeración de los LEDs, sin aletas visibles, difusor de vidrio transparente plano para facilitar su limpieza y evitar la radiación UV en las ópticas, y equipo electró- nico. Clase I, índice de protección IP66 para la luminaria completa, con válvula depresora para man- tener constante la presión y evitar la entrada de humedad, e índice de resistencia al impacto hasta IK10, equipo electrónico de regulación autónoma programable hasta 5 pasos y entradas para DALI y 1-10V. Sistema de telegestión unidireccional de la luminaria para controlar y programar las curvas de regulación de flujo horarias de mediante interfaces implementados en la luminaria (Cronostep, Re- ady2Mains, etc.). Protección automática contra sobretemperatura y contra sobretensiones hasta 10KV, instalada en columna, incluyendo todo tipo de conexiones y pruebas. Temperatura de color 2700K. Requerimientos mínimos exigibles para las luminarias con tecnología LED conforme a lo indi- cado en la guía de IDAE y del Comité Español de Iluminación. Totalmente instalada en columna o brazo y funcionando. 13/02/2025 Validez: Original ¦ CSV: 15250456737255512343 Verificable en: https://www.aytosalamanca.gob.es PRESUPUESTO Y MEDICIONES CÓDIGO RESUMEN UDS LONGITUD ANCHURA ALTURA PARCIALES CANTIDAD PRECIO IMPORTE _________________________________________________________________________________________________________________________________ PROYECTO DE RENOVACIÓN DE LAS INSTALACIONES DE ALUMBRADO PÚBLICO EXTERIOR DOCUMENTO 5. – MEDICIONES Y PRESUPUESTO pág.1099
06.01.10 | LUMINARIA TIPO TRONCOCÓNICA MERAK SYF LED HASTA 35W Suministro e instalación de luminaria tipo TRONCOCÓNICA LED marca SIMON modelo MERAK SYF o equivalente, de hasta 35w según estudios luminotécnicos o equivalente con las mismas ca- racterísticas técnicas funcionales y estéticas, con certificaciones ENEC, N, CB. Ensayos realiza- dos por laboratorio independiente acreditado ENAC. Fijación post-top desde Ø34 mm a Ø76 mm en función del adaptador, mediante dos brazos en forma de Y, cubierta plana con sistema de refrigera- ción interno en forma de panal para la refrigeración de los LEDs, sin aletas visibles, difusor de vidrio transparente plano para facilitar su limpieza y evitar la radiación UV en las ópticas, y equipo electró- nico. Clase I, índice de protección IP66 para la luminaria completa, con válvula depresora para man- tener constante la presión y evitar la entrada de humedad, e índice de resistencia al impacto hasta IK10, equipo electrónico de regulación autónoma programable hasta 5 pasos y entradas para DALI y 1-10V. Sistema de telegestión unidireccional de la luminaria para controlar y programar las curvas de regulación de flujo horarias de mediante interfaces implementados en la luminaria (Cronostep, Re- ady2Mains, etc.). Protección automática contra sobretemperatura y contra sobretensiones hasta 10KV, instalada en columna, incluyendo todo tipo de conexiones y pruebas. Temperatura de color 2700K. Requerimientos mínimos exigibles para las luminarias con tecnología LED conforme a lo indi- cado en la guía de IDAE y del Comité Español de Iluminación. Totalmente instalada en columna o brazo y funcionando.
06.01.11 | LUMINARIA TIPO TRONCOCÓNICA MERAK SYF LED HASTA 40W Suministro e instalación de luminaria tipo TRONCOCÓNICA LED marca SIMON modelo MERAK SYF o equivalente, de hasta 40w según estudios luminotécnicos o equivalente con las mismas ca- racterísticas técnicas funcionales y estéticas, con certificaciones ENEC, N, CB. Ensayos realiza- dos por laboratorio independiente acreditado ENAC. Fijación post-top desde Ø34 mm a Ø76 mm en función del adaptador, mediante dos brazos en forma de Y, cubierta plana con sistema de refrigera- ción interno en forma de panal para la refrigeración de los LEDs, sin aletas visibles, difusor de vidrio transparente plano para facilitar su limpieza y evitar la radiación UV en las ópticas, y equipo electró- nico. Clase I, índice de protección IP66 para la luminaria completa, con válvula depresora para man- tener constante la presión y evitar la entrada de humedad, e índice de resistencia al impacto hasta IK10, equipo electrónico de regulación autónoma programable hasta 5 pasos y entradas para DALI y 1-10V. Sistema de telegestión unidireccional de la luminaria para controlar y programar las curvas de regulación de flujo horarias de mediante interfaces implementados en la luminaria (Cronostep, Re- ady2Mains, etc.). Protección automática contra sobretemperatura y contra sobretensiones hasta 10KV, instalada en columna, incluyendo todo tipo de conexiones y pruebas. Temperatura de color 2700K. Requerimientos mínimos exigibles para las luminarias con tecnología LED conforme a lo indi- cado en la guía de IDAE y del Comité Español de Iluminación. Totalmente instalada en columna o brazo y funcionando.
06.01.12 | LUMINARIA TIPO TRONCOCÓNICA SKAT M ISTANIUM LED HASTA 25W Suministro e instalación de luminaria tipo TRONCOCÓNICA LED marca SIMON modelo SKA M ISTANIUM o equivalente, de hasta 25w según estudios luminotécnicos o equivalente con las mis- mas características técnicas funcionales y estéticas, con certificaciones ENEC, N, CB. Ensayos realizados por laboratorio independiente acreditado ENAC. Fijación post-top desde Ø34 mm a Ø76 mm en función del adaptador, cubierta plana con sistema de refrigeración interno en forma de panal para la refrigeración de los LEDs, sin aletas visibles, difusor de vidrio transparente plano para facilitar su limpieza y evitar la radiación UV en las ópticas, y equipo electrónico. Clase I, índice de protec- ción IP66 para la luminaria completa, con válvula depresora para mantener constante la presión y evitar la entrada de humedad, e índice de resistencia al impacto hasta IK08, equipo electrónico de re- gulación autónoma programable hasta 5 pasos y entradas para DALI y 1-10V. Sistema de teleges- tión unidireccional de la luminaria para controlar y programar las curvas de regulación de flujo hora- rias de mediante interfaces implementados en la luminaria (Cronostep, Ready2Mains, etc.). Protec- ción automática contra sobretemperatura y contra sobretensiones hasta 10KV, instalada en columna, incluyendo todo tipo de conexiones y pruebas. Temperatura de color 2700K. Requerimientos míni- mos exigibles para las luminarias con tecnología LED conforme a lo indicado en la guía de IDAE y del Comité Español de Iluminación. Totalmente instalada en columna o brazo y funcionando. 8,00 _______________ TOTAL SUBCAPÍTULO 06.01 LUMINARIAS ............................ 13/02/2025 Validez: Original ¦ CSV: 15250456737255512343 Verificable en: https://www.aytosalamanca.gob.es PRESUPUESTO Y MEDICIONES CÓDIGO RESUMEN UDS LONGITUD ANCHURA ALTURA PARCIALES CANTIDAD PRECIO IMPORTE _________________________________________________________________________________________________________________________________ PROYECTO DE RENOVACIÓN DE LAS INSTALACIONES DE ALUMBRADO PÚBLICO EXTERIOR DOCUMENTO 5. – MEDICIONES Y PRESUPUESTO pág.1100 SUBCAPÍTULO 06.02 CUADROS DE MANDO
06.02.01 | CUADRO DE MANDO TIPO 4 SALIDAS TRIFÁSICO Mano de obra y material para la adaptación y renovación de equipos de maniobra y protección de centro de mando existente. Revisión y reforma de cuadro existente, consistente en limpieza, revi- sión, cableado y conexionado con puesta en servicio. El cuadro de mando se deberá reformar para instalar 4 contactores de maniobra 4x25A AC1, manteniendo los circuitos de salida existentes, tam- bién se instalará equipo de protección frente a sobretensiones (transitorias y permanentes). Se inclu- ye pequeño material (cable, bornas de conexión, tornillería), documentación (Esquema unifilar, es- quema de mando, certificados de calidad). Totalmente instalado y conexionado incluido cableado in- terno del cuadro, regletas y bornas de conexionado, conexionado de líneas de alumbrado existentes. Totalmente probado y funcionando. Todo ello ejecutado según REBT. Las protecciones instaladas se certificarán de forma unitaria de acuerdo con lo previsto en los descompuestos de la presente unidad de obra. La ejecución, definición de calidades, conexionado y montaje del centro de mando se ejecu- tará conforme lo recogido en el Pliego de Condiciones Técnicas y los esquemas de conexionado de centro de mando, del apartado planos donde se han desarrollado los esquemas multifilares de una manera detalla y precisa. 1,00 _______________ TOTAL SUBCAPÍTULO 06.02 CUADROS DE MANDO ........... SUBCAPÍTULO 06.03 SOPORTES Y CABLEADO
06.03.01 | SUMINISTRO E INSTALACIÓN BRAZO MURAL BME-1/500 Suministro e instalación de brazo mural tipo BME-1 de 500mm de longitud y en punta 60mm de diá- metro, para fijación a pared de luminarias por medio de tacos quimicos, manguera RV-K 0.6/1KV de 3x2,5 mm² para conexion de luminaria. Fabricado en tubo de acero al carbono S-235-JR y placa de fijación de chapa de acero al carbono plegada en frío. Acabado galvanizado en caliente por inmer- sión. Pintura en color negro. Totalmente instalada, i/ medios auxiliares incluidos. 22,00 72,63 _______________ TOTAL SUBCAPÍTULO 06.03 SOPORTES Y CABLEADO ..... ____________ TOTAL CAPÍTULO 06 CM-03-05 - CALLE BARTOLOME DE ESCOBEDO ............................................ 13/02/2025 Validez: Original ¦ CSV: 15250456737255512343 Verificable en: https://www.aytosalamanca.gob.es PRESUPUESTO Y MEDICIONES CÓDIGO RESUMEN UDS LONGITUD ANCHURA ALTURA PARCIALES CANTIDAD PRECIO IMPORTE _________________________________________________________________________________________________________________________________ PROYECTO DE RENOVACIÓN DE LAS INSTALACIONES DE ALUMBRADO PÚBLICO EXTERIOR DOCUMENTO 5. – MEDICIONES Y PRESUPUESTO pág.1101 CAPÍTULO 07 CM-03-06 - PLAZA SANTA CECILIA SUBCAPÍTULO 07.01 LUMINARIAS
07.01.01 | LUMINARIA TIPO VIAL BGP702 LUMA GEN2 LED HASTA 45W Suministro e instalación de luminaria tipo vial LED marca PHILIPS modelo BGP702 LUMA GEN2 o equivalente, de hasta 45w según estudios luminotécnicos o equivalente con las mismas caracterís- ticas técnicas funcionales y estéticas, con certificaciones ENEC, N, CB. Ensayos realizados por laboratorio independiente acreditado ENAC. Fijación post-top desde Ø32 mm a Ø76 mm en función del adaptador o lateral. Carcasa de aluminio fundido, material óptico polimetileno metacrilato, material del cierre óptico/lente de vidrio y equipo electrónico. Clase I, índice de protección IP66 para la lumi- naria completa e índice de resistencia al impacto hasta IK10, equipo electrónico de regulación autóno- ma programable hasta 5 pasos y entradas para DALI y 1-10V. Sistema de telegestión unidireccional de la luminaria para controlar y programar las curvas de regulación de flujo horarias de mediante in- terfaces implementados en la luminaria (Cronostep, Ready2Mains, etc.). Rango de temperatura am- biente -40°C a +50°C. Vida útil L96>100.000h. Protección automática contra sobretemperatura y contra sobretensiones hasta 10KV, instalada en columna, incluyendo todo tipo de conexiones y prue- bas. Temperatura de color 2700K. Requerimientos mínimos exigibles para las luminarias con tecnolo- gía LED conforme a lo indicado en la guía de IDAE y del Comité Español de Iluminación. Totalmente instalada en columna o brazo y funcionando.
07.01.02 | LUMINARIA TIPO VIAL BGP703 LUMA GEN2 LED HASTA 70W Suministro e instalación de luminaria tipo vial LED marca PHILIPS modelo BGP703 LUMA GEN2 o equivalente, de hasta 70w según estudios luminotécnicos o equivalente con las mismas caracterís- ticas técnicas funcionales y estéticas, con certificaciones ENEC, N, CB. Ensayos realizados por laboratorio independiente acreditado ENAC. Fijación post-top desde Ø32 mm a Ø76 mm en función del adaptador o lateral. Carcasa de aluminio fundido, material óptico polimetileno metacrilato, material del cierre óptico/lente de vidrio y equipo electrónico. Clase I, índice de protección IP66 para la lumi- naria completa e índice de resistencia al impacto hasta IK10, equipo electrónico de regulación autóno- ma programable hasta 5 pasos y entradas para DALI y 1-10V. Sistema de telegestión unidireccional de la luminaria para controlar y programar las curvas de regulación de flujo horarias de mediante in- terfaces implementados en la luminaria (Cronostep, Ready2Mains, etc.). Rango de temperatura am- biente -40°C a +50°C. Vida útil L96>100.000h. Protección automática contra sobretemperatura y contra sobretensiones hasta 10KV, instalada en columna, incluyendo todo tipo de conexiones y prue- bas. Temperatura de color 2700K. Requerimientos mínimos exigibles para las luminarias con tecnolo- gía LED conforme a lo indicado en la guía de IDAE y del Comité Español de Iluminación. Totalmente instalada en columna o brazo y funcionando.
07.01.03 | LUMINARIA TIPO VIAL BGP704 LUMA GEN2 LED HASTA 70W Suministro e instalación de luminaria tipo vial LED marca PHILIPS modelo BGP704 LUMA GEN2 o equivalente, de hasta 70w según estudios luminotécnicos o equivalente con las mismas caracterís- ticas técnicas funcionales y estéticas, con certificaciones ENEC, N, CB. Ensayos realizados por laboratorio independiente acreditado ENAC. Fijación post-top desde Ø32 mm a Ø76 mm en función del adaptador o lateral. Carcasa de aluminio fundido, material óptico polimetileno metacrilato, material del cierre óptico/lente de vidrio y equipo electrónico. Clase I, índice de protección IP66 para la lumi- naria completa e índice de resistencia al impacto hasta IK10, equipo electrónico de regulación autóno- ma programable hasta 5 pasos y entradas para DALI y 1-10V. Sistema de telegestión unidireccional de la luminaria para controlar y programar las curvas de regulación de flujo horarias de mediante in- terfaces implementados en la luminaria (Cronostep, Ready2Mains, etc.). Rango de temperatura am- biente -40°C a +50°C. Vida útil L96>100.000h. Protección automática contra sobretemperatura y contra sobretensiones hasta 10KV, instalada en columna, incluyendo todo tipo de conexiones y prue- bas. Temperatura de color 2700K. Requerimientos mínimos exigibles para las luminarias con tecnolo- gía LED conforme a lo indicado en la guía de IDAE y del Comité Español de Iluminación. Totalmente instalada en columna o brazo y funcionando. 13/02/2025 Validez: Original ¦ CSV: 15250456737255512343 Verificable en: https://www.aytosalamanca.gob.es PRESUPUESTO Y MEDICIONES CÓDIGO RESUMEN UDS LONGITUD ANCHURA ALTURA PARCIALES CANTIDAD PRECIO IMPORTE _________________________________________________________________________________________________________________________________ PROYECTO DE RENOVACIÓN DE LAS INSTALACIONES DE ALUMBRADO PÚBLICO EXTERIOR DOCUMENTO 5. – MEDICIONES Y PRESUPUESTO pág.1102
07.01.04 | LUMINARIA TIPO VIAL BGP704 LUMA GEN2 LED HASTA 85W Suministro e instalación de luminaria tipo vial LED marca PHILIPS modelo BGP704 LUMA GEN2 o equivalente, de hasta 85w según estudios luminotécnicos o equivalente con las mismas caracterís- ticas técnicas funcionales y estéticas, con certificaciones ENEC, N, CB. Ensayos realizados por laboratorio independiente acreditado ENAC. Fijación post-top desde Ø32 mm a Ø76 mm en función del adaptador o lateral. Carcasa de aluminio fundido, material óptico polimetileno metacrilato, material del cierre óptico/lente de vidrio y equipo electrónico. Clase I, índice de protección IP66 para la lumi- naria completa e índice de resistencia al impacto hasta IK10, equipo electrónico de regulación autóno- ma programable hasta 5 pasos y entradas para DALI y 1-10V. Sistema de telegestión unidireccional de la luminaria para controlar y programar las curvas de regulación de flujo horarias de mediante in- terfaces implementados en la luminaria (Cronostep, Ready2Mains, etc.). Rango de temperatura am- biente -40°C a +50°C. Vida útil L96>100.000h. Protección automática contra sobretemperatura y contra sobretensiones hasta 10KV, instalada en columna, incluyendo todo tipo de conexiones y prue- bas. Temperatura de color 2700K. Requerimientos mínimos exigibles para las luminarias con tecnolo- gía LED conforme a lo indicado en la guía de IDAE y del Comité Español de Iluminación. Totalmente instalada en columna o brazo y funcionando.
07.01.05 | LUMINARIA TIPO VIAL BGP704 LUMA GEN2 LED HASTA 100W Suministro e instalación de luminaria tipo vial LED marca PHILIPS modelo BGP704 LUMA GEN2 o equivalente, de hasta 100w según estudios luminotécnicos o equivalente con las mismas caracte- rísticas técnicas funcionales y estéticas, con certificaciones ENEC, N, CB. Ensayos realizados por laboratorio independiente acreditado ENAC. Fijación post-top desde Ø32 mm a Ø76 mm en función del adaptador o lateral. Carcasa de aluminio fundido, material óptico polimetileno metacrilato, material del cierre óptico/lente de vidrio y equipo electrónico. Clase I, índice de protección IP66 para la lumi- naria completa e índice de resistencia al impacto hasta IK10, equipo electrónico de regulación autóno- ma programable hasta 5 pasos y entradas para DALI y 1-10V. Sistema de telegestión unidireccional de la luminaria para controlar y programar las curvas de regulación de flujo horarias de mediante in- terfaces implementados en la luminaria (Cronostep, Ready2Mains, etc.). Rango de temperatura am- biente -40°C a +50°C. Vida útil L96>100.000h. Protección automática contra sobretemperatura y contra sobretensiones hasta 10KV, instalada en columna, incluyendo todo tipo de conexiones y prue- bas. Temperatura de color 2700K. Requerimientos mínimos exigibles para las luminarias con tecnolo- gía LED conforme a lo indicado en la guía de IDAE y del Comité Español de Iluminación. Totalmente instalada en columna o brazo y funcionando.
07.01.06 | LUMINARIA TIPO VIAL BGP705 LUMA GEN2 LED HASTA 140W Suministro e instalación de luminaria tipo vial LED marca PHILIPS modelo BGP705 LUMA GEN2 o equivalente, de hasta 140w según estudios luminotécnicos o equivalente con las mismas caracte- rísticas técnicas funcionales y estéticas, con certificaciones ENEC, N, CB. Ensayos realizados por laboratorio independiente acreditado ENAC. Fijación post-top desde Ø32 mm a Ø76 mm en función del adaptador o lateral. Carcasa de aluminio fundido, material óptico polimetileno metacrilato, material del cierre óptico/lente de vidrio y equipo electrónico. Clase I, índice de protección IP66 para la lumi- naria completa e índice de resistencia al impacto hasta IK10, equipo electrónico de regulación autóno- ma programable hasta 5 pasos y entradas para DALI y 1-10V. Sistema de telegestión unidireccional de la luminaria para controlar y programar las curvas de regulación de flujo horarias de mediante in- terfaces implementados en la luminaria (Cronostep, Ready2Mains, etc.). Rango de temperatura am- biente -40°C a +50°C. Vida útil L96>100.000h. Protección automática contra sobretemperatura y contra sobretensiones hasta 10KV, instalada en columna, incluyendo todo tipo de conexiones y prue- bas. Temperatura de color 2700K. Requerimientos mínimos exigibles para las luminarias con tecnolo- gía LED conforme a lo indicado en la guía de IDAE y del Comité Español de Iluminación. Totalmente instalada en columna o brazo y funcionando. 13/02/2025 Validez: Original ¦ CSV: 15250456737255512343 Verificable en: https://www.aytosalamanca.gob.es PRESUPUESTO Y MEDICIONES CÓDIGO RESUMEN UDS LONGITUD ANCHURA ALTURA PARCIALES CANTIDAD PRECIO IMPORTE _________________________________________________________________________________________________________________________________ PROYECTO DE RENOVACIÓN DE LAS INSTALACIONES DE ALUMBRADO PÚBLICO EXTERIOR DOCUMENTO 5. – MEDICIONES Y PRESUPUESTO pág.1103
07.01.07 | LUMINARIA TIPO TRONCOCÓNICA MERAK SYF LED HASTA 25W Suministro e instalación de luminaria tipo TRONCOCÓNICA LED marca SIMON modelo MERAK SYF o equivalente, de hasta 25w según estudios luminotécnicos o equivalente con las mismas ca- racterísticas técnicas funcionales y estéticas, con certificaciones ENEC, N, CB. Ensayos realiza- dos por laboratorio independiente acreditado ENAC. Fijación post-top desde Ø34 mm a Ø76 mm en función del adaptador, mediante dos brazos en forma de Y, cubierta plana con sistema de refrigera- ción interno en forma de panal para la refrigeración de los LEDs, sin aletas visibles, difusor de vidrio transparente plano para facilitar su limpieza y evitar la radiación UV en las ópticas, y equipo electró- nico. Clase I, índice de protección IP66 para la luminaria completa, con válvula depresora para man- tener constante la presión y evitar la entrada de humedad, e índice de resistencia al impacto hasta IK10, equipo electrónico de regulación autónoma programable hasta 5 pasos y entradas para DALI y 1-10V. Sistema de telegestión unidireccional de la luminaria para controlar y programar las curvas de regulación de flujo horarias de mediante interfaces implementados en la luminaria (Cronostep, Re- ady2Mains, etc.). Protección automática contra sobretemperatura y contra sobretensiones hasta 10KV, instalada en columna, incluyendo todo tipo de conexiones y pruebas. Temperatura de color 2700K. Requerimientos mínimos exigibles para las luminarias con tecnología LED conforme a lo indi- cado en la guía de IDAE y del Comité Español de Iluminación. Totalmente instalada en columna o brazo y funcionando.
07.01.08 | LUMINARIA TIPO TRONCOCÓNICA MERAK SYF LED HASTA 35W Suministro e instalación de luminaria tipo TRONCOCÓNICA LED marca SIMON modelo MERAK SYF o equivalente, de hasta 35w según estudios luminotécnicos o equivalente con las mismas ca- racterísticas técnicas funcionales y estéticas, con certificaciones ENEC, N, CB. Ensayos realiza- dos por laboratorio independiente acreditado ENAC. Fijación post-top desde Ø34 mm a Ø76 mm en función del adaptador, mediante dos brazos en forma de Y, cubierta plana con sistema de refrigera- ción interno en forma de panal para la refrigeración de los LEDs, sin aletas visibles, difusor de vidrio transparente plano para facilitar su limpieza y evitar la radiación UV en las ópticas, y equipo electró- nico. Clase I, índice de protección IP66 para la luminaria completa, con válvula depresora para man- tener constante la presión y evitar la entrada de humedad, e índice de resistencia al impacto hasta IK10, equipo electrónico de regulación autónoma programable hasta 5 pasos y entradas para DALI y 1-10V. Sistema de telegestión unidireccional de la luminaria para controlar y programar las curvas de regulación de flujo horarias de mediante interfaces implementados en la luminaria (Cronostep, Re- ady2Mains, etc.). Protección automática contra sobretemperatura y contra sobretensiones hasta 10KV, instalada en columna, incluyendo todo tipo de conexiones y pruebas. Temperatura de color 2700K. Requerimientos mínimos exigibles para las luminarias con tecnología LED conforme a lo indi- cado en la guía de IDAE y del Comité Español de Iluminación. Totalmente instalada en columna o brazo y funcionando.
07.01.09 | LUMINARIA TIPO TRONCOCÓNICA MERAK SYF LED HASTA 40W Suministro e instalación de luminaria tipo TRONCOCÓNICA LED marca SIMON modelo MERAK SYF o equivalente, de hasta 40w según estudios luminotécnicos o equivalente con las mismas ca- racterísticas técnicas funcionales y estéticas, con certificaciones ENEC, N, CB. Ensayos realiza- dos por laboratorio independiente acreditado ENAC. Fijación post-top desde Ø34 mm a Ø76 mm en función del adaptador, mediante dos brazos en forma de Y, cubierta plana con sistema de refrigera- ción interno en forma de panal para la refrigeración de los LEDs, sin aletas visibles, difusor de vidrio transparente plano para facilitar su limpieza y evitar la radiación UV en las ópticas, y equipo electró- nico. Clase I, índice de protección IP66 para la luminaria completa, con válvula depresora para man- tener constante la presión y evitar la entrada de humedad, e índice de resistencia al impacto hasta IK10, equipo electrónico de regulación autónoma programable hasta 5 pasos y entradas para DALI y 1-10V. Sistema de telegestión unidireccional de la luminaria para controlar y programar las curvas de regulación de flujo horarias de mediante interfaces implementados en la luminaria (Cronostep, Re- ady2Mains, etc.). Protección automática contra sobretemperatura y contra sobretensiones hasta 10KV, instalada en columna, incluyendo todo tipo de conexiones y pruebas. Temperatura de color 2700K. Requerimientos mínimos exigibles para las luminarias con tecnología LED conforme a lo indi- cado en la guía de IDAE y del Comité Español de Iluminación. Totalmente instalada en columna o brazo y funcionando. 13/02/2025 Validez: Original ¦ CSV: 15250456737255512343 Verificable en: https://www.aytosalamanca.gob.es PRESUPUESTO Y MEDICIONES CÓDIGO RESUMEN UDS LONGITUD ANCHURA ALTURA PARCIALES CANTIDAD PRECIO IMPORTE _________________________________________________________________________________________________________________________________ PROYECTO DE RENOVACIÓN DE LAS INSTALACIONES DE ALUMBRADO PÚBLICO EXTERIOR DOCUMENTO 5. – MEDICIONES Y PRESUPUESTO pág.1104
07.01.10 | LUMINARIA TIPO TRONCOCÓNICA MERAK SYF LED HASTA 75W Suministro e instalación de luminaria tipo TRONCOCÓNICA LED marca SIMON modelo MERAK SYF o equivalente, de hasta 75w según estudios luminotécnicos o equivalente con las mismas ca- racterísticas técnicas funcionales y estéticas, con certificaciones ENEC, N, CB. Ensayos realiza- dos por laboratorio independiente acreditado ENAC. Fijación post-top desde Ø34 mm a Ø76 mm en función del adaptador, mediante dos brazos en forma de Y, cubierta plana con sistema de refrigera- ción interno en forma de panal para la refrigeración de los LEDs, sin aletas visibles, difusor de vidrio transparente plano para facilitar su limpieza y evitar la radiación UV en las ópticas, y equipo electró- nico. Clase I, índice de protección IP66 para la luminaria completa, con válvula depresora para man- tener constante la presión y evitar la entrada de humedad, e índice de resistencia al impacto hasta IK10, equipo electrónico de regulación autónoma programable hasta 5 pasos y entradas para DALI y 1-10V. Sistema de telegestión unidireccional de la luminaria para controlar y programar las curvas de regulación de flujo horarias de mediante interfaces implementados en la luminaria (Cronostep, Re- ady2Mains, etc.). Protección automática contra sobretemperatura y contra sobretensiones hasta 10KV, instalada en columna, incluyendo todo tipo de conexiones y pruebas. Temperatura de color 2700K. Requerimientos mínimos exigibles para las luminarias con tecnología LED conforme a lo indi- cado en la guía de IDAE y del Comité Español de Iluminación. Totalmente instalada en columna o brazo y funcionando.
07.01.11 | LUMINARIA TIPO TRONCOCÓNICA MERAK SYF LED HASTA 85W Suministro e instalación de luminaria tipo TRONCOCÓNICA LED marca SIMON modelo MERAK SYF o equivalente, de hasta 85w según estudios luminotécnicos o equivalente con las mismas ca- racterísticas técnicas funcionales y estéticas, con certificaciones ENEC, N, CB. Ensayos realiza- dos por laboratorio independiente acreditado ENAC. Fijación post-top desde Ø34 mm a Ø76 mm en función del adaptador, mediante dos brazos en forma de Y, cubierta plana con sistema de refrigera- ción interno en forma de panal para la refrigeración de los LEDs, sin aletas visibles, difusor de vidrio transparente plano para facilitar su limpieza y evitar la radiación UV en las ópticas, y equipo electró- nico. Clase I, índice de protección IP66 para la luminaria completa, con válvula depresora para man- tener constante la presión y evitar la entrada de humedad, e índice de resistencia al impacto hasta IK10, equipo electrónico de regulación autónoma programable hasta 5 pasos y entradas para DALI y 1-10V. Sistema de telegestión unidireccional de la luminaria para controlar y programar las curvas de regulación de flujo horarias de mediante interfaces implementados en la luminaria (Cronostep, Re- ady2Mains, etc.). Protección automática contra sobretemperatura y contra sobretensiones hasta 10KV, instalada en columna, incluyendo todo tipo de conexiones y pruebas. Temperatura de color 2700K. Requerimientos mínimos exigibles para las luminarias con tecnología LED conforme a lo indi- cado en la guía de IDAE y del Comité Español de Iluminación. Totalmente instalada en columna o brazo y funcionando. 5,00 _______________ TOTAL SUBCAPÍTULO 07.01 LUMINARIAS ............................ 13/02/2025 Validez: Original ¦ CSV: 15250456737255512343 Verificable en: https://www.aytosalamanca.gob.es PRESUPUESTO Y MEDICIONES CÓDIGO RESUMEN UDS LONGITUD ANCHURA ALTURA PARCIALES CANTIDAD PRECIO IMPORTE _________________________________________________________________________________________________________________________________ PROYECTO DE RENOVACIÓN DE LAS INSTALACIONES DE ALUMBRADO PÚBLICO EXTERIOR DOCUMENTO 5. – MEDICIONES Y PRESUPUESTO pág.1105 SUBCAPÍTULO 07.02 CUADROS DE MANDO
07.02.01 | CUADRO DE MANDO TIPO 4 SALIDAS TRIFÁSICO Mano de obra y material para la adaptación y renovación de equipos de maniobra y protección de centro de mando existente. Revisión y reforma de cuadro existente, consistente en limpieza, revi- sión, cableado y conexionado con puesta en servicio. El cuadro de mando se deberá reformar para instalar 4 contactores de maniobra 4x25A AC1, manteniendo los circuitos de salida existentes, tam- bién se instalará equipo de protección frente a sobretensiones (transitorias y permanentes). Se inclu- ye pequeño material (cable, bornas de conexión, tornillería), documentación (Esquema unifilar, es- quema de mando, certificados de calidad). Totalmente instalado y conexionado incluido cableado in- terno del cuadro, regletas y bornas de conexionado, conexionado de líneas de alumbrado existentes. Totalmente probado y funcionando. Todo ello ejecutado según REBT. Las protecciones instaladas se certificarán de forma unitaria de acuerdo con lo previsto en los descompuestos de la presente unidad de obra. La ejecución, definición de calidades, conexionado y montaje del centro de mando se ejecu- tará conforme lo recogido en el Pliego de Condiciones Técnicas y los esquemas de conexionado de centro de mando, del apartado planos donde se han desarrollado los esquemas multifilares de una manera detalla y precisa. 1,00 _______________ TOTAL SUBCAPÍTULO 07.02 CUADROS DE MANDO ........... SUBCAPÍTULO 07.03 SOPORTES Y CABLEADO
07.03.01 | SUMINISTRO E INSTALACIÓN BRAZO MURAL BME-1/500 Suministro e instalación de brazo mural tipo BME-1 de 500mm de longitud y en punta 60mm de diá- metro, para fijación a pared de luminarias por medio de tacos quimicos, manguera RV-K 0.6/1KV de 3x2,5 mm² para conexion de luminaria. Fabricado en tubo de acero al carbono S-235-JR y placa de fijación de chapa de acero al carbono plegada en frío. Acabado galvanizado en caliente por inmer- sión. Pintura en color negro. Totalmente instalada, i/ medios auxiliares incluidos. 25,00 72,63 _______________ TOTAL SUBCAPÍTULO 07.03 SOPORTES Y CABLEADO ..... ____________ TOTAL CAPÍTULO 07 CM-03-06 - PLAZA SANTA CECILIA ................................................................... 13/02/2025 Validez: Original ¦ CSV: 15250456737255512343 Verificable en: https://www.aytosalamanca.gob.es PRESUPUESTO Y MEDICIONES CÓDIGO RESUMEN UDS LONGITUD ANCHURA ALTURA PARCIALES CANTIDAD PRECIO IMPORTE _________________________________________________________________________________________________________________________________ PROYECTO DE RENOVACIÓN DE LAS INSTALACIONES DE ALUMBRADO PÚBLICO EXTERIOR DOCUMENTO 5. – MEDICIONES Y PRESUPUESTO pág.1106 CAPÍTULO 08 CM-03-08 - CALLE MAESTRO ESLAVA SUBCAPÍTULO 08.01 LUMINARIAS
08.01.01 | LUMINARIA TIPO VIAL BGP704 LUMA GEN2 LED HASTA 85W Suministro e instalación de luminaria tipo vial LED marca PHILIPS modelo BGP704 LUMA GEN2 o equivalente, de hasta 85w según estudios luminotécnicos o equivalente con las mismas caracterís- ticas técnicas funcionales y estéticas, con certificaciones ENEC, N, CB. Ensayos realizados por laboratorio independiente acreditado ENAC. Fijación post-top desde Ø32 mm a Ø76 mm en función del adaptador o lateral. Carcasa de aluminio fundido, material óptico polimetileno metacrilato, material del cierre óptico/lente de vidrio y equipo electrónico. Clase I, índice de protección IP66 para la lumi- naria completa e índice de resistencia al impacto hasta IK10, equipo electrónico de regulación autóno- ma programable hasta 5 pasos y entradas para DALI y 1-10V. Sistema de telegestión unidireccional de la luminaria para controlar y programar las curvas de regulación de flujo horarias de mediante in- terfaces implementados en la luminaria (Cronostep, Ready2Mains, etc.). Rango de temperatura am- biente -40°C a +50°C. Vida útil L96>100.000h. Protección automática contra sobretemperatura y contra sobretensiones hasta 10KV, instalada en columna, incluyendo todo tipo de conexiones y prue- bas. Temperatura de color 2700K. Requerimientos mínimos exigibles para las luminarias con tecnolo- gía LED conforme a lo indicado en la guía de IDAE y del Comité Español de Iluminación. Totalmente instalada en columna o brazo y funcionando.
08.01.02 | LUMINARIA TIPO VIAL BGP705 LUMA GEN2 LED HASTA 105W Suministro e instalación de luminaria tipo vial LED marca PHILIPS modelo BGP705 LUMA GEN2 o equivalente, de hasta 105w según estudios luminotécnicos o equivalente con las mismas caracte- rísticas técnicas funcionales y estéticas, con certificaciones ENEC, N, CB. Ensayos realizados por laboratorio independiente acreditado ENAC. Fijación post-top desde Ø32 mm a Ø76 mm en función del adaptador o lateral. Carcasa de aluminio fundido, material óptico polimetileno metacrilato, material del cierre óptico/lente de vidrio y equipo electrónico. Clase I, índice de protección IP66 para la lumi- naria completa e índice de resistencia al impacto hasta IK10, equipo electrónico de regulación autóno- ma programable hasta 5 pasos y entradas para DALI y 1-10V. Sistema de telegestión unidireccional de la luminaria para controlar y programar las curvas de regulación de flujo horarias de mediante in- terfaces implementados en la luminaria (Cronostep, Ready2Mains, etc.). Rango de temperatura am- biente -40°C a +50°C. Vida útil L96>100.000h. Protección automática contra sobretemperatura y contra sobretensiones hasta 10KV, instalada en columna, incluyendo todo tipo de conexiones y prue- bas. Temperatura de color 2700K. Requerimientos mínimos exigibles para las luminarias con tecnolo- gía LED conforme a lo indicado en la guía de IDAE y del Comité Español de Iluminación. Totalmente instalada en columna o brazo y funcionando.
08.01.03 | LUMINARIA TIPO TRONCOCÓNICA MERAK SYF LED HASTA 25W Suministro e instalación de luminaria tipo TRONCOCÓNICA LED marca SIMON modelo MERAK SYF o equivalente, de hasta 25w según estudios luminotécnicos o equivalente con las mismas ca- racterísticas técnicas funcionales y estéticas, con certificaciones ENEC, N, CB. Ensayos realiza- dos por laboratorio independiente acreditado ENAC. Fijación post-top desde Ø34 mm a Ø76 mm en función del adaptador, mediante dos brazos en forma de Y, cubierta plana con sistema de refrigera- ción interno en forma de panal para la refrigeración de los LEDs, sin aletas visibles, difusor de vidrio transparente plano para facilitar su limpieza y evitar la radiación UV en las ópticas, y equipo electró- nico. Clase I, índice de protección IP66 para la luminaria completa, con válvula depresora para man- tener constante la presión y evitar la entrada de humedad, e índice de resistencia al impacto hasta IK10, equipo electrónico de regulación autónoma programable hasta 5 pasos y entradas para DALI y 1-10V. Sistema de telegestión unidireccional de la luminaria para controlar y programar las curvas de regulación de flujo horarias de mediante interfaces implementados en la luminaria (Cronostep, Re- ady2Mains, etc.). Protección automática contra sobretemperatura y contra sobretensiones hasta 10KV, instalada en columna, incluyendo todo tipo de conexiones y pruebas. Temperatura de color 2700K. Requerimientos mínimos exigibles para las luminarias con tecnología LED conforme a lo indi- cado en la guía de IDAE y del Comité Español de Iluminación. Totalmente instalada en columna o brazo y funcionando. 13/02/2025 Validez: Original ¦ CSV: 15250456737255512343 Verificable en: https://www.aytosalamanca.gob.es PRESUPUESTO Y MEDICIONES CÓDIGO RESUMEN UDS LONGITUD ANCHURA ALTURA PARCIALES CANTIDAD PRECIO IMPORTE _________________________________________________________________________________________________________________________________ PROYECTO DE RENOVACIÓN DE LAS INSTALACIONES DE ALUMBRADO PÚBLICO EXTERIOR DOCUMENTO 5. – MEDICIONES Y PRESUPUESTO pág.1107
08.01.04 | LUMINARIA TIPO TRONCOCÓNICA MERAK SYF LED HASTA 40W Suministro e instalación de luminaria tipo TRONCOCÓNICA LED marca SIMON modelo MERAK SYF o equivalente, de hasta 40w según estudios luminotécnicos o equivalente con las mismas ca- racterísticas técnicas funcionales y estéticas, con certificaciones ENEC, N, CB. Ensayos realiza- dos por laboratorio independiente acreditado ENAC. Fijación post-top desde Ø34 mm a Ø76 mm en función del adaptador, mediante dos brazos en forma de Y, cubierta plana con sistema de refrigera- ción interno en forma de panal para la refrigeración de los LEDs, sin aletas visibles, difusor de vidrio transparente plano para facilitar su limpieza y evitar la radiación UV en las ópticas, y equipo electró- nico. Clase I, índice de protección IP66 para la luminaria completa, con válvula depresora para man- tener constante la presión y evitar la entrada de humedad, e índice de resistencia al impacto hasta IK10, equipo electrónico de regulación autónoma programable hasta 5 pasos y entradas para DALI y 1-10V. Sistema de telegestión unidireccional de la luminaria para controlar y programar las curvas de regulación de flujo horarias de mediante interfaces implementados en la luminaria (Cronostep, Re- ady2Mains, etc.). Protección automática contra sobretemperatura y contra sobretensiones hasta 10KV, instalada en columna, incluyendo todo tipo de conexiones y pruebas. Temperatura de color 2700K. Requerimientos mínimos exigibles para las luminarias con tecnología LED conforme a lo indi- cado en la guía de IDAE y del Comité Español de Iluminación. Totalmente instalada en columna o brazo y funcionando. 4,00 _______________ TOTAL SUBCAPÍTULO 08.01 LUMINARIAS ............................ SUBCAPÍTULO 08.02 CUADROS DE MANDO
08.02.01 | CUADRO DE MANDO TIPO 4 SALIDAS TRIFÁSICO Mano de obra y material para la adaptación y renovación de equipos de maniobra y protección de centro de mando existente. Revisión y reforma de cuadro existente, consistente en limpieza, revi- sión, cableado y conexionado con puesta en servicio. El cuadro de mando se deberá reformar para instalar 4 contactores de maniobra 4x25A AC1, manteniendo los circuitos de salida existentes, tam- bién se instalará equipo de protección frente a sobretensiones (transitorias y permanentes). Se inclu- ye pequeño material (cable, bornas de conexión, tornillería), documentación (Esquema unifilar, es- quema de mando, certificados de calidad). Totalmente instalado y conexionado incluido cableado in- terno del cuadro, regletas y bornas de conexionado, conexionado de líneas de alumbrado existentes. Totalmente probado y funcionando. Todo ello ejecutado según REBT. Las protecciones instaladas se certificarán de forma unitaria de acuerdo con lo previsto en los descompuestos de la presente unidad de obra. La ejecución, definición de calidades, conexionado y montaje del centro de mando se ejecu- tará conforme lo recogido en el Pliego de Condiciones Técnicas y los esquemas de conexionado de centro de mando, del apartado planos donde se han desarrollado los esquemas multifilares de una manera detalla y precisa. 1,00 _______________ TOTAL SUBCAPÍTULO 08.02 CUADROS DE MANDO ........... SUBCAPÍTULO 08.03 SOPORTES Y CABLEADO
08.03.01 | SUMINISTRO E INSTALACIÓN BRAZO MURAL BME-1/500 Suministro e instalación de brazo mural tipo BME-1 de 500mm de longitud y en punta 60mm de diá- metro, para fijación a pared de luminarias por medio de tacos quimicos, manguera RV-K 0.6/1KV de 3x2,5 mm² para conexion de luminaria. Fabricado en tubo de acero al carbono S-235-JR y placa de fijación de chapa de acero al carbono plegada en frío. Acabado galvanizado en caliente por inmer- sión. Pintura en color negro. Totalmente instalada, i/ medios auxiliares incluidos. 12,00 72,63 _______________ TOTAL SUBCAPÍTULO 08.03 SOPORTES Y CABLEADO ..... ____________ TOTAL CAPÍTULO 08 CM-03-08 - CALLE MAESTRO ESLAVA ............................................................. 13/02/2025 Validez: Original ¦ CSV: 15250456737255512343 Verificable en: https://www.aytosalamanca.gob.es PRESUPUESTO Y MEDICIONES CÓDIGO RESUMEN UDS LONGITUD ANCHURA ALTURA PARCIALES CANTIDAD PRECIO IMPORTE _________________________________________________________________________________________________________________________________ PROYECTO DE RENOVACIÓN DE LAS INSTALACIONES DE ALUMBRADO PÚBLICO EXTERIOR DOCUMENTO 5. – MEDICIONES Y PRESUPUESTO pág.1108 CAPÍTULO 09 CM-03-12 - AVDA HILARIO GOYENECHEA (ACERA) SUBCAPÍTULO 09.01 LUMINARIAS
09.01.01 | LUMINARIA TIPO TRONCOCÓNICA MERAK SYF LED HASTA 25W Suministro e instalación de luminaria tipo TRONCOCÓNICA LED marca SIMON modelo MERAK SYF o equivalente, de hasta 25w según estudios luminotécnicos o equivalente con las mismas ca- racterísticas técnicas funcionales y estéticas, con certificaciones ENEC, N, CB. Ensayos realiza- dos por laboratorio independiente acreditado ENAC. Fijación post-top desde Ø34 mm a Ø76 mm en función del adaptador, mediante dos brazos en forma de Y, cubierta plana con sistema de refrigera- ción interno en forma de panal para la refrigeración de los LEDs, sin aletas visibles, difusor de vidrio transparente plano para facilitar su limpieza y evitar la radiación UV en las ópticas, y equipo electró- nico. Clase I, índice de protección IP66 para la luminaria completa, con válvula depresora para man- tener constante la presión y evitar la entrada de humedad, e índice de resistencia al impacto hasta IK10, equipo electrónico de regulación autónoma programable hasta 5 pasos y entradas para DALI y 1-10V. Sistema de telegestión unidireccional de la luminaria para controlar y programar las curvas de regulación de flujo horarias de mediante interfaces implementados en la luminaria (Cronostep, Re- ady2Mains, etc.). Protección automática contra sobretemperatura y contra sobretensiones hasta 10KV, instalada en columna, incluyendo todo tipo de conexiones y pruebas. Temperatura de color 2700K. Requerimientos mínimos exigibles para las luminarias con tecnología LED conforme a lo indi- cado en la guía de IDAE y del Comité Español de Iluminación. Totalmente instalada en columna o brazo y funcionando.
09.01.02 | LUMINARIA TIPO TRONCOCÓNICA MERAK SYF LED HASTA 40W Suministro e instalación de luminaria tipo TRONCOCÓNICA LED marca SIMON modelo MERAK SYF o equivalente, de hasta 40w según estudios luminotécnicos o equivalente con las mismas ca- racterísticas técnicas funcionales y estéticas, con certificaciones ENEC, N, CB. Ensayos realiza- dos por laboratorio independiente acreditado ENAC. Fijación post-top desde Ø34 mm a Ø76 mm en función del adaptador, mediante dos brazos en forma de Y, cubierta plana con sistema de refrigera- ción interno en forma de panal para la refrigeración de los LEDs, sin aletas visibles, difusor de vidrio transparente plano para facilitar su limpieza y evitar la radiación UV en las ópticas, y equipo electró- nico. Clase I, índice de protección IP66 para la luminaria completa, con válvula depresora para man- tener constante la presión y evitar la entrada de humedad, e índice de resistencia al impacto hasta IK10, equipo electrónico de regulación autónoma programable hasta 5 pasos y entradas para DALI y 1-10V. Sistema de telegestión unidireccional de la luminaria para controlar y programar las curvas de regulación de flujo horarias de mediante interfaces implementados en la luminaria (Cronostep, Re- ady2Mains, etc.). Protección automática contra sobretemperatura y contra sobretensiones hasta 10KV, instalada en columna, incluyendo todo tipo de conexiones y pruebas. Temperatura de color 2700K. Requerimientos mínimos exigibles para las luminarias con tecnología LED conforme a lo indi- cado en la guía de IDAE y del Comité Español de Iluminación. Totalmente instalada en columna o brazo y funcionando. 5,00 _______________ TOTAL SUBCAPÍTULO 09.01 LUMINARIAS ............................ 13/02/2025 Validez: Original ¦ CSV: 15250456737255512343 Verificable en: https://www.aytosalamanca.gob.es PRESUPUESTO Y MEDICIONES CÓDIGO RESUMEN UDS LONGITUD ANCHURA ALTURA PARCIALES CANTIDAD PRECIO IMPORTE _________________________________________________________________________________________________________________________________ PROYECTO DE RENOVACIÓN DE LAS INSTALACIONES DE ALUMBRADO PÚBLICO EXTERIOR DOCUMENTO 5. – MEDICIONES Y PRESUPUESTO pág.1109 SUBCAPÍTULO 09.02 CUADROS DE MANDO
09.02.01 | CUADRO DE MANDO TIPO 4 SALIDAS TRIFÁSICO Mano de obra y material para la adaptación y renovación de equipos de maniobra y protección de centro de mando existente. Revisión y reforma de cuadro existente, consistente en limpieza, revi- sión, cableado y conexionado con puesta en servicio. El cuadro de mando se deberá reformar para instalar 4 contactores de maniobra 4x25A AC1, manteniendo los circuitos de salida existentes, tam- bién se instalará equipo de protección frente a sobretensiones (transitorias y permanentes). Se inclu- ye pequeño material (cable, bornas de conexión, tornillería), documentación (Esquema unifilar, es- quema de mando, certificados de calidad). Totalmente instalado y conexionado incluido cableado in- terno del cuadro, regletas y bornas de conexionado, conexionado de líneas de alumbrado existentes. Totalmente probado y funcionando. Todo ello ejecutado según REBT. Las protecciones instaladas se certificarán de forma unitaria de acuerdo con lo previsto en los descompuestos de la presente unidad de obra. La ejecución, definición de calidades, conexionado y montaje del centro de mando se ejecu- tará conforme lo recogido en el Pliego de Condiciones Técnicas y los esquemas de conexionado de centro de mando, del apartado planos donde se han desarrollado los esquemas multifilares de una manera detalla y precisa. 1,00 _______________ TOTAL SUBCAPÍTULO 09.02 CUADROS DE MANDO ........... SUBCAPÍTULO 09.03 SOPORTES Y CABLEADO
09.03.01 | SUMINISTRO E INSTALACIÓN COLUMNA TRONCOCÓNICA AM-10 H: 5 M Suministro e instalación de columna troncocónica de 5 m de altura con puerta de registro enrasada, de chapa de acero galvanizado por inmersión en caliente, 60 mm de diámetro de acoplamiento lumi- naria, y placa de acero con refuerso anular y cartelas; grado de protección IP3X - IK10, según UNE-EN 40-50. Provista de caja de conexión y protección, conductor interior para 0,6/1kV, pica de tierra. Instalada, incluyendo accesorios, conexionado y anclaje sobre cimentación; según UNE-EN 40-3-1:2013 y UNE-EN 40-3-2:2013.
09.03.02 | DESMONTAJE PUNTO DE LUZ HASTA 12 m Desmontaje de punto de luz en columna, báculo o brazo mural formado por soporte y luminaria, ins- talado a una altura de hasta 12 metros, incluido transporte de materiales a vertedero o al almacén mu- nicipal. 5,00 63,53 _______________ TOTAL SUBCAPÍTULO 09.03 SOPORTES Y CABLEADO ..... ____________ TOTAL CAPÍTULO 09 CM-03-12 - AVDA HILARIO GOYENECHEA (ACERA) ....................................... 13/02/2025 Validez: Original ¦ CSV: 15250456737255512343 Verificable en: https://www.aytosalamanca.gob.es PRESUPUESTO Y MEDICIONES CÓDIGO RESUMEN UDS LONGITUD ANCHURA ALTURA PARCIALES CANTIDAD PRECIO IMPORTE _________________________________________________________________________________________________________________________________ PROYECTO DE RENOVACIÓN DE LAS INSTALACIONES DE ALUMBRADO PÚBLICO EXTERIOR DOCUMENTO 5. – MEDICIONES Y PRESUPUESTO pág.1110 CAPÍTULO 10 CM-03-14 - CALLE JOAQUIN RODRIGO (PARQUE) SUBCAPÍTULO 10.01 LUMINARIAS
10.01.01 | LUMINARIA TIPO VIAL BGP703 LUMA GEN2 LED HASTA 45W Suministro e instalación de luminaria tipo vial LED marca PHILIPS modelo BGP703 LUMA GEN2 o equivalente, de hasta 45w según estudios luminotécnicos o equivalente con las mismas caracterís- ticas técnicas funcionales y estéticas, con certificaciones ENEC, N, CB. Ensayos realizados por laboratorio independiente acreditado ENAC. Fijación post-top desde Ø32 mm a Ø76 mm en función del adaptador o lateral. Carcasa de aluminio fundido, material óptico polimetileno metacrilato, material del cierre óptico/lente de vidrio y equipo electrónico. Clase I, índice de protección IP66 para la lumi- naria completa e índice de resistencia al impacto hasta IK10, equipo electrónico de regulación autóno- ma programable hasta 5 pasos y entradas para DALI y 1-10V. Sistema de telegestión unidireccional de la luminaria para controlar y programar las curvas de regulación de flujo horarias de mediante in- terfaces implementados en la luminaria (Cronostep, Ready2Mains, etc.). Rango de temperatura am- biente -40°C a +50°C. Vida útil L96>100.000h. Protección automática contra sobretemperatura y contra sobretensiones hasta 10KV, instalada en columna, incluyendo todo tipo de conexiones y prue- bas. Temperatura de color 2700K. Requerimientos mínimos exigibles para las luminarias con tecnolo- gía LED conforme a lo indicado en la guía de IDAE y del Comité Español de Iluminación. Totalmente instalada en columna o brazo y funcionando.
10.01.02 | LUMINARIA TIPO VIAL BGP704 LUMA GEN2 LED HASTA 95W Suministro e instalación de luminaria tipo vial LED marca PHILIPS modelo BGP704 LUMA GEN2 o equivalente, de hasta 95w según estudios luminotécnicos o equivalente con las mismas caracterís- ticas técnicas funcionales y estéticas, con certificaciones ENEC, N, CB. Ensayos realizados por laboratorio independiente acreditado ENAC. Fijación post-top desde Ø32 mm a Ø76 mm en función del adaptador o lateral. Carcasa de aluminio fundido, material óptico polimetileno metacrilato, material del cierre óptico/lente de vidrio y equipo electrónico. Clase I, índice de protección IP66 para la lumi- naria completa e índice de resistencia al impacto hasta IK10, equipo electrónico de regulación autóno- ma programable hasta 5 pasos y entradas para DALI y 1-10V. Sistema de telegestión unidireccional de la luminaria para controlar y programar las curvas de regulación de flujo horarias de mediante in- terfaces implementados en la luminaria (Cronostep, Ready2Mains, etc.). Rango de temperatura am- biente -40°C a +50°C. Vida útil L96>100.000h. Protección automática contra sobretemperatura y contra sobretensiones hasta 10KV, instalada en columna, incluyendo todo tipo de conexiones y prue- bas. Temperatura de color 2700K. Requerimientos mínimos exigibles para las luminarias con tecnolo- gía LED conforme a lo indicado en la guía de IDAE y del Comité Español de Iluminación. Totalmente instalada en columna o brazo y funcionando.
10.01.03 | LUMINARIA TIPO VIAL BGP705 LUMA GEN2 LED HASTA 115W Suministro e instalación de luminaria tipo vial LED marca PHILIPS modelo BGP705 LUMA GEN2 o equivalente, de hasta 115w según estudios luminotécnicos o equivalente con las mismas caracte- rísticas técnicas funcionales y estéticas, con certificaciones ENEC, N, CB. Ensayos realizados por laboratorio independiente acreditado ENAC. Fijación post-top desde Ø32 mm a Ø76 mm en función del adaptador o lateral. Carcasa de aluminio fundido, material óptico polimetileno metacrilato, material del cierre óptico/lente de vidrio y equipo electrónico. Clase I, índice de protección IP66 para la lumi- naria completa e índice de resistencia al impacto hasta IK10, equipo electrónico de regulación autóno- ma programable hasta 5 pasos y entradas para DALI y 1-10V. Sistema de telegestión unidireccional de la luminaria para controlar y programar las curvas de regulación de flujo horarias de mediante in- terfaces implementados en la luminaria (Cronostep, Ready2Mains, etc.). Rango de temperatura am- biente -40°C a +50°C. Vida útil L96>100.000h. Protección automática contra sobretemperatura y contra sobretensiones hasta 10KV, instalada en columna, incluyendo todo tipo de conexiones y prue- bas. Temperatura de color 2700K. Requerimientos mínimos exigibles para las luminarias con tecnolo- gía LED conforme a lo indicado en la guía de IDAE y del Comité Español de Iluminación. Totalmente instalada en columna o brazo y funcionando. 2,00 _______________ TOTAL SUBCAPÍTULO 10.01 LUMINARIAS ............................ 13/02/2025 Validez: Original ¦ CSV: 15250456737255512343 Verificable en: https://www.aytosalamanca.gob.es PRESUPUESTO Y MEDICIONES CÓDIGO RESUMEN UDS LONGITUD ANCHURA ALTURA PARCIALES CANTIDAD PRECIO IMPORTE _________________________________________________________________________________________________________________________________ PROYECTO DE RENOVACIÓN DE LAS INSTALACIONES DE ALUMBRADO PÚBLICO EXTERIOR DOCUMENTO 5. – MEDICIONES Y PRESUPUESTO pág.1111 SUBCAPÍTULO 10.02 CUADROS DE MANDO
10.02.01 | CUADRO DE MANDO TIPO 4 SALIDAS TRIFÁSICO Mano de obra y material para la adaptación y renovación de equipos de maniobra y protección de centro de mando existente. Revisión y reforma de cuadro existente, consistente en limpieza, revi- sión, cableado y conexionado con puesta en servicio. El cuadro de mando se deberá reformar para instalar 4 contactores de maniobra 4x25A AC1, manteniendo los circuitos de salida existentes, tam- bién se instalará equipo de protección frente a sobretensiones (transitorias y permanentes). Se inclu- ye pequeño material (cable, bornas de conexión, tornillería), documentación (Esquema unifilar, es- quema de mando, certificados de calidad). Totalmente instalado y conexionado incluido cableado in- terno del cuadro, regletas y bornas de conexionado, conexionado de líneas de alumbrado existentes. Totalmente probado y funcionando. Todo ello ejecutado según REBT. Las protecciones instaladas se certificarán de forma unitaria de acuerdo con lo previsto en los descompuestos de la presente unidad de obra. La ejecución, definición de calidades, conexionado y montaje del centro de mando se ejecu- tará conforme lo recogido en el Pliego de Condiciones Técnicas y los esquemas de conexionado de centro de mando, del apartado planos donde se han desarrollado los esquemas multifilares de una manera detalla y precisa. 1,00 836,54 _______________ TOTAL SUBCAPÍTULO 10.02 CUADROS DE MANDO ........... ____________ TOTAL CAPÍTULO 10 CM-03-14 - CALLE JOAQUIN RODRIGO (PARQUE) ......................................... 13/02/2025 Validez: Original ¦ CSV: 15250456737255512343 Verificable en: https://www.aytosalamanca.gob.es PRESUPUESTO Y MEDICIONES CÓDIGO RESUMEN UDS LONGITUD ANCHURA ALTURA PARCIALES CANTIDAD PRECIO IMPORTE _________________________________________________________________________________________________________________________________ PROYECTO DE RENOVACIÓN DE LAS INSTALACIONES DE ALUMBRADO PÚBLICO EXTERIOR DOCUMENTO 5. – MEDICIONES Y PRESUPUESTO pág.1112 CAPÍTULO 11 CM-03-15 - PLAZA MAESTRO TURINA SUBCAPÍTULO 11.01 LUMINARIAS
11.01.01 | LUMINARIA TIPO TRONCOCÓNICA MERAK SYF LED HASTA 25W Suministro e instalación de luminaria tipo TRONCOCÓNICA LED marca SIMON modelo MERAK SYF o equivalente, de hasta 25w según estudios luminotécnicos o equivalente con las mismas ca- racterísticas técnicas funcionales y estéticas, con certificaciones ENEC, N, CB. Ensayos realiza- dos por laboratorio independiente acreditado ENAC. Fijación post-top desde Ø34 mm a Ø76 mm en función del adaptador, mediante dos brazos en forma de Y, cubierta plana con sistema de refrigera- ción interno en forma de panal para la refrigeración de los LEDs, sin aletas visibles, difusor de vidrio transparente plano para facilitar su limpieza y evitar la radiación UV en las ópticas, y equipo electró- nico. Clase I, índice de protección IP66 para la luminaria completa, con válvula depresora para man- tener constante la presión y evitar la entrada de humedad, e índice de resistencia al impacto hasta IK10, equipo electrónico de regulación autónoma programable hasta 5 pasos y entradas para DALI y 1-10V. Sistema de telegestión unidireccional de la luminaria para controlar y programar las curvas de regulación de flujo horarias de mediante interfaces implementados en la luminaria (Cronostep, Re- ady2Mains, etc.). Protección automática contra sobretemperatura y contra sobretensiones hasta 10KV, instalada en columna, incluyendo todo tipo de conexiones y pruebas. Temperatura de color 2700K. Requerimientos mínimos exigibles para las luminarias con tecnología LED conforme a lo indi- cado en la guía de IDAE y del Comité Español de Iluminación. Totalmente instalada en columna o brazo y funcionando.
11.01.02 | LUMINARIA TIPO TRONCOCÓNICA MERAK SYF LED HASTA 40W Suministro e instalación de luminaria tipo TRONCOCÓNICA LED marca SIMON modelo MERAK SYF o equivalente, de hasta 40w según estudios luminotécnicos o equivalente con las mismas ca- racterísticas técnicas funcionales y estéticas, con certificaciones ENEC, N, CB. Ensayos realiza- dos por laboratorio independiente acreditado ENAC. Fijación post-top desde Ø34 mm a Ø76 mm en función del adaptador, mediante dos brazos en forma de Y, cubierta plana con sistema de refrigera- ción interno en forma de panal para la refrigeración de los LEDs, sin aletas visibles, difusor de vidrio transparente plano para facilitar su limpieza y evitar la radiación UV en las ópticas, y equipo electró- nico. Clase I, índice de protección IP66 para la luminaria completa, con válvula depresora para man- tener constante la presión y evitar la entrada de humedad, e índice de resistencia al impacto hasta IK10, equipo electrónico de regulación autónoma programable hasta 5 pasos y entradas para DALI y 1-10V. Sistema de telegestión unidireccional de la luminaria para controlar y programar las curvas de regulación de flujo horarias de mediante interfaces implementados en la luminaria (Cronostep, Re- ady2Mains, etc.). Protección automática contra sobretemperatura y contra sobretensiones hasta 10KV, instalada en columna, incluyendo todo tipo de conexiones y pruebas. Temperatura de color 2700K. Requerimientos mínimos exigibles para las luminarias con tecnología LED conforme a lo indi- cado en la guía de IDAE y del Comité Español de Iluminación. Totalmente instalada en columna o brazo y funcionando.
11.01.03 | LUMINARIA TIPO TRONCOCÓNICA MERAK SYF LED HASTA 60W Suministro e instalación de luminaria tipo TRONCOCÓNICA LED marca SIMON modelo MERAK SYF o equivalente, de hasta 60w según estudios luminotécnicos o equivalente con las mismas ca- racterísticas técnicas funcionales y estéticas, con certificaciones ENEC, N, CB. Ensayos realiza- dos por laboratorio independiente acreditado ENAC. Fijación post-top desde Ø34 mm a Ø76 mm en función del adaptador, mediante dos brazos en forma de Y, cubierta plana con sistema de refrigera- ción interno en forma de panal para la refrigeración de los LEDs, sin aletas visibles, difusor de vidrio transparente plano para facilitar su limpieza y evitar la radiación UV en las ópticas, y equipo electró- nico. Clase I, índice de protección IP66 para la luminaria completa, con válvula depresora para man- tener constante la presión y evitar la entrada de humedad, e índice de resistencia al impacto hasta IK10, equipo electrónico de regulación autónoma programable hasta 5 pasos y entradas para DALI y 1-10V. Sistema de telegestión unidireccional de la luminaria para controlar y programar las curvas de regulación de flujo horarias de mediante interfaces implementados en la luminaria (Cronostep, Re- ady2Mains, etc.). Protección automática contra sobretemperatura y contra sobretensiones hasta 10KV, instalada en columna, incluyendo todo tipo de conexiones y pruebas. Temperatura de color 2700K. Requerimientos mínimos exigibles para las luminarias con tecnología LED conforme a lo indi- cado en la guía de IDAE y del Comité Español de Iluminación. Totalmente instalada en columna o brazo y funcionando. 6,00 13/02/2025 Validez: Original ¦ CSV: 15250456737255512343 Verificable en: https://www.aytosalamanca.gob.es PRESUPUESTO Y MEDICIONES CÓDIGO RESUMEN UDS LONGITUD ANCHURA ALTURA PARCIALES CANTIDAD PRECIO IMPORTE _________________________________________________________________________________________________________________________________ PROYECTO DE RENOVACIÓN DE LAS INSTALACIONES DE ALUMBRADO PÚBLICO EXTERIOR DOCUMENTO 5. – MEDICIONES Y PRESUPUESTO pág.1113 _______________ TOTAL SUBCAPÍTULO 11.01 LUMINARIAS ............................ SUBCAPÍTULO 11.02 CUADRO DE MANDO
11.02.01 | CUADRO DE MANDO TIPO 4 SALIDAS TRIFÁSICO Mano de obra y material para la adaptación y renovación de equipos de maniobra y protección de centro de mando existente. Revisión y reforma de cuadro existente, consistente en limpieza, revi- sión, cableado y conexionado con puesta en servicio. El cuadro de mando se deberá reformar para instalar 4 contactores de maniobra 4x25A AC1, manteniendo los circuitos de salida existentes, tam- bién se instalará equipo de protección frente a sobretensiones (transitorias y permanentes). Se inclu- ye pequeño material (cable, bornas de conexión, tornillería), documentación (Esquema unifilar, es- quema de mando, certificados de calidad). Totalmente instalado y conexionado incluido cableado in- terno del cuadro, regletas y bornas de conexionado, conexionado de líneas de alumbrado existentes. Totalmente probado y funcionando. Todo ello ejecutado según REBT. Las protecciones instaladas se certificarán de forma unitaria de acuerdo con lo previsto en los descompuestos de la presente unidad de obra. La ejecución, definición de calidades, conexionado y montaje del centro de mando se ejecu- tará conforme lo recogido en el Pliego de Condiciones Técnicas y los esquemas de conexionado de centro de mando, del apartado planos donde se han desarrollado los esquemas multifilares de una manera detalla y precisa. 1,00 _______________ TOTAL SUBCAPÍTULO 11.02 CUADRO DE MANDO .............. SUBCAPÍTULO 11.03 SOPORTES Y CABLEADO
11.03.01 | SUMINISTRO E INSTALACIÓN BRAZO MURAL BME-1/500 Suministro e instalación de brazo mural tipo BME-1 de 500mm de longitud y en punta 60mm de diá- metro, para fijación a pared de luminarias por medio de tacos quimicos, manguera RV-K 0.6/1KV de 3x2,5 mm² para conexion de luminaria. Fabricado en tubo de acero al carbono S-235-JR y placa de fijación de chapa de acero al carbono plegada en frío. Acabado galvanizado en caliente por inmer- sión. Pintura en color negro. Totalmente instalada, i/ medios auxiliares incluidos. 36,00 72,63 _______________ TOTAL SUBCAPÍTULO 11.03 SOPORTES Y CABLEADO ..... ____________ TOTAL CAPÍTULO 11 CM-03-15 - PLAZA MAESTRO TURINA .............................................................. 13/02/2025 Validez: Original ¦ CSV: 15250456737255512343 Verificable en: https://www.aytosalamanca.gob.es PRESUPUESTO Y MEDICIONES CÓDIGO RESUMEN UDS LONGITUD ANCHURA ALTURA PARCIALES CANTIDAD PRECIO IMPORTE _________________________________________________________________________________________________________________________________ PROYECTO DE RENOVACIÓN DE LAS INSTALACIONES DE ALUMBRADO PÚBLICO EXTERIOR DOCUMENTO 5. – MEDICIONES Y PRESUPUESTO pág.1114 CAPÍTULO 12 CM-03-16 - CALLE MAESTRO BARBIERI (ACERA) SUBCAPÍTULO 12.01 LUMINARIAS
12.01.01 | LUMINARIA TIPO TRONCOCÓNICA MERAK SYF LED HASTA 25W Suministro e instalación de luminaria tipo TRONCOCÓNICA LED marca SIMON modelo MERAK SYF o equivalente, de hasta 25w según estudios luminotécnicos o equivalente con las mismas ca- racterísticas técnicas funcionales y estéticas, con certificaciones ENEC, N, CB. Ensayos realiza- dos por laboratorio independiente acreditado ENAC. Fijación post-top desde Ø34 mm a Ø76 mm en función del adaptador, mediante dos brazos en forma de Y, cubierta plana con sistema de refrigera- ción interno en forma de panal para la refrigeración de los LEDs, sin aletas visibles, difusor de vidrio transparente plano para facilitar su limpieza y evitar la radiación UV en las ópticas, y equipo electró- nico. Clase I, índice de protección IP66 para la luminaria completa, con válvula depresora para man- tener constante la presión y evitar la entrada de humedad, e índice de resistencia al impacto hasta IK10, equipo electrónico de regulación autónoma programable hasta 5 pasos y entradas para DALI y 1-10V. Sistema de telegestión unidireccional de la luminaria para controlar y programar las curvas de regulación de flujo horarias de mediante interfaces implementados en la luminaria (Cronostep, Re- ady2Mains, etc.). Protección automática contra sobretemperatura y contra sobretensiones hasta 10KV, instalada en columna, incluyendo todo tipo de conexiones y pruebas. Temperatura de color 2700K. Requerimientos mínimos exigibles para las luminarias con tecnología LED conforme a lo indi- cado en la guía de IDAE y del Comité Español de Iluminación. Totalmente instalada en columna o brazo y funcionando.
12.01.02 | LUMINARIA TIPO TRONCOCÓNICA MERAK SYF LED HASTA 40W Suministro e instalación de luminaria tipo TRONCOCÓNICA LED marca SIMON modelo MERAK SYF o equivalente, de hasta 40w según estudios luminotécnicos o equivalente con las mismas ca- racterísticas técnicas funcionales y estéticas, con certificaciones ENEC, N, CB. Ensayos realiza- dos por laboratorio independiente acreditado ENAC. Fijación post-top desde Ø34 mm a Ø76 mm en función del adaptador, mediante dos brazos en forma de Y, cubierta plana con sistema de refrigera- ción interno en forma de panal para la refrigeración de los LEDs, sin aletas visibles, difusor de vidrio transparente plano para facilitar su limpieza y evitar la radiación UV en las ópticas, y equipo electró- nico. Clase I, índice de protección IP66 para la luminaria completa, con válvula depresora para man- tener constante la presión y evitar la entrada de humedad, e índice de resistencia al impacto hasta IK10, equipo electrónico de regulación autónoma programable hasta 5 pasos y entradas para DALI y 1-10V. Sistema de telegestión unidireccional de la luminaria para controlar y programar las curvas de regulación de flujo horarias de mediante interfaces implementados en la luminaria (Cronostep, Re- ady2Mains, etc.). Protección automática contra sobretemperatura y contra sobretensiones hasta 10KV, instalada en columna, incluyendo todo tipo de conexiones y pruebas. Temperatura de color 2700K. Requerimientos mínimos exigibles para las luminarias con tecnología LED conforme a lo indi- cado en la guía de IDAE y del Comité Español de Iluminación. Totalmente instalada en columna o brazo y funcionando. 10,00 _______________ TOTAL SUBCAPÍTULO 12.01 LUMINARIAS ............................ 13/02/2025 Validez: Original ¦ CSV: 15250456737255512343 Verificable en: https://www.aytosalamanca.gob.es PRESUPUESTO Y MEDICIONES CÓDIGO RESUMEN UDS LONGITUD ANCHURA ALTURA PARCIALES CANTIDAD PRECIO IMPORTE _________________________________________________________________________________________________________________________________ PROYECTO DE RENOVACIÓN DE LAS INSTALACIONES DE ALUMBRADO PÚBLICO EXTERIOR DOCUMENTO 5. – MEDICIONES Y PRESUPUESTO pág.1115 SUBCAPÍTULO 12.02 CUADRO DE MANDO
12.02.01 | CUADRO DE MANDO TIPO 4 SALIDAS TRIFÁSICO Mano de obra y material para la adaptación y renovación de equipos de maniobra y protección de centro de mando existente. Revisión y reforma de cuadro existente, consistente en limpieza, revi- sión, cableado y conexionado con puesta en servicio. El cuadro de mando se deberá reformar para instalar 4 contactores de maniobra 4x25A AC1, manteniendo los circuitos de salida existentes, tam- bién se instalará equipo de protección frente a sobretensiones (transitorias y permanentes). Se inclu- ye pequeño material (cable, bornas de conexión, tornillería), documentación (Esquema unifilar, es- quema de mando, certificados de calidad). Totalmente instalado y conexionado incluido cableado in- terno del cuadro, regletas y bornas de conexionado, conexionado de líneas de alumbrado existentes. Totalmente probado y funcionando. Todo ello ejecutado según REBT. Las protecciones instaladas se certificarán de forma unitaria de acuerdo con lo previsto en los descompuestos de la presente unidad de obra. La ejecución, definición de calidades, conexionado y montaje del centro de mando se ejecu- tará conforme lo recogido en el Pliego de Condiciones Técnicas y los esquemas de conexionado de centro de mando, del apartado planos donde se han desarrollado los esquemas multifilares de una manera detalla y precisa. 1,00 _______________ TOTAL SUBCAPÍTULO 12.02 CUADRO DE MANDO .............. SUBCAPÍTULO 12.03 SOPORTES Y CABLEADO
12.03.01 | SUMINISTRO E INSTALACIÓN BRAZO MURAL BME-1/500 Suministro e instalación de brazo mural tipo BME-1 de 500mm de longitud y en punta 60mm de diá- metro, para fijación a pared de luminarias por medio de tacos quimicos, manguera RV-K 0.6/1KV de 3x2,5 mm² para conexion de luminaria. Fabricado en tubo de acero al carbono S-235-JR y placa de fijación de chapa de acero al carbono plegada en frío. Acabado galvanizado en caliente por inmer- sión. Pintura en color negro. Totalmente instalada, i/ medios auxiliares incluidos. 21,00 72,63 _______________ TOTAL SUBCAPÍTULO 12.03 SOPORTES Y CABLEADO ..... ____________ TOTAL CAPÍTULO 12 CM-03-16 - CALLE MAESTRO BARBIERI (ACERA) .......................................... 13/02/2025 Validez: Original ¦ CSV: 15250456737255512343 Verificable en: https://www.aytosalamanca.gob.es PRESUPUESTO Y MEDICIONES CÓDIGO RESUMEN UDS LONGITUD ANCHURA ALTURA PARCIALES CANTIDAD PRECIO IMPORTE _________________________________________________________________________________________________________________________________ PROYECTO DE RENOVACIÓN DE LAS INSTALACIONES DE ALUMBRADO PÚBLICO EXTERIOR DOCUMENTO 5. – MEDICIONES Y PRESUPUESTO pág.1116 CAPÍTULO 13 CM-03-17 - CALLE MAESTRO LLEO SUBCAPÍTULO 13.01 LUMINARIAS
13.01.01 | LUMINARIA TIPO VIAL BGP702 LUMA GEN2 LED HASTA 25W Suministro e instalación de luminaria tipo vial LED marca PHILIPS modelo BGP702 LUMA GEN2 o equivalente, de hasta 25w según estudios luminotécnicos o equivalente con las mismas caracterís- ticas técnicas funcionales y estéticas, con certificaciones ENEC, N, CB. Ensayos realizados por laboratorio independiente acreditado ENAC. Fijación post-top desde Ø32 mm a Ø76 mm en función del adaptador o lateral. Carcasa de aluminio fundido, material óptico polimetileno metacrilato, material del cierre óptico/lente de vidrio y equipo electrónico. Clase I, índice de protección IP66 para la lumi- naria completa e índice de resistencia al impacto hasta IK10, equipo electrónico de regulación autóno- ma programable hasta 5 pasos y entradas para DALI y 1-10V. Sistema de telegestión unidireccional de la luminaria para controlar y programar las curvas de regulación de flujo horarias de mediante in- terfaces implementados en la luminaria (Cronostep, Ready2Mains, etc.). Rango de temperatura am- biente -40°C a +50°C. Vida útil L96>100.000h. Protección automática contra sobretemperatura y contra sobretensiones hasta 10KV, instalada en columna, incluyendo todo tipo de conexiones y prue- bas. Temperatura de color 2700K. Requerimientos mínimos exigibles para las luminarias con tecnolo- gía LED conforme a lo indicado en la guía de IDAE y del Comité Español de Iluminación. Totalmente instalada en columna o brazo y funcionando.
13.01.02 | LUMINARIA TIPO VIAL BGP705 LUMA GEN2 LED HASTA 105W Suministro e instalación de luminaria tipo vial LED marca PHILIPS modelo BGP705 LUMA GEN2 o equivalente, de hasta 105w según estudios luminotécnicos o equivalente con las mismas caracte- rísticas técnicas funcionales y estéticas, con certificaciones ENEC, N, CB. Ensayos realizados por laboratorio independiente acreditado ENAC. Fijación post-top desde Ø32 mm a Ø76 mm en función del adaptador o lateral. Carcasa de aluminio fundido, material óptico polimetileno metacrilato, material del cierre óptico/lente de vidrio y equipo electrónico. Clase I, índice de protección IP66 para la lumi- naria completa e índice de resistencia al impacto hasta IK10, equipo electrónico de regulación autóno- ma programable hasta 5 pasos y entradas para DALI y 1-10V. Sistema de telegestión unidireccional de la luminaria para controlar y programar las curvas de regulación de flujo horarias de mediante in- terfaces implementados en la luminaria (Cronostep, Ready2Mains, etc.). Rango de temperatura am- biente -40°C a +50°C. Vida útil L96>100.000h. Protección automática contra sobretemperatura y contra sobretensiones hasta 10KV, instalada en columna, incluyendo todo tipo de conexiones y prue- bas. Temperatura de color 2700K. Requerimientos mínimos exigibles para las luminarias con tecnolo- gía LED conforme a lo indicado en la guía de IDAE y del Comité Español de Iluminación. Totalmente instalada en columna o brazo y funcionando.
13.01.03 | LUMINARIA TIPO TRONCOCÓNICA MERAK SYF LED HASTA 25W Suministro e instalación de luminaria tipo TRONCOCÓNICA LED marca SIMON modelo MERAK SYF o equivalente, de hasta 25w según estudios luminotécnicos o equivalente con las mismas ca- racterísticas técnicas funcionales y estéticas, con certificaciones ENEC, N, CB. Ensayos realiza- dos por laboratorio independiente acreditado ENAC. Fijación post-top desde Ø34 mm a Ø76 mm en función del adaptador, mediante dos brazos en forma de Y, cubierta plana con sistema de refrigera- ción interno en forma de panal para la refrigeración de los LEDs, sin aletas visibles, difusor de vidrio transparente plano para facilitar su limpieza y evitar la radiación UV en las ópticas, y equipo electró- nico. Clase I, índice de protección IP66 para la luminaria completa, con válvula depresora para man- tener constante la presión y evitar la entrada de humedad, e índice de resistencia al impacto hasta IK10, equipo electrónico de regulación autónoma programable hasta 5 pasos y entradas para DALI y 1-10V. Sistema de telegestión unidireccional de la luminaria para controlar y programar las curvas de regulación de flujo horarias de mediante interfaces implementados en la luminaria (Cronostep, Re- ady2Mains, etc.). Protección automática contra sobretemperatura y contra sobretensiones hasta 10KV, instalada en columna, incluyendo todo tipo de conexiones y pruebas. Temperatura de color 2700K. Requerimientos mínimos exigibles para las luminarias con tecnología LED conforme a lo indi- cado en la guía de IDAE y del Comité Español de Iluminación. Totalmente instalada en columna o brazo y funcionando. 13/02/2025 Validez: Original ¦ CSV: 15250456737255512343 Verificable en: https://www.aytosalamanca.gob.es PRESUPUESTO Y MEDICIONES CÓDIGO RESUMEN UDS LONGITUD ANCHURA ALTURA PARCIALES CANTIDAD PRECIO IMPORTE _________________________________________________________________________________________________________________________________ PROYECTO DE RENOVACIÓN DE LAS INSTALACIONES DE ALUMBRADO PÚBLICO EXTERIOR DOCUMENTO 5. – MEDICIONES Y PRESUPUESTO pág.1117
13.01.04 | LUMINARIA TIPO TRONCOCÓNICA MERAK SYF LED HASTA 40W Suministro e instalación de luminaria tipo TRONCOCÓNICA LED marca SIMON modelo MERAK SYF o equivalente, de hasta 40w según estudios luminotécnicos o equivalente con las mismas ca- racterísticas técnicas funcionales y estéticas, con certificaciones ENEC, N, CB. Ensayos realiza- dos por laboratorio independiente acreditado ENAC. Fijación post-top desde Ø34 mm a Ø76 mm en función del adaptador, mediante dos brazos en forma de Y, cubierta plana con sistema de refrigera- ción interno en forma de panal para la refrigeración de los LEDs, sin aletas visibles, difusor de vidrio transparente plano para facilitar su limpieza y evitar la radiación UV en las ópticas, y equipo electró- nico. Clase I, índice de protección IP66 para la luminaria completa, con válvula depresora para man- tener constante la presión y evitar la entrada de humedad, e índice de resistencia al impacto hasta IK10, equipo electrónico de regulación autónoma programable hasta 5 pasos y entradas para DALI y 1-10V. Sistema de telegestión unidireccional de la luminaria para controlar y programar las curvas de regulación de flujo horarias de mediante interfaces implementados en la luminaria (Cronostep, Re- ady2Mains, etc.). Protección automática contra sobretemperatura y contra sobretensiones hasta 10KV, instalada en columna, incluyendo todo tipo de conexiones y pruebas. Temperatura de color 2700K. Requerimientos mínimos exigibles para las luminarias con tecnología LED conforme a lo indi- cado en la guía de IDAE y del Comité Español de Iluminación. Totalmente instalada en columna o brazo y funcionando. 16,00 _______________ TOTAL SUBCAPÍTULO 13.01 LUMINARIAS ............................ SUBCAPÍTULO 13.02 CUADROS DE MANDO
13.02.01 | CUADRO DE MANDO TIPO 4 SALIDAS TRIFÁSICO Mano de obra y material para la adaptación y renovación de equipos de maniobra y protección de centro de mando existente. Revisión y reforma de cuadro existente, consistente en limpieza, revi- sión, cableado y conexionado con puesta en servicio. El cuadro de mando se deberá reformar para instalar 4 contactores de maniobra 4x25A AC1, manteniendo los circuitos de salida existentes, tam- bién se instalará equipo de protección frente a sobretensiones (transitorias y permanentes). Se inclu- ye pequeño material (cable, bornas de conexión, tornillería), documentación (Esquema unifilar, es- quema de mando, certificados de calidad). Totalmente instalado y conexionado incluido cableado in- terno del cuadro, regletas y bornas de conexionado, conexionado de líneas de alumbrado existentes. Totalmente probado y funcionando. Todo ello ejecutado según REBT. Las protecciones instaladas se certificarán de forma unitaria de acuerdo con lo previsto en los descompuestos de la presente unidad de obra. La ejecución, definición de calidades, conexionado y montaje del centro de mando se ejecu- tará conforme lo recogido en el Pliego de Condiciones Técnicas y los esquemas de conexionado de centro de mando, del apartado planos donde se han desarrollado los esquemas multifilares de una manera detalla y precisa. 1,00 _______________ TOTAL SUBCAPÍTULO 13.02 CUADROS DE MANDO ........... SUBCAPÍTULO 13.03 SOPORTES Y CABLEADO
13.03.01 | SUMINISTRO E INSTALACIÓN BRAZO MURAL BME-1/500 Suministro e instalación de brazo mural tipo BME-1 de 500mm de longitud y en punta 60mm de diá- metro, para fijación a pared de luminarias por medio de tacos quimicos, manguera RV-K 0.6/1KV de 3x2,5 mm² para conexion de luminaria. Fabricado en tubo de acero al carbono S-235-JR y placa de fijación de chapa de acero al carbono plegada en frío. Acabado galvanizado en caliente por inmer- sión. Pintura en color negro. Totalmente instalada, i/ medios auxiliares incluidos. 12,00 72,63 _______________ TOTAL SUBCAPÍTULO 13.03 SOPORTES Y CABLEADO ..... ____________ TOTAL CAPÍTULO 13 CM-03-17 - CALLE MAESTRO LLEO .................................................................. 13/02/2025 Validez: Original ¦ CSV: 15250456737255512343 Verificable en: https://www.aytosalamanca.gob.es PRESUPUESTO Y MEDICIONES CÓDIGO RESUMEN UDS LONGITUD ANCHURA ALTURA PARCIALES CANTIDAD PRECIO IMPORTE _________________________________________________________________________________________________________________________________ PROYECTO DE RENOVACIÓN DE LAS INSTALACIONES DE ALUMBRADO PÚBLICO EXTERIOR DOCUMENTO 5. – MEDICIONES Y PRESUPUESTO pág.1118 CAPÍTULO 14 CM-03-18 - CALLE MAESTRO ALBENIZ SUBCAPÍTULO 14.01 LUMINARIAS
14.01.01 | LUMINARIA TIPO VIAL BRP435 MILEWIDE 2 LED HASTA 30W Suministro e instalación de luminaria tipo vial LED marca PHILIPS modelo BRP435 MILEWIDE 2 o equivalente, de hasta 30w según estudios luminotécnicos o equivalente con las mismas caracterís- ticas técnicas funcionales y estéticas, con certificaciones ENEC, N, CB. Ensayos realizados por laboratorio independiente acreditado ENAC. Fijación post-top desde Ø32 mm a Ø76 mm en función del adaptador o lateral. Carcasa de aluminio fundido, material óptico polimetileno metacrilato, material del cierre óptico/lente de vidrio y equipo electrónico. Clase I, índice de protección IP66 para la lumi- naria completa e índice de resistencia al impacto hasta IK08, equipo electrónico de regulación autóno- ma programable hasta 5 pasos y entradas para DALI y 1-10V. Sistema de telegestión unidireccional de la luminaria para controlar y programar las curvas de regulación de flujo horarias de mediante in- terfaces implementados en la luminaria (Cronostep, Ready2Mains, etc.). Rango de temperatura am- biente -40°C a +50°C. Vida útil L80>100.000h. Protección automática contra sobretemperatura y contra sobretensiones hasta 10KV, instalada en columna, incluyendo todo tipo de conexiones y prue- bas. Temperatura de color 2700K. Requerimientos mínimos exigibles para las luminarias con tecnolo- gía LED conforme a lo indicado en la guía de IDAE y del Comité Español de Iluminación. Totalmente instalada en columna o brazo y funcionando.
14.01.02 | LUMINARIA TIPO TRONCOCÓNICA MERAK SYF LED HASTA 25W Suministro e instalación de luminaria tipo TRONCOCÓNICA LED marca SIMON modelo MERAK SYF o equivalente, de hasta 25w según estudios luminotécnicos o equivalente con las mismas ca- racterísticas técnicas funcionales y estéticas, con certificaciones ENEC, N, CB. Ensayos realiza- dos por laboratorio independiente acreditado ENAC. Fijación post-top desde Ø34 mm a Ø76 mm en función del adaptador, mediante dos brazos en forma de Y, cubierta plana con sistema de refrigera- ción interno en forma de panal para la refrigeración de los LEDs, sin aletas visibles, difusor de vidrio transparente plano para facilitar su limpieza y evitar la radiación UV en las ópticas, y equipo electró- nico. Clase I, índice de protección IP66 para la luminaria completa, con válvula depresora para man- tener constante la presión y evitar la entrada de humedad, e índice de resistencia al impacto hasta IK10, equipo electrónico de regulación autónoma programable hasta 5 pasos y entradas para DALI y 1-10V. Sistema de telegestión unidireccional de la luminaria para controlar y programar las curvas de regulación de flujo horarias de mediante interfaces implementados en la luminaria (Cronostep, Re- ady2Mains, etc.). Protección automática contra sobretemperatura y contra sobretensiones hasta 10KV, instalada en columna, incluyendo todo tipo de conexiones y pruebas. Temperatura de color 2700K. Requerimientos mínimos exigibles para las luminarias con tecnología LED conforme a lo indi- cado en la guía de IDAE y del Comité Español de Iluminación. Totalmente instalada en columna o brazo y funcionando.
14.01.03 | LUMINARIA TIPO TRONCOCÓNICA MERAK SYF LED HASTA 35W Suministro e instalación de luminaria tipo TRONCOCÓNICA LED marca SIMON modelo MERAK SYF o equivalente, de hasta 35w según estudios luminotécnicos o equivalente con las mismas ca- racterísticas técnicas funcionales y estéticas, con certificaciones ENEC, N, CB. Ensayos realiza- dos por laboratorio independiente acreditado ENAC. Fijación post-top desde Ø34 mm a Ø76 mm en función del adaptador, mediante dos brazos en forma de Y, cubierta plana con sistema de refrigera- ción interno en forma de panal para la refrigeración de los LEDs, sin aletas visibles, difusor de vidrio transparente plano para facilitar su limpieza y evitar la radiación UV en las ópticas, y equipo electró- nico. Clase I, índice de protección IP66 para la luminaria completa, con válvula depresora para man- tener constante la presión y evitar la entrada de humedad, e índice de resistencia al impacto hasta IK10, equipo electrónico de regulación autónoma programable hasta 5 pasos y entradas para DALI y 1-10V. Sistema de telegestión unidireccional de la luminaria para controlar y programar las curvas de regulación de flujo horarias de mediante interfaces implementados en la luminaria (Cronostep, Re- ady2Mains, etc.). Protección automática contra sobretemperatura y contra sobretensiones hasta 10KV, instalada en columna, incluyendo todo tipo de conexiones y pruebas. Temperatura de color 2700K. Requerimientos mínimos exigibles para las luminarias con tecnología LED conforme a lo indi- cado en la guía de IDAE y del Comité Español de Iluminación. Totalmente instalada en columna o brazo y funcionando. 13/02/2025 Validez: Original ¦ CSV: 15250456737255512343 Verificable en: https://www.aytosalamanca.gob.es PRESUPUESTO Y MEDICIONES CÓDIGO RESUMEN UDS LONGITUD ANCHURA ALTURA PARCIALES CANTIDAD PRECIO IMPORTE _________________________________________________________________________________________________________________________________ PROYECTO DE RENOVACIÓN DE LAS INSTALACIONES DE ALUMBRADO PÚBLICO EXTERIOR DOCUMENTO 5. – MEDICIONES Y PRESUPUESTO pág.1119
14.01.04 | LUMINARIA TIPO TRONCOCÓNICA MERAK SYF LED HASTA 40W Suministro e instalación de luminaria tipo TRONCOCÓNICA LED marca SIMON modelo MERAK SYF o equivalente, de hasta 40w según estudios luminotécnicos o equivalente con las mismas ca- racterísticas técnicas funcionales y estéticas, con certificaciones ENEC, N, CB. Ensayos realiza- dos por laboratorio independiente acreditado ENAC. Fijación post-top desde Ø34 mm a Ø76 mm en función del adaptador, mediante dos brazos en forma de Y, cubierta plana con sistema de refrigera- ción interno en forma de panal para la refrigeración de los LEDs, sin aletas visibles, difusor de vidrio transparente plano para facilitar su limpieza y evitar la radiación UV en las ópticas, y equipo electró- nico. Clase I, índice de protección IP66 para la luminaria completa, con válvula depresora para man- tener constante la presión y evitar la entrada de humedad, e índice de resistencia al impacto hasta IK10, equipo electrónico de regulación autónoma programable hasta 5 pasos y entradas para DALI y 1-10V. Sistema de telegestión unidireccional de la luminaria para controlar y programar las curvas de regulación de flujo horarias de mediante interfaces implementados en la luminaria (Cronostep, Re- ady2Mains, etc.). Protección automática contra sobretemperatura y contra sobretensiones hasta 10KV, instalada en columna, incluyendo todo tipo de conexiones y pruebas. Temperatura de color 2700K. Requerimientos mínimos exigibles para las luminarias con tecnología LED conforme a lo indi- cado en la guía de IDAE y del Comité Español de Iluminación. Totalmente instalada en columna o brazo y funcionando. 22,00 _______________ TOTAL SUBCAPÍTULO 14.01 LUMINARIAS ............................ SUBCAPÍTULO 14.02 CUADROS DE MANDO
14.02.01 | CUADRO DE MANDO TIPO 4 SALIDAS TRIFÁSICO Mano de obra y material para la adaptación y renovación de equipos de maniobra y protección de centro de mando existente. Revisión y reforma de cuadro existente, consistente en limpieza, revi- sión, cableado y conexionado con puesta en servicio. El cuadro de mando se deberá reformar para instalar 4 contactores de maniobra 4x25A AC1, manteniendo los circuitos de salida existentes, tam- bién se instalará equipo de protección frente a sobretensiones (transitorias y permanentes). Se inclu- ye pequeño material (cable, bornas de conexión, tornillería), documentación (Esquema unifilar, es- quema de mando, certificados de calidad). Totalmente instalado y conexionado incluido cableado in- terno del cuadro, regletas y bornas de conexionado, conexionado de líneas de alumbrado existentes. Totalmente probado y funcionando. Todo ello ejecutado según REBT. Las protecciones instaladas se certificarán de forma unitaria de acuerdo con lo previsto en los descompuestos de la presente unidad de obra. La ejecución, definición de calidades, conexionado y montaje del centro de mando se ejecu- tará conforme lo recogido en el Pliego de Condiciones Técnicas y los esquemas de conexionado de centro de mando, del apartado planos donde se han desarrollado los esquemas multifilares de una manera detalla y precisa. 1,00 _______________ TOTAL SUBCAPÍTULO 14.02 CUADROS DE MANDO ........... SUBCAPÍTULO 14.03 SOPORTES Y CABLEADO
14.03.01 | SUMINISTRO E INSTALACIÓN BRAZO MURAL BME-1/500 Suministro e instalación de brazo mural tipo BME-1 de 500mm de longitud y en punta 60mm de diá- metro, para fijación a pared de luminarias por medio de tacos quimicos, manguera RV-K 0.6/1KV de 3x2,5 mm² para conexion de luminaria. Fabricado en tubo de acero al carbono S-235-JR y placa de fijación de chapa de acero al carbono plegada en frío. Acabado galvanizado en caliente por inmer- sión. Pintura en color negro. Totalmente instalada, i/ medios auxiliares incluidos. 36,00 72,63 _______________ TOTAL SUBCAPÍTULO 14.03 SOPORTES Y CABLEADO ..... ____________ TOTAL CAPÍTULO 14 CM-03-18 - CALLE MAESTRO ALBENIZ ............................................................ 13/02/2025 Validez: Original ¦ CSV: 15250456737255512343 Verificable en: https://www.aytosalamanca.gob.es PRESUPUESTO Y MEDICIONES CÓDIGO RESUMEN UDS LONGITUD ANCHURA ALTURA PARCIALES CANTIDAD PRECIO IMPORTE _________________________________________________________________________________________________________________________________ PROYECTO DE RENOVACIÓN DE LAS INSTALACIONES DE ALUMBRADO PÚBLICO EXTERIOR DOCUMENTO 5. – MEDICIONES Y PRESUPUESTO pág.1120 CAPÍTULO 15 CM-03-19 - CALLE VIA HELMANTICA (ACERA) SUBCAPÍTULO 15.01 LUMINARIAS
15.01.01 | LUMINARIA TIPO VIAL BGP703 LUMA GEN2 LED HASTA 45W Suministro e instalación de luminaria tipo vial LED marca PHILIPS modelo BGP703 LUMA GEN2 o equivalente, de hasta 45w según estudios luminotécnicos o equivalente con las mismas caracterís- ticas técnicas funcionales y estéticas, con certificaciones ENEC, N, CB. Ensayos realizados por laboratorio independiente acreditado ENAC. Fijación post-top desde Ø32 mm a Ø76 mm en función del adaptador o lateral. Carcasa de aluminio fundido, material óptico polimetileno metacrilato, material del cierre óptico/lente de vidrio y equipo electrónico. Clase I, índice de protección IP66 para la lumi- naria completa e índice de resistencia al impacto hasta IK10, equipo electrónico de regulación autóno- ma programable hasta 5 pasos y entradas para DALI y 1-10V. Sistema de telegestión unidireccional de la luminaria para controlar y programar las curvas de regulación de flujo horarias de mediante in- terfaces implementados en la luminaria (Cronostep, Ready2Mains, etc.). Rango de temperatura am- biente -40°C a +50°C. Vida útil L96>100.000h. Protección automática contra sobretemperatura y contra sobretensiones hasta 10KV, instalada en columna, incluyendo todo tipo de conexiones y prue- bas. Temperatura de color 2700K. Requerimientos mínimos exigibles para las luminarias con tecnolo- gía LED conforme a lo indicado en la guía de IDAE y del Comité Español de Iluminación. Totalmente instalada en columna o brazo y funcionando.
15.01.02 | LUMINARIA TIPO VIAL BGP704 LUMA GEN2 LED HASTA 100W Suministro e instalación de luminaria tipo vial LED marca PHILIPS modelo BGP704 LUMA GEN2 o equivalente, de hasta 100w según estudios luminotécnicos o equivalente con las mismas caracte- rísticas técnicas funcionales y estéticas, con certificaciones ENEC, N, CB. Ensayos realizados por laboratorio independiente acreditado ENAC. Fijación post-top desde Ø32 mm a Ø76 mm en función del adaptador o lateral. Carcasa de aluminio fundido, material óptico polimetileno metacrilato, material del cierre óptico/lente de vidrio y equipo electrónico. Clase I, índice de protección IP66 para la lumi- naria completa e índice de resistencia al impacto hasta IK10, equipo electrónico de regulación autóno- ma programable hasta 5 pasos y entradas para DALI y 1-10V. Sistema de telegestión unidireccional de la luminaria para controlar y programar las curvas de regulación de flujo horarias de mediante in- terfaces implementados en la luminaria (Cronostep, Ready2Mains, etc.). Rango de temperatura am- biente -40°C a +50°C. Vida útil L96>100.000h. Protección automática contra sobretemperatura y contra sobretensiones hasta 10KV, instalada en columna, incluyendo todo tipo de conexiones y prue- bas. Temperatura de color 2700K. Requerimientos mínimos exigibles para las luminarias con tecnolo- gía LED conforme a lo indicado en la guía de IDAE y del Comité Español de Iluminación. Totalmente instalada en columna o brazo y funcionando.
15.01.03 | LUMINARIA TIPO VIAL BGP705 LUMA GEN2 LED HASTA 105W Suministro e instalación de luminaria tipo vial LED marca PHILIPS modelo BGP705 LUMA GEN2 o equivalente, de hasta 105w según estudios luminotécnicos o equivalente con las mismas caracte- rísticas técnicas funcionales y estéticas, con certificaciones ENEC, N, CB. Ensayos realizados por laboratorio independiente acreditado ENAC. Fijación post-top desde Ø32 mm a Ø76 mm en función del adaptador o lateral. Carcasa de aluminio fundido, material óptico polimetileno metacrilato, material del cierre óptico/lente de vidrio y equipo electrónico. Clase I, índice de protección IP66 para la lumi- naria completa e índice de resistencia al impacto hasta IK10, equipo electrónico de regulación autóno- ma programable hasta 5 pasos y entradas para DALI y 1-10V. Sistema de telegestión unidireccional de la luminaria para controlar y programar las curvas de regulación de flujo horarias de mediante in- terfaces implementados en la luminaria (Cronostep, Ready2Mains, etc.). Rango de temperatura am- biente -40°C a +50°C. Vida útil L96>100.000h. Protección automática contra sobretemperatura y contra sobretensiones hasta 10KV, instalada en columna, incluyendo todo tipo de conexiones y prue- bas. Temperatura de color 2700K. Requerimientos mínimos exigibles para las luminarias con tecnolo- gía LED conforme a lo indicado en la guía de IDAE y del Comité Español de Iluminación. Totalmente instalada en columna o brazo y funcionando. 13/02/2025 Validez: Original ¦ CSV: 15250456737255512343 Verificable en: https://www.aytosalamanca.gob.es PRESUPUESTO Y MEDICIONES CÓDIGO RESUMEN UDS LONGITUD ANCHURA ALTURA PARCIALES CANTIDAD PRECIO IMPORTE _________________________________________________________________________________________________________________________________ PROYECTO DE RENOVACIÓN DE LAS INSTALACIONES DE ALUMBRADO PÚBLICO EXTERIOR DOCUMENTO 5. – MEDICIONES Y PRESUPUESTO pág.1121
15.01.04 | LUMINARIA TIPO VIAL BGP705 LUMA GEN2 LED HASTA 115W Suministro e instalación de luminaria tipo vial LED marca PHILIPS modelo BGP705 LUMA GEN2 o equivalente, de hasta 115w según estudios luminotécnicos o equivalente con las mismas caracte- rísticas técnicas funcionales y estéticas, con certificaciones ENEC, N, CB. Ensayos realizados por laboratorio independiente acreditado ENAC. Fijación post-top desde Ø32 mm a Ø76 mm en función del adaptador o lateral. Carcasa de aluminio fundido, material óptico polimetileno metacrilato, material del cierre óptico/lente de vidrio y equipo electrónico. Clase I, índice de protección IP66 para la lumi- naria completa e índice de resistencia al impacto hasta IK10, equipo electrónico de regulación autóno- ma programable hasta 5 pasos y entradas para DALI y 1-10V. Sistema de telegestión unidireccional de la luminaria para controlar y programar las curvas de regulación de flujo horarias de mediante in- terfaces implementados en la luminaria (Cronostep, Ready2Mains, etc.). Rango de temperatura am- biente -40°C a +50°C. Vida útil L96>100.000h. Protección automática contra sobretemperatura y contra sobretensiones hasta 10KV, instalada en columna, incluyendo todo tipo de conexiones y prue- bas. Temperatura de color 2700K. Requerimientos mínimos exigibles para las luminarias con tecnolo- gía LED conforme a lo indicado en la guía de IDAE y del Comité Español de Iluminación. Totalmente instalada en columna o brazo y funcionando. 1,00 _______________ TOTAL SUBCAPÍTULO 15.01 LUMINARIAS ............................ SUBCAPÍTULO 15.02 CUADRO DE MANDO
15.02.01 | CUADRO DE MANDO TIPO 4 SALIDAS TRIFÁSICO Mano de obra y material para la adaptación y renovación de equipos de maniobra y protección de centro de mando existente. Revisión y reforma de cuadro existente, consistente en limpieza, revi- sión, cableado y conexionado con puesta en servicio. El cuadro de mando se deberá reformar para instalar 4 contactores de maniobra 4x25A AC1, manteniendo los circuitos de salida existentes, tam- bién se instalará equipo de protección frente a sobretensiones (transitorias y permanentes). Se inclu- ye pequeño material (cable, bornas de conexión, tornillería), documentación (Esquema unifilar, es- quema de mando, certificados de calidad). Totalmente instalado y conexionado incluido cableado in- terno del cuadro, regletas y bornas de conexionado, conexionado de líneas de alumbrado existentes. Totalmente probado y funcionando. Todo ello ejecutado según REBT. Las protecciones instaladas se certificarán de forma unitaria de acuerdo con lo previsto en los descompuestos de la presente unidad de obra. La ejecución, definición de calidades, conexionado y montaje del centro de mando se ejecu- tará conforme lo recogido en el Pliego de Condiciones Técnicas y los esquemas de conexionado de centro de mando, del apartado planos donde se han desarrollado los esquemas multifilares de una manera detalla y precisa. 1,00 _______________ TOTAL SUBCAPÍTULO 15.02 CUADRO DE MANDO .............. SUBCAPÍTULO 15.03 SOPORTES Y CABLEADO
15.03.01 | SUMINISTRO E INSTALACIÓN BÁCULO AM-10 H: 12 M Suministro e instalación de báculo troncocónico AM-10 o equivalente, de 12 m de altura, con 1,5 m de saliente, con puerta de registro enrasada, de material acero al carbono S 235 JR según UNE-EN 10025, 60 mm de diámetro de acoplamiento luminaria, y placa de acero con refuerso anular y carte- las; grado de protección IP3X - IK10, según UNE-EN 40-5. Galvanizado por inmersión en caliente según UNE-EN-ISO 1461. Provista de caja de conexión y protección, conductor interior para 0,6/1kV, pica de tierra. Instalada, incluyendo accesorios, conexionado y anclaje sobre cimentación; según UNE-EN 40-3-1:2013 y UNE-EN 40-3-2:2013. 1,00 1.118,65 _______________ TOTAL SUBCAPÍTULO 15.03 SOPORTES Y CABLEADO ..... ____________ TOTAL CAPÍTULO 15 CM-03-19 - CALLE VIA HELMANTICA (ACERA) ................................................ 13/02/2025 Validez: Original ¦ CSV: 15250456737255512343 Verificable en: https://www.aytosalamanca.gob.es PRESUPUESTO Y MEDICIONES CÓDIGO RESUMEN UDS LONGITUD ANCHURA ALTURA PARCIALES CANTIDAD PRECIO IMPORTE _________________________________________________________________________________________________________________________________ PROYECTO DE RENOVACIÓN DE LAS INSTALACIONES DE ALUMBRADO PÚBLICO EXTERIOR DOCUMENTO 5. – MEDICIONES Y PRESUPUESTO pág.1122 CAPÍTULO 16 CM-03-20 - CALLE MAESTRO ALONSO SUBCAPÍTULO 16.01 LUMINARIAS
16.01.01 | LUMINARIA TIPO VIAL BGP703 LUMA GEN2 LED HASTA 45W Suministro e instalación de luminaria tipo vial LED marca PHILIPS modelo BGP703 LUMA GEN2 o equivalente, de hasta 45w según estudios luminotécnicos o equivalente con las mismas caracterís- ticas técnicas funcionales y estéticas, con certificaciones ENEC, N, CB. Ensayos realizados por laboratorio independiente acreditado ENAC. Fijación post-top desde Ø32 mm a Ø76 mm en función del adaptador o lateral. Carcasa de aluminio fundido, material óptico polimetileno metacrilato, material del cierre óptico/lente de vidrio y equipo electrónico. Clase I, índice de protección IP66 para la lumi- naria completa e índice de resistencia al impacto hasta IK10, equipo electrónico de regulación autóno- ma programable hasta 5 pasos y entradas para DALI y 1-10V. Sistema de telegestión unidireccional de la luminaria para controlar y programar las curvas de regulación de flujo horarias de mediante in- terfaces implementados en la luminaria (Cronostep, Ready2Mains, etc.). Rango de temperatura am- biente -40°C a +50°C. Vida útil L96>100.000h. Protección automática contra sobretemperatura y contra sobretensiones hasta 10KV, instalada en columna, incluyendo todo tipo de conexiones y prue- bas. Temperatura de color 2700K. Requerimientos mínimos exigibles para las luminarias con tecnolo- gía LED conforme a lo indicado en la guía de IDAE y del Comité Español de Iluminación. Totalmente instalada en columna o brazo y funcionando.
16.01.02 | LUMINARIA TIPO VIAL BGP703 LUMA GEN2 LED HASTA 55W Suministro e instalación de luminaria tipo vial LED marca PHILIPS modelo BGP703 LUMA GEN2 o equivalente, de hasta 55w según estudios luminotécnicos o equivalente con las mismas caracterís- ticas técnicas funcionales y estéticas, con certificaciones ENEC, N, CB. Ensayos realizados por laboratorio independiente acreditado ENAC. Fijación post-top desde Ø32 mm a Ø76 mm en función del adaptador o lateral. Carcasa de aluminio fundido, material óptico polimetileno metacrilato, material del cierre óptico/lente de vidrio y equipo electrónico. Clase I, índice de protección IP66 para la lumi- naria completa e índice de resistencia al impacto hasta IK10, equipo electrónico de regulación autóno- ma programable hasta 5 pasos y entradas para DALI y 1-10V. Sistema de telegestión unidireccional de la luminaria para controlar y programar las curvas de regulación de flujo horarias de mediante in- terfaces implementados en la luminaria (Cronostep, Ready2Mains, etc.). Rango de temperatura am- biente -40°C a +50°C. Vida útil L96>100.000h. Protección automática contra sobretemperatura y contra sobretensiones hasta 10KV, instalada en columna, incluyendo todo tipo de conexiones y prue- bas. Temperatura de color 2700K. Requerimientos mínimos exigibles para las luminarias con tecnolo- gía LED conforme a lo indicado en la guía de IDAE y del Comité Español de Iluminación. Totalmente instalada en columna o brazo y funcionando.
16.01.03 | LUMINARIA TIPO VIAL BGP703 LUMA GEN2 LED HASTA 60W Suministro e instalación de luminaria tipo vial LED marca PHILIPS modelo BGP703 LUMA GEN2 o equivalente, de hasta 60w según estudios luminotécnicos o equivalente con las mismas caracterís- ticas técnicas funcionales y estéticas, con certificaciones ENEC, N, CB. Ensayos realizados por laboratorio independiente acreditado ENAC. Fijación post-top desde Ø32 mm a Ø76 mm en función del adaptador o lateral. Carcasa de aluminio fundido, material óptico polimetileno metacrilato, material del cierre óptico/lente de vidrio y equipo electrónico. Clase I, índice de protección IP66 para la lumi- naria completa e índice de resistencia al impacto hasta IK10, equipo electrónico de regulación autóno- ma programable hasta 5 pasos y entradas para DALI y 1-10V. Sistema de telegestión unidireccional de la luminaria para controlar y programar las curvas de regulación de flujo horarias de mediante in- terfaces implementados en la luminaria (Cronostep, Ready2Mains, etc.). Rango de temperatura am- biente -40°C a +50°C. Vida útil L96>100.000h. Protección automática contra sobretemperatura y contra sobretensiones hasta 10KV, instalada en columna, incluyendo todo tipo de conexiones y prue- bas. Temperatura de color 2700K. Requerimientos mínimos exigibles para las luminarias con tecnolo- gía LED conforme a lo indicado en la guía de IDAE y del Comité Español de Iluminación. Totalmente instalada en columna o brazo y funcionando. 13/02/2025 Validez: Original ¦ CSV: 15250456737255512343 Verificable en: https://www.aytosalamanca.gob.es PRESUPUESTO Y MEDICIONES CÓDIGO RESUMEN UDS LONGITUD ANCHURA ALTURA PARCIALES CANTIDAD PRECIO IMPORTE _________________________________________________________________________________________________________________________________ PROYECTO DE RENOVACIÓN DE LAS INSTALACIONES DE ALUMBRADO PÚBLICO EXTERIOR DOCUMENTO 5. – MEDICIONES Y PRESUPUESTO pág.1123
16.01.04 | LUMINARIA TIPO VIAL BGP704 LUMA GEN2 LED HASTA 70W Suministro e instalación de luminaria tipo vial LED marca PHILIPS modelo BGP704 LUMA GEN2 o equivalente, de hasta 70w según estudios luminotécnicos o equivalente con las mismas caracterís- ticas técnicas funcionales y estéticas, con certificaciones ENEC, N, CB. Ensayos realizados por laboratorio independiente acreditado ENAC. Fijación post-top desde Ø32 mm a Ø76 mm en función del adaptador o lateral. Carcasa de aluminio fundido, material óptico polimetileno metacrilato, material del cierre óptico/lente de vidrio y equipo electrónico. Clase I, índice de protección IP66 para la lumi- naria completa e índice de resistencia al impacto hasta IK10, equipo electrónico de regulación autóno- ma programable hasta 5 pasos y entradas para DALI y 1-10V. Sistema de telegestión unidireccional de la luminaria para controlar y programar las curvas de regulación de flujo horarias de mediante in- terfaces implementados en la luminaria (Cronostep, Ready2Mains, etc.). Rango de temperatura am- biente -40°C a +50°C. Vida útil L96>100.000h. Protección automática contra sobretemperatura y contra sobretensiones hasta 10KV, instalada en columna, incluyendo todo tipo de conexiones y prue- bas. Temperatura de color 2700K. Requerimientos mínimos exigibles para las luminarias con tecnolo- gía LED conforme a lo indicado en la guía de IDAE y del Comité Español de Iluminación. Totalmente instalada en columna o brazo y funcionando.
16.01.05 | LUMINARIA TIPO VIAL BGP705 LUMA GEN2 LED HASTA 95W Suministro e instalación de luminaria tipo vial LED marca PHILIPS modelo BGP705 LUMA GEN2 o equivalente, de hasta 95w según estudios luminotécnicos o equivalente con las mismas caracterís- ticas técnicas funcionales y estéticas, con certificaciones ENEC, N, CB. Ensayos realizados por laboratorio independiente acreditado ENAC. Fijación post-top desde Ø32 mm a Ø76 mm en función del adaptador o lateral. Carcasa de aluminio fundido, material óptico polimetileno metacrilato, material del cierre óptico/lente de vidrio y equipo electrónico. Clase I, índice de protección IP66 para la lumi- naria completa e índice de resistencia al impacto hasta IK10, equipo electrónico de regulación autóno- ma programable hasta 5 pasos y entradas para DALI y 1-10V. Sistema de telegestión unidireccional de la luminaria para controlar y programar las curvas de regulación de flujo horarias de mediante in- terfaces implementados en la luminaria (Cronostep, Ready2Mains, etc.). Rango de temperatura am- biente -40°C a +50°C. Vida útil L96>100.000h. Protección automática contra sobretemperatura y contra sobretensiones hasta 10KV, instalada en columna, incluyendo todo tipo de conexiones y prue- bas. Temperatura de color 2700K. Requerimientos mínimos exigibles para las luminarias con tecnolo- gía LED conforme a lo indicado en la guía de IDAE y del Comité Español de Iluminación. Totalmente instalada en columna o brazo y funcionando.
16.01.06 | LUMINARIA TIPO VIAL BGP704 LUMA GEN2 LED HASTA 95W Suministro e instalación de luminaria tipo vial LED marca PHILIPS modelo BGP704 LUMA GEN2 o equivalente, de hasta 95w según estudios luminotécnicos o equivalente con las mismas caracterís- ticas técnicas funcionales y estéticas, con certificaciones ENEC, N, CB. Ensayos realizados por laboratorio independiente acreditado ENAC. Fijación post-top desde Ø32 mm a Ø76 mm en función del adaptador o lateral. Carcasa de aluminio fundido, material óptico polimetileno metacrilato, material del cierre óptico/lente de vidrio y equipo electrónico. Clase I, índice de protección IP66 para la lumi- naria completa e índice de resistencia al impacto hasta IK10, equipo electrónico de regulación autóno- ma programable hasta 5 pasos y entradas para DALI y 1-10V. Sistema de telegestión unidireccional de la luminaria para controlar y programar las curvas de regulación de flujo horarias de mediante in- terfaces implementados en la luminaria (Cronostep, Ready2Mains, etc.). Rango de temperatura am- biente -40°C a +50°C. Vida útil L96>100.000h. Protección automática contra sobretemperatura y contra sobretensiones hasta 10KV, instalada en columna, incluyendo todo tipo de conexiones y prue- bas. Temperatura de color 2700K. Requerimientos mínimos exigibles para las luminarias con tecnolo- gía LED conforme a lo indicado en la guía de IDAE y del Comité Español de Iluminación. Totalmente instalada en columna o brazo y funcionando. 13/02/2025 Validez: Original ¦ CSV: 15250456737255512343 Verificable en: https://www.aytosalamanca.gob.es PRESUPUESTO Y MEDICIONES CÓDIGO RESUMEN UDS LONGITUD ANCHURA ALTURA PARCIALES CANTIDAD PRECIO IMPORTE _________________________________________________________________________________________________________________________________ PROYECTO DE RENOVACIÓN DE LAS INSTALACIONES DE ALUMBRADO PÚBLICO EXTERIOR DOCUMENTO 5. – MEDICIONES Y PRESUPUESTO pág.1124
16.01.07 | LUMINARIA TIPO VIAL BGP705 LUMA GEN2 LED HASTA 105W Suministro e instalación de luminaria tipo vial LED marca PHILIPS modelo BGP705 LUMA GEN2 o equivalente, de hasta 105w según estudios luminotécnicos o equivalente con las mismas caracte- rísticas técnicas funcionales y estéticas, con certificaciones ENEC, N, CB. Ensayos realizados por laboratorio independiente acreditado ENAC. Fijación post-top desde Ø32 mm a Ø76 mm en función del adaptador o lateral. Carcasa de aluminio fundido, material óptico polimetileno metacrilato, material del cierre óptico/lente de vidrio y equipo electrónico. Clase I, índice de protección IP66 para la lumi- naria completa e índice de resistencia al impacto hasta IK10, equipo electrónico de regulación autóno- ma programable hasta 5 pasos y entradas para DALI y 1-10V. Sistema de telegestión unidireccional de la luminaria para controlar y programar las curvas de regulación de flujo horarias de mediante in- terfaces implementados en la luminaria (Cronostep, Ready2Mains, etc.). Rango de temperatura am- biente -40°C a +50°C. Vida útil L96>100.000h. Protección automática contra sobretemperatura y contra sobretensiones hasta 10KV, instalada en columna, incluyendo todo tipo de conexiones y prue- bas. Temperatura de color 2700K. Requerimientos mínimos exigibles para las luminarias con tecnolo- gía LED conforme a lo indicado en la guía de IDAE y del Comité Español de Iluminación. Totalmente instalada en columna o brazo y funcionando.
16.01.08 | LUMINARIA TIPO VIAL BGP705 LUMA GEN2 LED HASTA 120W Suministro e instalación de luminaria tipo vial LED marca PHILIPS modelo BGP705 LUMA GEN2 o equivalente, de hasta 120w según estudios luminotécnicos o equivalente con las mismas caracte- rísticas técnicas funcionales y estéticas, con certificaciones ENEC, N, CB. Ensayos realizados por laboratorio independiente acreditado ENAC. Fijación post-top desde Ø32 mm a Ø76 mm en función del adaptador o lateral. Carcasa de aluminio fundido, material óptico polimetileno metacrilato, material del cierre óptico/lente de vidrio y equipo electrónico. Clase I, índice de protección IP66 para la lumi- naria completa e índice de resistencia al impacto hasta IK10, equipo electrónico de regulación autóno- ma programable hasta 5 pasos y entradas para DALI y 1-10V. Sistema de telegestión unidireccional de la luminaria para controlar y programar las curvas de regulación de flujo horarias de mediante in- terfaces implementados en la luminaria (Cronostep, Ready2Mains, etc.). Rango de temperatura am- biente -40°C a +50°C. Vida útil L96>100.000h. Protección automática contra sobretemperatura y contra sobretensiones hasta 10KV, instalada en columna, incluyendo todo tipo de conexiones y prue- bas. Temperatura de color 2700K. Requerimientos mínimos exigibles para las luminarias con tecnolo- gía LED conforme a lo indicado en la guía de IDAE y del Comité Español de Iluminación. Totalmente instalada en columna o brazo y funcionando.
16.01.09 | LUMINARIA TIPO TRONCOCÓNICA MERAK SYF LED HASTA 25W Suministro e instalación de luminaria tipo TRONCOCÓNICA LED marca SIMON modelo MERAK SYF o equivalente, de hasta 25w según estudios luminotécnicos o equivalente con las mismas ca- racterísticas técnicas funcionales y estéticas, con certificaciones ENEC, N, CB. Ensayos realiza- dos por laboratorio independiente acreditado ENAC. Fijación post-top desde Ø34 mm a Ø76 mm en función del adaptador, mediante dos brazos en forma de Y, cubierta plana con sistema de refrigera- ción interno en forma de panal para la refrigeración de los LEDs, sin aletas visibles, difusor de vidrio transparente plano para facilitar su limpieza y evitar la radiación UV en las ópticas, y equipo electró- nico. Clase I, índice de protección IP66 para la luminaria completa, con válvula depresora para man- tener constante la presión y evitar la entrada de humedad, e índice de resistencia al impacto hasta IK10, equipo electrónico de regulación autónoma programable hasta 5 pasos y entradas para DALI y 1-10V. Sistema de telegestión unidireccional de la luminaria para controlar y programar las curvas de regulación de flujo horarias de mediante interfaces implementados en la luminaria (Cronostep, Re- ady2Mains, etc.). Protección automática contra sobretemperatura y contra sobretensiones hasta 10KV, instalada en columna, incluyendo todo tipo de conexiones y pruebas. Temperatura de color 2700K. Requerimientos mínimos exigibles para las luminarias con tecnología LED conforme a lo indi- cado en la guía de IDAE y del Comité Español de Iluminación. Totalmente instalada en columna o brazo y funcionando. 13/02/2025 Validez: Original ¦ CSV: 15250456737255512343 Verificable en: https://www.aytosalamanca.gob.es PRESUPUESTO Y MEDICIONES CÓDIGO RESUMEN UDS LONGITUD ANCHURA ALTURA PARCIALES CANTIDAD PRECIO IMPORTE _________________________________________________________________________________________________________________________________ PROYECTO DE RENOVACIÓN DE LAS INSTALACIONES DE ALUMBRADO PÚBLICO EXTERIOR DOCUMENTO 5. – MEDICIONES Y PRESUPUESTO pág.1125
16.01.10 | LUMINARIA TIPO TRONCOCÓNICA MERAK SYF LED HASTA 35W Suministro e instalación de luminaria tipo TRONCOCÓNICA LED marca SIMON modelo MERAK SYF o equivalente, de hasta 35w según estudios luminotécnicos o equivalente con las mismas ca- racterísticas técnicas funcionales y estéticas, con certificaciones ENEC, N, CB. Ensayos realiza- dos por laboratorio independiente acreditado ENAC. Fijación post-top desde Ø34 mm a Ø76 mm en función del adaptador, mediante dos brazos en forma de Y, cubierta plana con sistema de refrigera- ción interno en forma de panal para la refrigeración de los LEDs, sin aletas visibles, difusor de vidrio transparente plano para facilitar su limpieza y evitar la radiación UV en las ópticas, y equipo electró- nico. Clase I, índice de protección IP66 para la luminaria completa, con válvula depresora para man- tener constante la presión y evitar la entrada de humedad, e índice de resistencia al impacto hasta IK10, equipo electrónico de regulación autónoma programable hasta 5 pasos y entradas para DALI y 1-10V. Sistema de telegestión unidireccional de la luminaria para controlar y programar las curvas de regulación de flujo horarias de mediante interfaces implementados en la luminaria (Cronostep, Re- ady2Mains, etc.). Protección automática contra sobretemperatura y contra sobretensiones hasta 10KV, instalada en columna, incluyendo todo tipo de conexiones y pruebas. Temperatura de color 2700K. Requerimientos mínimos exigibles para las luminarias con tecnología LED conforme a lo indi- cado en la guía de IDAE y del Comité Español de Iluminación. Totalmente instalada en columna o brazo y funcionando.
16.01.11 | LUMINARIA TIPO TRONCOCÓNICA MERAK SYF LED HASTA 40W Suministro e instalación de luminaria tipo TRONCOCÓNICA LED marca SIMON modelo MERAK SYF o equivalente, de hasta 40w según estudios luminotécnicos o equivalente con las mismas ca- racterísticas técnicas funcionales y estéticas, con certificaciones ENEC, N, CB. Ensayos realiza- dos por laboratorio independiente acreditado ENAC. Fijación post-top desde Ø34 mm a Ø76 mm en función del adaptador, mediante dos brazos en forma de Y, cubierta plana con sistema de refrigera- ción interno en forma de panal para la refrigeración de los LEDs, sin aletas visibles, difusor de vidrio transparente plano para facilitar su limpieza y evitar la radiación UV en las ópticas, y equipo electró- nico. Clase I, índice de protección IP66 para la luminaria completa, con válvula depresora para man- tener constante la presión y evitar la entrada de humedad, e índice de resistencia al impacto hasta IK10, equipo electrónico de regulación autónoma programable hasta 5 pasos y entradas para DALI y 1-10V. Sistema de telegestión unidireccional de la luminaria para controlar y programar las curvas de regulación de flujo horarias de mediante interfaces implementados en la luminaria (Cronostep, Re- ady2Mains, etc.). Protección automática contra sobretemperatura y contra sobretensiones hasta 10KV, instalada en columna, incluyendo todo tipo de conexiones y pruebas. Temperatura de color 2700K. Requerimientos mínimos exigibles para las luminarias con tecnología LED conforme a lo indi- cado en la guía de IDAE y del Comité Español de Iluminación. Totalmente instalada en columna o brazo y funcionando.
16.01.12 | LUMINARIA TIPO TRONCOCÓNICA MERAK SYF LED HASTA 60W Suministro e instalación de luminaria tipo TRONCOCÓNICA LED marca SIMON modelo MERAK SYF o equivalente, de hasta 60w según estudios luminotécnicos o equivalente con las mismas ca- racterísticas técnicas funcionales y estéticas, con certificaciones ENEC, N, CB. Ensayos realiza- dos por laboratorio independiente acreditado ENAC. Fijación post-top desde Ø34 mm a Ø76 mm en función del adaptador, mediante dos brazos en forma de Y, cubierta plana con sistema de refrigera- ción interno en forma de panal para la refrigeración de los LEDs, sin aletas visibles, difusor de vidrio transparente plano para facilitar su limpieza y evitar la radiación UV en las ópticas, y equipo electró- nico. Clase I, índice de protección IP66 para la luminaria completa, con válvula depresora para man- tener constante la presión y evitar la entrada de humedad, e índice de resistencia al impacto hasta IK10, equipo electrónico de regulación autónoma programable hasta 5 pasos y entradas para DALI y 1-10V. Sistema de telegestión unidireccional de la luminaria para controlar y programar las curvas de regulación de flujo horarias de mediante interfaces implementados en la luminaria (Cronostep, Re- ady2Mains, etc.). Protección automática contra sobretemperatura y contra sobretensiones hasta 10KV, instalada en columna, incluyendo todo tipo de conexiones y pruebas. Temperatura de color 2700K. Requerimientos mínimos exigibles para las luminarias con tecnología LED conforme a lo indi- cado en la guía de IDAE y del Comité Español de Iluminación. Totalmente instalada en columna o brazo y funcionando. 15,00 _______________ TOTAL SUBCAPÍTULO 16.01 LUMINARIAS ............................ 13/02/2025 Validez: Original ¦ CSV: 15250456737255512343 Verificable en: https://www.aytosalamanca.gob.es PRESUPUESTO Y MEDICIONES CÓDIGO RESUMEN UDS LONGITUD ANCHURA ALTURA PARCIALES CANTIDAD PRECIO IMPORTE _________________________________________________________________________________________________________________________________ PROYECTO DE RENOVACIÓN DE LAS INSTALACIONES DE ALUMBRADO PÚBLICO EXTERIOR DOCUMENTO 5. – MEDICIONES Y PRESUPUESTO pág.1126 SUBCAPÍTULO 16.02 CUADROS DE MANDO
16.02.01 | CUADRO DE MANDO TIPO 4 SALIDAS TRIFÁSICO Mano de obra y material para la adaptación y renovación de equipos de maniobra y protección de centro de mando existente. Revisión y reforma de cuadro existente, consistente en limpieza, revi- sión, cableado y conexionado con puesta en servicio. El cuadro de mando se deberá reformar para instalar 4 contactores de maniobra 4x25A AC1, manteniendo los circuitos de salida existentes, tam- bién se instalará equipo de protección frente a sobretensiones (transitorias y permanentes). Se inclu- ye pequeño material (cable, bornas de conexión, tornillería), documentación (Esquema unifilar, es- quema de mando, certificados de calidad). Totalmente instalado y conexionado incluido cableado in- terno del cuadro, regletas y bornas de conexionado, conexionado de líneas de alumbrado existentes. Totalmente probado y funcionando. Todo ello ejecutado según REBT. Las protecciones instaladas se certificarán de forma unitaria de acuerdo con lo previsto en los descompuestos de la presente unidad de obra. La ejecución, definición de calidades, conexionado y montaje del centro de mando se ejecu- tará conforme lo recogido en el Pliego de Condiciones Técnicas y los esquemas de conexionado de centro de mando, del apartado planos donde se han desarrollado los esquemas multifilares de una manera detalla y precisa. 1,00 _______________ TOTAL SUBCAPÍTULO 16.02 CUADROS DE MANDO ........... SUBCAPÍTULO 16.03 SOPORTES Y CABLEADO
16.03.01 | SUMINISTRO E INSTALACIÓN BRAZO MURAL BME-1/500 Suministro e instalación de brazo mural tipo BME-1 de 500mm de longitud y en punta 60mm de diá- metro, para fijación a pared de luminarias por medio de tacos quimicos, manguera RV-K 0.6/1KV de 3x2,5 mm² para conexion de luminaria. Fabricado en tubo de acero al carbono S-235-JR y placa de fijación de chapa de acero al carbono plegada en frío. Acabado galvanizado en caliente por inmer- sión. Pintura en color negro. Totalmente instalada, i/ medios auxiliares incluidos. 1,00 72,63 _______________ TOTAL SUBCAPÍTULO 16.03 SOPORTES Y CABLEADO ..... ____________ TOTAL CAPÍTULO 16 CM-03-20 - CALLE MAESTRO ALONSO ............................................................ 13/02/2025 Validez: Original ¦ CSV: 15250456737255512343 Verificable en: https://www.aytosalamanca.gob.es PRESUPUESTO Y MEDICIONES CÓDIGO RESUMEN UDS LONGITUD ANCHURA ALTURA PARCIALES CANTIDAD PRECIO IMPORTE _________________________________________________________________________________________________________________________________ PROYECTO DE RENOVACIÓN DE LAS INSTALACIONES DE ALUMBRADO PÚBLICO EXTERIOR DOCUMENTO 5. – MEDICIONES Y PRESUPUESTO pág.1127 CAPÍTULO 17 CM-03-21 - CALLE MAESTRO ALONSO SUBCAPÍTULO 17.01 LUMINARIAS
17.01.01 | LUMINARIA TIPO VIAL BGP703 LUMA GEN2 LED HASTA 45W Suministro e instalación de luminaria tipo vial LED marca PHILIPS modelo BGP703 LUMA GEN2 o equivalente, de hasta 45w según estudios luminotécnicos o equivalente con las mismas caracterís- ticas técnicas funcionales y estéticas, con certificaciones ENEC, N, CB. Ensayos realizados por laboratorio independiente acreditado ENAC. Fijación post-top desde Ø32 mm a Ø76 mm en función del adaptador o lateral. Carcasa de aluminio fundido, material óptico polimetileno metacrilato, material del cierre óptico/lente de vidrio y equipo electrónico. Clase I, índice de protección IP66 para la lumi- naria completa e índice de resistencia al impacto hasta IK10, equipo electrónico de regulación autóno- ma programable hasta 5 pasos y entradas para DALI y 1-10V. Sistema de telegestión unidireccional de la luminaria para controlar y programar las curvas de regulación de flujo horarias de mediante in- terfaces implementados en la luminaria (Cronostep, Ready2Mains, etc.). Rango de temperatura am- biente -40°C a +50°C. Vida útil L96>100.000h. Protección automática contra sobretemperatura y contra sobretensiones hasta 10KV, instalada en columna, incluyendo todo tipo de conexiones y prue- bas. Temperatura de color 2700K. Requerimientos mínimos exigibles para las luminarias con tecnolo- gía LED conforme a lo indicado en la guía de IDAE y del Comité Español de Iluminación. Totalmente instalada en columna o brazo y funcionando.
17.01.02 | LUMINARIA TIPO VIAL BGP703 LUMA GEN2 LED HASTA 50W Suministro e instalación de luminaria tipo vial LED marca PHILIPS modelo BGP703 LUMA GEN2 o equivalente, de hasta 50w según estudios luminotécnicos o equivalente con las mismas caracterís- ticas técnicas funcionales y estéticas, con certificaciones ENEC, N, CB. Ensayos realizados por laboratorio independiente acreditado ENAC. Fijación post-top desde Ø32 mm a Ø76 mm en función del adaptador o lateral. Carcasa de aluminio fundido, material óptico polimetileno metacrilato, material del cierre óptico/lente de vidrio y equipo electrónico. Clase I, índice de protección IP66 para la lumi- naria completa e índice de resistencia al impacto hasta IK10, equipo electrónico de regulación autóno- ma programable hasta 5 pasos y entradas para DALI y 1-10V. Sistema de telegestión unidireccional de la luminaria para controlar y programar las curvas de regulación de flujo horarias de mediante in- terfaces implementados en la luminaria (Cronostep, Ready2Mains, etc.). Rango de temperatura am- biente -40°C a +50°C. Vida útil L96>100.000h. Protección automática contra sobretemperatura y contra sobretensiones hasta 10KV, instalada en columna, incluyendo todo tipo de conexiones y prue- bas. Temperatura de color 2700K. Requerimientos mínimos exigibles para las luminarias con tecnolo- gía LED conforme a lo indicado en la guía de IDAE y del Comité Español de Iluminación. Totalmente instalada en columna o brazo y funcionando.
17.01.03 | LUMINARIA TIPO VIAL BGP703 LUMA GEN2 LED HASTA 55W Suministro e instalación de luminaria tipo vial LED marca PHILIPS modelo BGP703 LUMA GEN2 o equivalente, de hasta 55w según estudios luminotécnicos o equivalente con las mismas caracterís- ticas técnicas funcionales y estéticas, con certificaciones ENEC, N, CB. Ensayos realizados por laboratorio independiente acreditado ENAC. Fijación post-top desde Ø32 mm a Ø76 mm en función del adaptador o lateral. Carcasa de aluminio fundido, material óptico polimetileno metacrilato, material del cierre óptico/lente de vidrio y equipo electrónico. Clase I, índice de protección IP66 para la lumi- naria completa e índice de resistencia al impacto hasta IK10, equipo electrónico de regulación autóno- ma programable hasta 5 pasos y entradas para DALI y 1-10V. Sistema de telegestión unidireccional de la luminaria para controlar y programar las curvas de regulación de flujo horarias de mediante in- terfaces implementados en la luminaria (Cronostep, Ready2Mains, etc.). Rango de temperatura am- biente -40°C a +50°C. Vida útil L96>100.000h. Protección automática contra sobretemperatura y contra sobretensiones hasta 10KV, instalada en columna, incluyendo todo tipo de conexiones y prue- bas. Temperatura de color 2700K. Requerimientos mínimos exigibles para las luminarias con tecnolo- gía LED conforme a lo indicado en la guía de IDAE y del Comité Español de Iluminación. Totalmente instalada en columna o brazo y funcionando. 13/02/2025 Validez: Original ¦ CSV: 15250456737255512343 Verificable en: https://www.aytosalamanca.gob.es PRESUPUESTO Y MEDICIONES CÓDIGO RESUMEN UDS LONGITUD ANCHURA ALTURA PARCIALES CANTIDAD PRECIO IMPORTE _________________________________________________________________________________________________________________________________ PROYECTO DE RENOVACIÓN DE LAS INSTALACIONES DE ALUMBRADO PÚBLICO EXTERIOR DOCUMENTO 5. – MEDICIONES Y PRESUPUESTO pág.1128
17.01.04 | LUMINARIA TIPO VIAL BGP703 LUMA GEN2 LED HASTA 60W Suministro e instalación de luminaria tipo vial LED marca PHILIPS modelo BGP703 LUMA GEN2 o equivalente, de hasta 60w según estudios luminotécnicos o equivalente con las mismas caracterís- ticas técnicas funcionales y estéticas, con certificaciones ENEC, N, CB. Ensayos realizados por laboratorio independiente acreditado ENAC. Fijación post-top desde Ø32 mm a Ø76 mm en función del adaptador o lateral. Carcasa de aluminio fundido, material óptico polimetileno metacrilato, material del cierre óptico/lente de vidrio y equipo electrónico. Clase I, índice de protección IP66 para la lumi- naria completa e índice de resistencia al impacto hasta IK10, equipo electrónico de regulación autóno- ma programable hasta 5 pasos y entradas para DALI y 1-10V. Sistema de telegestión unidireccional de la luminaria para controlar y programar las curvas de regulación de flujo horarias de mediante in- terfaces implementados en la luminaria (Cronostep, Ready2Mains, etc.). Rango de temperatura am- biente -40°C a +50°C. Vida útil L96>100.000h. Protección automática contra sobretemperatura y contra sobretensiones hasta 10KV, instalada en columna, incluyendo todo tipo de conexiones y prue- bas. Temperatura de color 2700K. Requerimientos mínimos exigibles para las luminarias con tecnolo- gía LED conforme a lo indicado en la guía de IDAE y del Comité Español de Iluminación. Totalmente instalada en columna o brazo y funcionando.
17.01.05 | LUMINARIA TIPO VIAL BGP703 LUMA GEN2 LED HASTA 70W Suministro e instalación de luminaria tipo vial LED marca PHILIPS modelo BGP703 LUMA GEN2 o equivalente, de hasta 70w según estudios luminotécnicos o equivalente con las mismas caracterís- ticas técnicas funcionales y estéticas, con certificaciones ENEC, N, CB. Ensayos realizados por laboratorio independiente acreditado ENAC. Fijación post-top desde Ø32 mm a Ø76 mm en función del adaptador o lateral. Carcasa de aluminio fundido, material óptico polimetileno metacrilato, material del cierre óptico/lente de vidrio y equipo electrónico. Clase I, índice de protección IP66 para la lumi- naria completa e índice de resistencia al impacto hasta IK10, equipo electrónico de regulación autóno- ma programable hasta 5 pasos y entradas para DALI y 1-10V. Sistema de telegestión unidireccional de la luminaria para controlar y programar las curvas de regulación de flujo horarias de mediante in- terfaces implementados en la luminaria (Cronostep, Ready2Mains, etc.). Rango de temperatura am- biente -40°C a +50°C. Vida útil L96>100.000h. Protección automática contra sobretemperatura y contra sobretensiones hasta 10KV, instalada en columna, incluyendo todo tipo de conexiones y prue- bas. Temperatura de color 2700K. Requerimientos mínimos exigibles para las luminarias con tecnolo- gía LED conforme a lo indicado en la guía de IDAE y del Comité Español de Iluminación. Totalmente instalada en columna o brazo y funcionando.
17.01.06 | LUMINARIA TIPO VIAL BGP704 LUMA GEN2 LED HASTA 70W Suministro e instalación de luminaria tipo vial LED marca PHILIPS modelo BGP704 LUMA GEN2 o equivalente, de hasta 70w según estudios luminotécnicos o equivalente con las mismas caracterís- ticas técnicas funcionales y estéticas, con certificaciones ENEC, N, CB. Ensayos realizados por laboratorio independiente acreditado ENAC. Fijación post-top desde Ø32 mm a Ø76 mm en función del adaptador o lateral. Carcasa de aluminio fundido, material óptico polimetileno metacrilato, material del cierre óptico/lente de vidrio y equipo electrónico. Clase I, índice de protección IP66 para la lumi- naria completa e índice de resistencia al impacto hasta IK10, equipo electrónico de regulación autóno- ma programable hasta 5 pasos y entradas para DALI y 1-10V. Sistema de telegestión unidireccional de la luminaria para controlar y programar las curvas de regulación de flujo horarias de mediante in- terfaces implementados en la luminaria (Cronostep, Ready2Mains, etc.). Rango de temperatura am- biente -40°C a +50°C. Vida útil L96>100.000h. Protección automática contra sobretemperatura y contra sobretensiones hasta 10KV, instalada en columna, incluyendo todo tipo de conexiones y prue- bas. Temperatura de color 2700K. Requerimientos mínimos exigibles para las luminarias con tecnolo- gía LED conforme a lo indicado en la guía de IDAE y del Comité Español de Iluminación. Totalmente instalada en columna o brazo y funcionando. 13/02/2025 Validez: Original ¦ CSV: 15250456737255512343 Verificable en: https://www.aytosalamanca.gob.es PRESUPUESTO Y MEDICIONES CÓDIGO RESUMEN UDS LONGITUD ANCHURA ALTURA PARCIALES CANTIDAD PRECIO IMPORTE _________________________________________________________________________________________________________________________________ PROYECTO DE RENOVACIÓN DE LAS INSTALACIONES DE ALUMBRADO PÚBLICO EXTERIOR DOCUMENTO 5. – MEDICIONES Y PRESUPUESTO pág.1129
17.01.07 | LUMINARIA TIPO VIAL BGP704 LUMA GEN2 LED HASTA 95W Suministro e instalación de luminaria tipo vial LED marca PHILIPS modelo BGP704 LUMA GEN2 o equivalente, de hasta 95w según estudios luminotécnicos o equivalente con las mismas caracterís- ticas técnicas funcionales y estéticas, con certificaciones ENEC, N, CB. Ensayos realizados por laboratorio independiente acreditado ENAC. Fijación post-top desde Ø32 mm a Ø76 mm en función del adaptador o lateral. Carcasa de aluminio fundido, material óptico polimetileno metacrilato, material del cierre óptico/lente de vidrio y equipo electrónico. Clase I, índice de protección IP66 para la lumi- naria completa e índice de resistencia al impacto hasta IK10, equipo electrónico de regulación autóno- ma programable hasta 5 pasos y entradas para DALI y 1-10V. Sistema de telegestión unidireccional de la luminaria para controlar y programar las curvas de regulación de flujo horarias de mediante in- terfaces implementados en la luminaria (Cronostep, Ready2Mains, etc.). Rango de temperatura am- biente -40°C a +50°C. Vida útil L96>100.000h. Protección automática contra sobretemperatura y contra sobretensiones hasta 10KV, instalada en columna, incluyendo todo tipo de conexiones y prue- bas. Temperatura de color 2700K. Requerimientos mínimos exigibles para las luminarias con tecnolo- gía LED conforme a lo indicado en la guía de IDAE y del Comité Español de Iluminación. Totalmente instalada en columna o brazo y funcionando.
17.01.08 | LUMINARIA TIPO VIAL BGP704 LUMA GEN2 LED HASTA 100W Suministro e instalación de luminaria tipo vial LED marca PHILIPS modelo BGP704 LUMA GEN2 o equivalente, de hasta 100w según estudios luminotécnicos o equivalente con las mismas caracte- rísticas técnicas funcionales y estéticas, con certificaciones ENEC, N, CB. Ensayos realizados por laboratorio independiente acreditado ENAC. Fijación post-top desde Ø32 mm a Ø76 mm en función del adaptador o lateral. Carcasa de aluminio fundido, material óptico polimetileno metacrilato, material del cierre óptico/lente de vidrio y equipo electrónico. Clase I, índice de protección IP66 para la lumi- naria completa e índice de resistencia al impacto hasta IK10, equipo electrónico de regulación autóno- ma programable hasta 5 pasos y entradas para DALI y 1-10V. Sistema de telegestión unidireccional de la luminaria para controlar y programar las curvas de regulación de flujo horarias de mediante in- terfaces implementados en la luminaria (Cronostep, Ready2Mains, etc.). Rango de temperatura am- biente -40°C a +50°C. Vida útil L96>100.000h. Protección automática contra sobretemperatura y contra sobretensiones hasta 10KV, instalada en columna, incluyendo todo tipo de conexiones y prue- bas. Temperatura de color 2700K. Requerimientos mínimos exigibles para las luminarias con tecnolo- gía LED conforme a lo indicado en la guía de IDAE y del Comité Español de Iluminación. Totalmente instalada en columna o brazo y funcionando.
17.01.09 | LUMINARIA TIPO VIAL BGP705 LUMA GEN2 LED HASTA 120W Suministro e instalación de luminaria tipo vial LED marca PHILIPS modelo BGP705 LUMA GEN2 o equivalente, de hasta 120w según estudios luminotécnicos o equivalente con las mismas caracte- rísticas técnicas funcionales y estéticas, con certificaciones ENEC, N, CB. Ensayos realizados por laboratorio independiente acreditado ENAC. Fijación post-top desde Ø32 mm a Ø76 mm en función del adaptador o lateral. Carcasa de aluminio fundido, material óptico polimetileno metacrilato, material del cierre óptico/lente de vidrio y equipo electrónico. Clase I, índice de protección IP66 para la lumi- naria completa e índice de resistencia al impacto hasta IK10, equipo electrónico de regulación autóno- ma programable hasta 5 pasos y entradas para DALI y 1-10V. Sistema de telegestión unidireccional de la luminaria para controlar y programar las curvas de regulación de flujo horarias de mediante in- terfaces implementados en la luminaria (Cronostep, Ready2Mains, etc.). Rango de temperatura am- biente -40°C a +50°C. Vida útil L96>100.000h. Protección automática contra sobretemperatura y contra sobretensiones hasta 10KV, instalada en columna, incluyendo todo tipo de conexiones y prue- bas. Temperatura de color 2700K. Requerimientos mínimos exigibles para las luminarias con tecnolo- gía LED conforme a lo indicado en la guía de IDAE y del Comité Español de Iluminación. Totalmente instalada en columna o brazo y funcionando. 13/02/2025 Validez: Original ¦ CSV: 15250456737255512343 Verificable en: https://www.aytosalamanca.gob.es PRESUPUESTO Y MEDICIONES CÓDIGO RESUMEN UDS LONGITUD ANCHURA ALTURA PARCIALES CANTIDAD PRECIO IMPORTE _________________________________________________________________________________________________________________________________ PROYECTO DE RENOVACIÓN DE LAS INSTALACIONES DE ALUMBRADO PÚBLICO EXTERIOR DOCUMENTO 5. – MEDICIONES Y PRESUPUESTO pág.1130
17.01.10 | LUMINARIA TIPO TRONCOCÓNICA MERAK SYF LED HASTA 25W Suministro e instalación de luminaria tipo TRONCOCÓNICA LED marca SIMON modelo MERAK SYF o equivalente, de hasta 25w según estudios luminotécnicos o equivalente con las mismas ca- racterísticas técnicas funcionales y estéticas, con certificaciones ENEC, N, CB. Ensayos realiza- dos por laboratorio independiente acreditado ENAC. Fijación post-top desde Ø34 mm a Ø76 mm en función del adaptador, mediante dos brazos en forma de Y, cubierta plana con sistema de refrigera- ción interno en forma de panal para la refrigeración de los LEDs, sin aletas visibles, difusor de vidrio transparente plano para facilitar su limpieza y evitar la radiación UV en las ópticas, y equipo electró- nico. Clase I, índice de protección IP66 para la luminaria completa, con válvula depresora para man- tener constante la presión y evitar la entrada de humedad, e índice de resistencia al impacto hasta IK10, equipo electrónico de regulación autónoma programable hasta 5 pasos y entradas para DALI y 1-10V. Sistema de telegestión unidireccional de la luminaria para controlar y programar las curvas de regulación de flujo horarias de mediante interfaces implementados en la luminaria (Cronostep, Re- ady2Mains, etc.). Protección automática contra sobretemperatura y contra sobretensiones hasta 10KV, instalada en columna, incluyendo todo tipo de conexiones y pruebas. Temperatura de color 2700K. Requerimientos mínimos exigibles para las luminarias con tecnología LED conforme a lo indi- cado en la guía de IDAE y del Comité Español de Iluminación. Totalmente instalada en columna o brazo y funcionando.
17.01.11 | LUMINARIA TIPO TRONCOCÓNICA MERAK SYF LED HASTA 40W Suministro e instalación de luminaria tipo TRONCOCÓNICA LED marca SIMON modelo MERAK SYF o equivalente, de hasta 40w según estudios luminotécnicos o equivalente con las mismas ca- racterísticas técnicas funcionales y estéticas, con certificaciones ENEC, N, CB. Ensayos realiza- dos por laboratorio independiente acreditado ENAC. Fijación post-top desde Ø34 mm a Ø76 mm en función del adaptador, mediante dos brazos en forma de Y, cubierta plana con sistema de refrigera- ción interno en forma de panal para la refrigeración de los LEDs, sin aletas visibles, difusor de vidrio transparente plano para facilitar su limpieza y evitar la radiación UV en las ópticas, y equipo electró- nico. Clase I, índice de protección IP66 para la luminaria completa, con válvula depresora para man- tener constante la presión y evitar la entrada de humedad, e índice de resistencia al impacto hasta IK10, equipo electrónico de regulación autónoma programable hasta 5 pasos y entradas para DALI y 1-10V. Sistema de telegestión unidireccional de la luminaria para controlar y programar las curvas de regulación de flujo horarias de mediante interfaces implementados en la luminaria (Cronostep, Re- ady2Mains, etc.). Protección automática contra sobretemperatura y contra sobretensiones hasta 10KV, instalada en columna, incluyendo todo tipo de conexiones y pruebas. Temperatura de color 2700K. Requerimientos mínimos exigibles para las luminarias con tecnología LED conforme a lo indi- cado en la guía de IDAE y del Comité Español de Iluminación. Totalmente instalada en columna o brazo y funcionando. 51,00 _______________ TOTAL SUBCAPÍTULO 17.01 LUMINARIAS ............................ SUBCAPÍTULO 17.02 CUADROS DE MANDO
17.02.01 | CUADRO DE MANDO TIPO 4 SALIDAS TRIFÁSICO Mano de obra y material para la adaptación y renovación de equipos de maniobra y protección de centro de mando existente. Revisión y reforma de cuadro existente, consistente en limpieza, revi- sión, cableado y conexionado con puesta en servicio. El cuadro de mando se deberá reformar para instalar 4 contactores de maniobra 4x25A AC1, manteniendo los circuitos de salida existentes, tam- bién se instalará equipo de protección frente a sobretensiones (transitorias y permanentes). Se inclu- ye pequeño material (cable, bornas de conexión, tornillería), documentación (Esquema unifilar, es- quema de mando, certificados de calidad). Totalmente instalado y conexionado incluido cableado in- terno del cuadro, regletas y bornas de conexionado, conexionado de líneas de alumbrado existentes. Totalmente probado y funcionando. Todo ello ejecutado según REBT. Las protecciones instaladas se certificarán de forma unitaria de acuerdo con lo previsto en los descompuestos de la presente unidad de obra. La ejecución, definición de calidades, conexionado y montaje del centro de mando se ejecu- tará conforme lo recogido en el Pliego de Condiciones Técnicas y los esquemas de conexionado de centro de mando, del apartado planos donde se han desarrollado los esquemas multifilares de una manera detalla y precisa. 1,00 836,54 _______________ TOTAL SUBCAPÍTULO 17.02 CUADROS DE MANDO ........... ____________ TOTAL CAPÍTULO 17 CM-03-21 - CALLE MAESTRO ALONSO ............................................................ 13/02/2025 Validez: Original ¦ CSV: 15250456737255512343 Verificable en: https://www.aytosalamanca.gob.es PRESUPUESTO Y MEDICIONES CÓDIGO RESUMEN UDS LONGITUD ANCHURA ALTURA PARCIALES CANTIDAD PRECIO IMPORTE _________________________________________________________________________________________________________________________________ PROYECTO DE RENOVACIÓN DE LAS INSTALACIONES DE ALUMBRADO PÚBLICO EXTERIOR DOCUMENTO 5. – MEDICIONES Y PRESUPUESTO pág.1131 CAPÍTULO 18 CM-03-22 - CALLE MAESTRO SOLER SUBCAPÍTULO 18.01 LUMINARIAS
18.01.01 | LUMINARIA TIPO VIAL BGP703 LUMA GEN2 LED HASTA 50W Suministro e instalación de luminaria tipo vial LED marca PHILIPS modelo BGP703 LUMA GEN2 o equivalente, de hasta 50w según estudios luminotécnicos o equivalente con las mismas caracterís- ticas técnicas funcionales y estéticas, con certificaciones ENEC, N, CB. Ensayos realizados por laboratorio independiente acreditado ENAC. Fijación post-top desde Ø32 mm a Ø76 mm en función del adaptador o lateral. Carcasa de aluminio fundido, material óptico polimetileno metacrilato, material del cierre óptico/lente de vidrio y equipo electrónico. Clase I, índice de protección IP66 para la lumi- naria completa e índice de resistencia al impacto hasta IK10, equipo electrónico de regulación autóno- ma programable hasta 5 pasos y entradas para DALI y 1-10V. Sistema de telegestión unidireccional de la luminaria para controlar y programar las curvas de regulación de flujo horarias de mediante in- terfaces implementados en la luminaria (Cronostep, Ready2Mains, etc.). Rango de temperatura am- biente -40°C a +50°C. Vida útil L96>100.000h. Protección automática contra sobretemperatura y contra sobretensiones hasta 10KV, instalada en columna, incluyendo todo tipo de conexiones y prue- bas. Temperatura de color 2700K. Requerimientos mínimos exigibles para las luminarias con tecnolo- gía LED conforme a lo indicado en la guía de IDAE y del Comité Español de Iluminación. Totalmente instalada en columna o brazo y funcionando.
18.01.02 | LUMINARIA TIPO VIAL BGP703 LUMA GEN2 LED HASTA 55W Suministro e instalación de luminaria tipo vial LED marca PHILIPS modelo BGP703 LUMA GEN2 o equivalente, de hasta 55w según estudios luminotécnicos o equivalente con las mismas caracterís- ticas técnicas funcionales y estéticas, con certificaciones ENEC, N, CB. Ensayos realizados por laboratorio independiente acreditado ENAC. Fijación post-top desde Ø32 mm a Ø76 mm en función del adaptador o lateral. Carcasa de aluminio fundido, material óptico polimetileno metacrilato, material del cierre óptico/lente de vidrio y equipo electrónico. Clase I, índice de protección IP66 para la lumi- naria completa e índice de resistencia al impacto hasta IK10, equipo electrónico de regulación autóno- ma programable hasta 5 pasos y entradas para DALI y 1-10V. Sistema de telegestión unidireccional de la luminaria para controlar y programar las curvas de regulación de flujo horarias de mediante in- terfaces implementados en la luminaria (Cronostep, Ready2Mains, etc.). Rango de temperatura am- biente -40°C a +50°C. Vida útil L96>100.000h. Protección automática contra sobretemperatura y contra sobretensiones hasta 10KV, instalada en columna, incluyendo todo tipo de conexiones y prue- bas. Temperatura de color 2700K. Requerimientos mínimos exigibles para las luminarias con tecnolo- gía LED conforme a lo indicado en la guía de IDAE y del Comité Español de Iluminación. Totalmente instalada en columna o brazo y funcionando.
18.01.03 | LUMINARIA TIPO VIAL BGP703 LUMA GEN2 LED HASTA 60W Suministro e instalación de luminaria tipo vial LED marca PHILIPS modelo BGP703 LUMA GEN2 o equivalente, de hasta 60w según estudios luminotécnicos o equivalente con las mismas caracterís- ticas técnicas funcionales y estéticas, con certificaciones ENEC, N, CB. Ensayos realizados por laboratorio independiente acreditado ENAC. Fijación post-top desde Ø32 mm a Ø76 mm en función del adaptador o lateral. Carcasa de aluminio fundido, material óptico polimetileno metacrilato, material del cierre óptico/lente de vidrio y equipo electrónico. Clase I, índice de protección IP66 para la lumi- naria completa e índice de resistencia al impacto hasta IK10, equipo electrónico de regulación autóno- ma programable hasta 5 pasos y entradas para DALI y 1-10V. Sistema de telegestión unidireccional de la luminaria para controlar y programar las curvas de regulación de flujo horarias de mediante in- terfaces implementados en la luminaria (Cronostep, Ready2Mains, etc.). Rango de temperatura am- biente -40°C a +50°C. Vida útil L96>100.000h. Protección automática contra sobretemperatura y contra sobretensiones hasta 10KV, instalada en columna, incluyendo todo tipo de conexiones y prue- bas. Temperatura de color 2700K. Requerimientos mínimos exigibles para las luminarias con tecnolo- gía LED conforme a lo indicado en la guía de IDAE y del Comité Español de Iluminación. Totalmente instalada en columna o brazo y funcionando. 13/02/2025 Validez: Original ¦ CSV: 15250456737255512343 Verificable en: https://www.aytosalamanca.gob.es PRESUPUESTO Y MEDICIONES CÓDIGO RESUMEN UDS LONGITUD ANCHURA ALTURA PARCIALES CANTIDAD PRECIO IMPORTE _________________________________________________________________________________________________________________________________ PROYECTO DE RENOVACIÓN DE LAS INSTALACIONES DE ALUMBRADO PÚBLICO EXTERIOR DOCUMENTO 5. – MEDICIONES Y PRESUPUESTO pág.1132
18.01.04 | LUMINARIA TIPO VIAL BGP704 LUMA GEN2 LED HASTA 70W Suministro e instalación de luminaria tipo vial LED marca PHILIPS modelo BGP704 LUMA GEN2 o equivalente, de hasta 70w según estudios luminotécnicos o equivalente con las mismas caracterís- ticas técnicas funcionales y estéticas, con certificaciones ENEC, N, CB. Ensayos realizados por laboratorio independiente acreditado ENAC. Fijación post-top desde Ø32 mm a Ø76 mm en función del adaptador o lateral. Carcasa de aluminio fundido, material óptico polimetileno metacrilato, material del cierre óptico/lente de vidrio y equipo electrónico. Clase I, índice de protección IP66 para la lumi- naria completa e índice de resistencia al impacto hasta IK10, equipo electrónico de regulación autóno- ma programable hasta 5 pasos y entradas para DALI y 1-10V. Sistema de telegestión unidireccional de la luminaria para controlar y programar las curvas de regulación de flujo horarias de mediante in- terfaces implementados en la luminaria (Cronostep, Ready2Mains, etc.). Rango de temperatura am- biente -40°C a +50°C. Vida útil L96>100.000h. Protección automática contra sobretemperatura y contra sobretensiones hasta 10KV, instalada en columna, incluyendo todo tipo de conexiones y prue- bas. Temperatura de color 2700K. Requerimientos mínimos exigibles para las luminarias con tecnolo- gía LED conforme a lo indicado en la guía de IDAE y del Comité Español de Iluminación. Totalmente instalada en columna o brazo y funcionando.
18.01.05 | LUMINARIA TIPO VIAL BGP704 LUMA GEN2 LED HASTA 95W Suministro e instalación de luminaria tipo vial LED marca PHILIPS modelo BGP704 LUMA GEN2 o equivalente, de hasta 95w según estudios luminotécnicos o equivalente con las mismas caracterís- ticas técnicas funcionales y estéticas, con certificaciones ENEC, N, CB. Ensayos realizados por laboratorio independiente acreditado ENAC. Fijación post-top desde Ø32 mm a Ø76 mm en función del adaptador o lateral. Carcasa de aluminio fundido, material óptico polimetileno metacrilato, material del cierre óptico/lente de vidrio y equipo electrónico. Clase I, índice de protección IP66 para la lumi- naria completa e índice de resistencia al impacto hasta IK10, equipo electrónico de regulación autóno- ma programable hasta 5 pasos y entradas para DALI y 1-10V. Sistema de telegestión unidireccional de la luminaria para controlar y programar las curvas de regulación de flujo horarias de mediante in- terfaces implementados en la luminaria (Cronostep, Ready2Mains, etc.). Rango de temperatura am- biente -40°C a +50°C. Vida útil L96>100.000h. Protección automática contra sobretemperatura y contra sobretensiones hasta 10KV, instalada en columna, incluyendo todo tipo de conexiones y prue- bas. Temperatura de color 2700K. Requerimientos mínimos exigibles para las luminarias con tecnolo- gía LED conforme a lo indicado en la guía de IDAE y del Comité Español de Iluminación. Totalmente instalada en columna o brazo y funcionando.
18.01.06 | LUMINARIA TIPO VIAL BGP705 LUMA GEN2 LED HASTA 115W Suministro e instalación de luminaria tipo vial LED marca PHILIPS modelo BGP705 LUMA GEN2 o equivalente, de hasta 115w según estudios luminotécnicos o equivalente con las mismas caracte- rísticas técnicas funcionales y estéticas, con certificaciones ENEC, N, CB. Ensayos realizados por laboratorio independiente acreditado ENAC. Fijación post-top desde Ø32 mm a Ø76 mm en función del adaptador o lateral. Carcasa de aluminio fundido, material óptico polimetileno metacrilato, material del cierre óptico/lente de vidrio y equipo electrónico. Clase I, índice de protección IP66 para la lumi- naria completa e índice de resistencia al impacto hasta IK10, equipo electrónico de regulación autóno- ma programable hasta 5 pasos y entradas para DALI y 1-10V. Sistema de telegestión unidireccional de la luminaria para controlar y programar las curvas de regulación de flujo horarias de mediante in- terfaces implementados en la luminaria (Cronostep, Ready2Mains, etc.). Rango de temperatura am- biente -40°C a +50°C. Vida útil L96>100.000h. Protección automática contra sobretemperatura y contra sobretensiones hasta 10KV, instalada en columna, incluyendo todo tipo de conexiones y prue- bas. Temperatura de color 2700K. Requerimientos mínimos exigibles para las luminarias con tecnolo- gía LED conforme a lo indicado en la guía de IDAE y del Comité Español de Iluminación. Totalmente instalada en columna o brazo y funcionando. 13/02/2025 Validez: Original ¦ CSV: 15250456737255512343 Verificable en: https://www.aytosalamanca.gob.es PRESUPUESTO Y MEDICIONES CÓDIGO RESUMEN UDS LONGITUD ANCHURA ALTURA PARCIALES CANTIDAD PRECIO IMPORTE _________________________________________________________________________________________________________________________________ PROYECTO DE RENOVACIÓN DE LAS INSTALACIONES DE ALUMBRADO PÚBLICO EXTERIOR DOCUMENTO 5. – MEDICIONES Y PRESUPUESTO pág.1133
18.01.07 | LUMINARIA TIPO TRONCOCÓNICA MERAK SYF LED HASTA 25W Suministro e instalación de luminaria tipo TRONCOCÓNICA LED marca SIMON modelo MERAK SYF o equivalente, de hasta 25w según estudios luminotécnicos o equivalente con las mismas ca- racterísticas técnicas funcionales y estéticas, con certificaciones ENEC, N, CB. Ensayos realiza- dos por laboratorio independiente acreditado ENAC. Fijación post-top desde Ø34 mm a Ø76 mm en función del adaptador, mediante dos brazos en forma de Y, cubierta plana con sistema de refrigera- ción interno en forma de panal para la refrigeración de los LEDs, sin aletas visibles, difusor de vidrio transparente plano para facilitar su limpieza y evitar la radiación UV en las ópticas, y equipo electró- nico. Clase I, índice de protección IP66 para la luminaria completa, con válvula depresora para man- tener constante la presión y evitar la entrada de humedad, e índice de resistencia al impacto hasta IK10, equipo electrónico de regulación autónoma programable hasta 5 pasos y entradas para DALI y 1-10V. Sistema de telegestión unidireccional de la luminaria para controlar y programar las curvas de regulación de flujo horarias de mediante interfaces implementados en la luminaria (Cronostep, Re- ady2Mains, etc.). Protección automática contra sobretemperatura y contra sobretensiones hasta 10KV, instalada en columna, incluyendo todo tipo de conexiones y pruebas. Temperatura de color 2700K. Requerimientos mínimos exigibles para las luminarias con tecnología LED conforme a lo indi- cado en la guía de IDAE y del Comité Español de Iluminación. Totalmente instalada en columna o brazo y funcionando.
18.01.08 | LUMINARIA TIPO TRONCOCÓNICA MERAK SYF LED HASTA 35W Suministro e instalación de luminaria tipo TRONCOCÓNICA LED marca SIMON modelo MERAK SYF o equivalente, de hasta 35w según estudios luminotécnicos o equivalente con las mismas ca- racterísticas técnicas funcionales y estéticas, con certificaciones ENEC, N, CB. Ensayos realiza- dos por laboratorio independiente acreditado ENAC. Fijación post-top desde Ø34 mm a Ø76 mm en función del adaptador, mediante dos brazos en forma de Y, cubierta plana con sistema de refrigera- ción interno en forma de panal para la refrigeración de los LEDs, sin aletas visibles, difusor de vidrio transparente plano para facilitar su limpieza y evitar la radiación UV en las ópticas, y equipo electró- nico. Clase I, índice de protección IP66 para la luminaria completa, con válvula depresora para man- tener constante la presión y evitar la entrada de humedad, e índice de resistencia al impacto hasta IK10, equipo electrónico de regulación autónoma programable hasta 5 pasos y entradas para DALI y 1-10V. Sistema de telegestión unidireccional de la luminaria para controlar y programar las curvas de regulación de flujo horarias de mediante interfaces implementados en la luminaria (Cronostep, Re- ady2Mains, etc.). Protección automática contra sobretemperatura y contra sobretensiones hasta 10KV, instalada en columna, incluyendo todo tipo de conexiones y pruebas. Temperatura de color 2700K. Requerimientos mínimos exigibles para las luminarias con tecnología LED conforme a lo indi- cado en la guía de IDAE y del Comité Español de Iluminación. Totalmente instalada en columna o brazo y funcionando.
18.01.09 | LUMINARIA TIPO TRONCOCÓNICA MERAK SYF LED HASTA 40W Suministro e instalación de luminaria tipo TRONCOCÓNICA LED marca SIMON modelo MERAK SYF o equivalente, de hasta 40w según estudios luminotécnicos o equivalente con las mismas ca- racterísticas técnicas funcionales y estéticas, con certificaciones ENEC, N, CB. Ensayos realiza- dos por laboratorio independiente acreditado ENAC. Fijación post-top desde Ø34 mm a Ø76 mm en función del adaptador, mediante dos brazos en forma de Y, cubierta plana con sistema de refrigera- ción interno en forma de panal para la refrigeración de los LEDs, sin aletas visibles, difusor de vidrio transparente plano para facilitar su limpieza y evitar la radiación UV en las ópticas, y equipo electró- nico. Clase I, índice de protección IP66 para la luminaria completa, con válvula depresora para man- tener constante la presión y evitar la entrada de humedad, e índice de resistencia al impacto hasta IK10, equipo electrónico de regulación autónoma programable hasta 5 pasos y entradas para DALI y 1-10V. Sistema de telegestión unidireccional de la luminaria para controlar y programar las curvas de regulación de flujo horarias de mediante interfaces implementados en la luminaria (Cronostep, Re- ady2Mains, etc.). Protección automática contra sobretemperatura y contra sobretensiones hasta 10KV, instalada en columna, incluyendo todo tipo de conexiones y pruebas. Temperatura de color 2700K. Requerimientos mínimos exigibles para las luminarias con tecnología LED conforme a lo indi- cado en la guía de IDAE y del Comité Español de Iluminación. Totalmente instalada en columna o brazo y funcionando. 13/02/2025 Validez: Original ¦ CSV: 15250456737255512343 Verificable en: https://www.aytosalamanca.gob.es PRESUPUESTO Y MEDICIONES CÓDIGO RESUMEN UDS LONGITUD ANCHURA ALTURA PARCIALES CANTIDAD PRECIO IMPORTE _________________________________________________________________________________________________________________________________ PROYECTO DE RENOVACIÓN DE LAS INSTALACIONES DE ALUMBRADO PÚBLICO EXTERIOR DOCUMENTO 5. – MEDICIONES Y PRESUPUESTO pág.1134
18.01.10 | LUMINARIA TIPO TRONCOCÓNICA SKAT M ISTANIUM LED HASTA 25W Suministro e instalación de luminaria tipo TRONCOCÓNICA LED marca SIMON modelo SKA M ISTANIUM o equivalente, de hasta 25w según estudios luminotécnicos o equivalente con las mis- mas características técnicas funcionales y estéticas, con certificaciones ENEC, N, CB. Ensayos realizados por laboratorio independiente acreditado ENAC. Fijación post-top desde Ø34 mm a Ø76 mm en función del adaptador, cubierta plana con sistema de refrigeración interno en forma de panal para la refrigeración de los LEDs, sin aletas visibles, difusor de vidrio transparente plano para facilitar su limpieza y evitar la radiación UV en las ópticas, y equipo electrónico. Clase I, índice de protec- ción IP66 para la luminaria completa, con válvula depresora para mantener constante la presión y evitar la entrada de humedad, e índice de resistencia al impacto hasta IK08, equipo electrónico de re- gulación autónoma programable hasta 5 pasos y entradas para DALI y 1-10V. Sistema de teleges- tión unidireccional de la luminaria para controlar y programar las curvas de regulación de flujo hora- rias de mediante interfaces implementados en la luminaria (Cronostep, Ready2Mains, etc.). Protec- ción automática contra sobretemperatura y contra sobretensiones hasta 10KV, instalada en columna, incluyendo todo tipo de conexiones y pruebas. Temperatura de color 2700K. Requerimientos míni- mos exigibles para las luminarias con tecnología LED conforme a lo indicado en la guía de IDAE y del Comité Español de Iluminación. Totalmente instalada en columna o brazo y funcionando. 3,00 _______________ TOTAL SUBCAPÍTULO 18.01 LUMINARIAS ............................ SUBCAPÍTULO 18.02 CUADRO DE MANDO
18.02.01 | CUADRO DE MANDO TIPO 4 SALIDAS TRIFÁSICO Mano de obra y material para la adaptación y renovación de equipos de maniobra y protección de centro de mando existente. Revisión y reforma de cuadro existente, consistente en limpieza, revi- sión, cableado y conexionado con puesta en servicio. El cuadro de mando se deberá reformar para instalar 4 contactores de maniobra 4x25A AC1, manteniendo los circuitos de salida existentes, tam- bién se instalará equipo de protección frente a sobretensiones (transitorias y permanentes). Se inclu- ye pequeño material (cable, bornas de conexión, tornillería), documentación (Esquema unifilar, es- quema de mando, certificados de calidad). Totalmente instalado y conexionado incluido cableado in- terno del cuadro, regletas y bornas de conexionado, conexionado de líneas de alumbrado existentes. Totalmente probado y funcionando. Todo ello ejecutado según REBT. Las protecciones instaladas se certificarán de forma unitaria de acuerdo con lo previsto en los descompuestos de la presente unidad de obra. La ejecución, definición de calidades, conexionado y montaje del centro de mando se ejecu- tará conforme lo recogido en el Pliego de Condiciones Técnicas y los esquemas de conexionado de centro de mando, del apartado planos donde se han desarrollado los esquemas multifilares de una manera detalla y precisa. 1,00 _______________ TOTAL SUBCAPÍTULO 18.02 CUADRO DE MANDO .............. SUBCAPÍTULO 18.03 SOPORTES Y CABLEADO
18.03.01 | SUMINISTRO E INSTALACIÓN BRAZO MURAL BME-1/500 Suministro e instalación de brazo mural tipo BME-1 de 500mm de longitud y en punta 60mm de diá- metro, para fijación a pared de luminarias por medio de tacos quimicos, manguera RV-K 0.6/1KV de 3x2,5 mm² para conexion de luminaria. Fabricado en tubo de acero al carbono S-235-JR y placa de fijación de chapa de acero al carbono plegada en frío. Acabado galvanizado en caliente por inmer- sión. Pintura en color negro. Totalmente instalada, i/ medios auxiliares incluidos. 12,00 72,63 _______________ TOTAL SUBCAPÍTULO 18.03 SOPORTES Y CABLEADO ..... ____________ TOTAL CAPÍTULO 18 CM-03-22 - CALLE MAESTRO SOLER ............................................................... 13/02/2025 Validez: Original ¦ CSV: 15250456737255512343 Verificable en: https://www.aytosalamanca.gob.es PRESUPUESTO Y MEDICIONES CÓDIGO RESUMEN UDS LONGITUD ANCHURA ALTURA PARCIALES CANTIDAD PRECIO IMPORTE _________________________________________________________________________________________________________________________________ PROYECTO DE RENOVACIÓN DE LAS INSTALACIONES DE ALUMBRADO PÚBLICO EXTERIOR DOCUMENTO 5. – MEDICIONES Y PRESUPUESTO pág.1135 CAPÍTULO 19 CM-03-23 - CALLE MAESTRO MARQUES SUBCAPÍTULO 19.01 LUMINARIAS
19.01.01 | LUMINARIA TIPO VIAL BGP703 LUMA GEN2 LED HASTA 55W Suministro e instalación de luminaria tipo vial LED marca PHILIPS modelo BGP703 LUMA GEN2 o equivalente, de hasta 55w según estudios luminotécnicos o equivalente con las mismas caracterís- ticas técnicas funcionales y estéticas, con certificaciones ENEC, N, CB. Ensayos realizados por laboratorio independiente acreditado ENAC. Fijación post-top desde Ø32 mm a Ø76 mm en función del adaptador o lateral. Carcasa de aluminio fundido, material óptico polimetileno metacrilato, material del cierre óptico/lente de vidrio y equipo electrónico. Clase I, índice de protección IP66 para la lumi- naria completa e índice de resistencia al impacto hasta IK10, equipo electrónico de regulación autóno- ma programable hasta 5 pasos y entradas para DALI y 1-10V. Sistema de telegestión unidireccional de la luminaria para controlar y programar las curvas de regulación de flujo horarias de mediante in- terfaces implementados en la luminaria (Cronostep, Ready2Mains, etc.). Rango de temperatura am- biente -40°C a +50°C. Vida útil L96>100.000h. Protección automática contra sobretemperatura y contra sobretensiones hasta 10KV, instalada en columna, incluyendo todo tipo de conexiones y prue- bas. Temperatura de color 2700K. Requerimientos mínimos exigibles para las luminarias con tecnolo- gía LED conforme a lo indicado en la guía de IDAE y del Comité Español de Iluminación. Totalmente instalada en columna o brazo y funcionando.
19.01.02 | LUMINARIA TIPO VIAL BGP703 LUMA GEN2 LED HASTA 65W Suministro e instalación de luminaria tipo vial LED marca PHILIPS modelo BGP703 LUMA GEN2 o equivalente, de hasta 65w según estudios luminotécnicos o equivalente con las mismas caracterís- ticas técnicas funcionales y estéticas, con certificaciones ENEC, N, CB. Ensayos realizados por laboratorio independiente acreditado ENAC. Fijación post-top desde Ø32 mm a Ø76 mm en función del adaptador o lateral. Carcasa de aluminio fundido, material óptico polimetileno metacrilato, material del cierre óptico/lente de vidrio y equipo electrónico. Clase I, índice de protección IP66 para la lumi- naria completa e índice de resistencia al impacto hasta IK10, equipo electrónico de regulación autóno- ma programable hasta 5 pasos y entradas para DALI y 1-10V. Sistema de telegestión unidireccional de la luminaria para controlar y programar las curvas de regulación de flujo horarias de mediante in- terfaces implementados en la luminaria (Cronostep, Ready2Mains, etc.). Rango de temperatura am- biente -40°C a +50°C. Vida útil L96>100.000h. Protección automática contra sobretemperatura y contra sobretensiones hasta 10KV, instalada en columna, incluyendo todo tipo de conexiones y prue- bas. Temperatura de color 2700K. Requerimientos mínimos exigibles para las luminarias con tecnolo- gía LED conforme a lo indicado en la guía de IDAE y del Comité Español de Iluminación. Totalmente instalada en columna o brazo y funcionando.
19.01.03 | LUMINARIA TIPO VIAL BGP704 LUMA GEN2 LED HASTA 70W Suministro e instalación de luminaria tipo vial LED marca PHILIPS modelo BGP704 LUMA GEN2 o equivalente, de hasta 70w según estudios luminotécnicos o equivalente con las mismas caracterís- ticas técnicas funcionales y estéticas, con certificaciones ENEC, N, CB. Ensayos realizados por laboratorio independiente acreditado ENAC. Fijación post-top desde Ø32 mm a Ø76 mm en función del adaptador o lateral. Carcasa de aluminio fundido, material óptico polimetileno metacrilato, material del cierre óptico/lente de vidrio y equipo electrónico. Clase I, índice de protección IP66 para la lumi- naria completa e índice de resistencia al impacto hasta IK10, equipo electrónico de regulación autóno- ma programable hasta 5 pasos y entradas para DALI y 1-10V. Sistema de telegestión unidireccional de la luminaria para controlar y programar las curvas de regulación de flujo horarias de mediante in- terfaces implementados en la luminaria (Cronostep, Ready2Mains, etc.). Rango de temperatura am- biente -40°C a +50°C. Vida útil L96>100.000h. Protección automática contra sobretemperatura y contra sobretensiones hasta 10KV, instalada en columna, incluyendo todo tipo de conexiones y prue- bas. Temperatura de color 2700K. Requerimientos mínimos exigibles para las luminarias con tecnolo- gía LED conforme a lo indicado en la guía de IDAE y del Comité Español de Iluminación. Totalmente instalada en columna o brazo y funcionando. 13/02/2025 Validez: Original ¦ CSV: 15250456737255512343 Verificable en: https://www.aytosalamanca.gob.es PRESUPUESTO Y MEDICIONES CÓDIGO RESUMEN UDS LONGITUD ANCHURA ALTURA PARCIALES CANTIDAD PRECIO IMPORTE _________________________________________________________________________________________________________________________________ PROYECTO DE RENOVACIÓN DE LAS INSTALACIONES DE ALUMBRADO PÚBLICO EXTERIOR DOCUMENTO 5. – MEDICIONES Y PRESUPUESTO pág.1136
19.01.04 | LUMINARIA TIPO VIAL BGP704 LUMA GEN2 LED HASTA 85W Suministro e instalación de luminaria tipo vial LED marca PHILIPS modelo BGP704 LUMA GEN2 o equivalente, de hasta 85w según estudios luminotécnicos o equivalente con las mismas caracterís- ticas técnicas funcionales y estéticas, con certificaciones ENEC, N, CB. Ensayos realizados por laboratorio independiente acreditado ENAC. Fijación post-top desde Ø32 mm a Ø76 mm en función del adaptador o lateral. Carcasa de aluminio fundido, material óptico polimetileno metacrilato, material del cierre óptico/lente de vidrio y equipo electrónico. Clase I, índice de protección IP66 para la lumi- naria completa e índice de resistencia al impacto hasta IK10, equipo electrónico de regulación autóno- ma programable hasta 5 pasos y entradas para DALI y 1-10V. Sistema de telegestión unidireccional de la luminaria para controlar y programar las curvas de regulación de flujo horarias de mediante in- terfaces implementados en la luminaria (Cronostep, Ready2Mains, etc.). Rango de temperatura am- biente -40°C a +50°C. Vida útil L96>100.000h. Protección automática contra sobretemperatura y contra sobretensiones hasta 10KV, instalada en columna, incluyendo todo tipo de conexiones y prue- bas. Temperatura de color 2700K. Requerimientos mínimos exigibles para las luminarias con tecnolo- gía LED conforme a lo indicado en la guía de IDAE y del Comité Español de Iluminación. Totalmente instalada en columna o brazo y funcionando.
19.01.05 | LUMINARIA TIPO VIAL BGP704 LUMA GEN2 LED HASTA 95W Suministro e instalación de luminaria tipo vial LED marca PHILIPS modelo BGP704 LUMA GEN2 o equivalente, de hasta 95w según estudios luminotécnicos o equivalente con las mismas caracterís- ticas técnicas funcionales y estéticas, con certificaciones ENEC, N, CB. Ensayos realizados por laboratorio independiente acreditado ENAC. Fijación post-top desde Ø32 mm a Ø76 mm en función del adaptador o lateral. Carcasa de aluminio fundido, material óptico polimetileno metacrilato, material del cierre óptico/lente de vidrio y equipo electrónico. Clase I, índice de protección IP66 para la lumi- naria completa e índice de resistencia al impacto hasta IK10, equipo electrónico de regulación autóno- ma programable hasta 5 pasos y entradas para DALI y 1-10V. Sistema de telegestión unidireccional de la luminaria para controlar y programar las curvas de regulación de flujo horarias de mediante in- terfaces implementados en la luminaria (Cronostep, Ready2Mains, etc.). Rango de temperatura am- biente -40°C a +50°C. Vida útil L96>100.000h. Protección automática contra sobretemperatura y contra sobretensiones hasta 10KV, instalada en columna, incluyendo todo tipo de conexiones y prue- bas. Temperatura de color 2700K. Requerimientos mínimos exigibles para las luminarias con tecnolo- gía LED conforme a lo indicado en la guía de IDAE y del Comité Español de Iluminación. Totalmente instalada en columna o brazo y funcionando.
19.01.06 | LUMINARIA TIPO VIAL BGP705 LUMA GEN2 LED HASTA 105W Suministro e instalación de luminaria tipo vial LED marca PHILIPS modelo BGP705 LUMA GEN2 o equivalente, de hasta 105w según estudios luminotécnicos o equivalente con las mismas caracte- rísticas técnicas funcionales y estéticas, con certificaciones ENEC, N, CB. Ensayos realizados por laboratorio independiente acreditado ENAC. Fijación post-top desde Ø32 mm a Ø76 mm en función del adaptador o lateral. Carcasa de aluminio fundido, material óptico polimetileno metacrilato, material del cierre óptico/lente de vidrio y equipo electrónico. Clase I, índice de protección IP66 para la lumi- naria completa e índice de resistencia al impacto hasta IK10, equipo electrónico de regulación autóno- ma programable hasta 5 pasos y entradas para DALI y 1-10V. Sistema de telegestión unidireccional de la luminaria para controlar y programar las curvas de regulación de flujo horarias de mediante in- terfaces implementados en la luminaria (Cronostep, Ready2Mains, etc.). Rango de temperatura am- biente -40°C a +50°C. Vida útil L96>100.000h. Protección automática contra sobretemperatura y contra sobretensiones hasta 10KV, instalada en columna, incluyendo todo tipo de conexiones y prue- bas. Temperatura de color 2700K. Requerimientos mínimos exigibles para las luminarias con tecnolo- gía LED conforme a lo indicado en la guía de IDAE y del Comité Español de Iluminación. Totalmente instalada en columna o brazo y funcionando. 13/02/2025 Validez: Original ¦ CSV: 15250456737255512343 Verificable en: https://www.aytosalamanca.gob.es PRESUPUESTO Y MEDICIONES CÓDIGO RESUMEN UDS LONGITUD ANCHURA ALTURA PARCIALES CANTIDAD PRECIO IMPORTE _________________________________________________________________________________________________________________________________ PROYECTO DE RENOVACIÓN DE LAS INSTALACIONES DE ALUMBRADO PÚBLICO EXTERIOR DOCUMENTO 5. – MEDICIONES Y PRESUPUESTO pág.1137
19.01.07 | LUMINARIA TIPO VIAL BGP705 LUMA GEN2 LED HASTA 115W Suministro e instalación de luminaria tipo vial LED marca PHILIPS modelo BGP705 LUMA GEN2 o equivalente, de hasta 115w según estudios luminotécnicos o equivalente con las mismas caracte- rísticas técnicas funcionales y estéticas, con certificaciones ENEC, N, CB. Ensayos realizados por laboratorio independiente acreditado ENAC. Fijación post-top desde Ø32 mm a Ø76 mm en función del adaptador o lateral. Carcasa de aluminio fundido, material óptico polimetileno metacrilato, material del cierre óptico/lente de vidrio y equipo electrónico. Clase I, índice de protección IP66 para la lumi- naria completa e índice de resistencia al impacto hasta IK10, equipo electrónico de regulación autóno- ma programable hasta 5 pasos y entradas para DALI y 1-10V. Sistema de telegestión unidireccional de la luminaria para controlar y programar las curvas de regulación de flujo horarias de mediante in- terfaces implementados en la luminaria (Cronostep, Ready2Mains, etc.). Rango de temperatura am- biente -40°C a +50°C. Vida útil L96>100.000h. Protección automática contra sobretemperatura y contra sobretensiones hasta 10KV, instalada en columna, incluyendo todo tipo de conexiones y prue- bas. Temperatura de color 2700K. Requerimientos mínimos exigibles para las luminarias con tecnolo- gía LED conforme a lo indicado en la guía de IDAE y del Comité Español de Iluminación. Totalmente instalada en columna o brazo y funcionando.
19.01.08 | LUMINARIA TIPO VIAL BGP705 LUMA GEN2 LED HASTA 135W Suministro e instalación de luminaria tipo vial LED marca PHILIPS modelo BGP705 LUMA GEN2 o equivalente, de hasta 135w según estudios luminotécnicos o equivalente con las mismas caracte- rísticas técnicas funcionales y estéticas, con certificaciones ENEC, N, CB. Ensayos realizados por laboratorio independiente acreditado ENAC. Fijación post-top desde Ø32 mm a Ø76 mm en función del adaptador o lateral. Carcasa de aluminio fundido, material óptico polimetileno metacrilato, material del cierre óptico/lente de vidrio y equipo electrónico. Clase I, índice de protección IP66 para la lumi- naria completa e índice de resistencia al impacto hasta IK10, equipo electrónico de regulación autóno- ma programable hasta 5 pasos y entradas para DALI y 1-10V. Sistema de telegestión unidireccional de la luminaria para controlar y programar las curvas de regulación de flujo horarias de mediante in- terfaces implementados en la luminaria (Cronostep, Ready2Mains, etc.). Rango de temperatura am- biente -40°C a +50°C. Vida útil L96>100.000h. Protección automática contra sobretemperatura y contra sobretensiones hasta 10KV, instalada en columna, incluyendo todo tipo de conexiones y prue- bas. Temperatura de color 2700K. Requerimientos mínimos exigibles para las luminarias con tecnolo- gía LED conforme a lo indicado en la guía de IDAE y del Comité Español de Iluminación. Totalmente instalada en columna o brazo y funcionando.
19.01.09 | LUMINARIA TIPO VIAL BGP705 LUMA GEN2 LED HASTA 140W Suministro e instalación de luminaria tipo vial LED marca PHILIPS modelo BGP705 LUMA GEN2 o equivalente, de hasta 140w según estudios luminotécnicos o equivalente con las mismas caracte- rísticas técnicas funcionales y estéticas, con certificaciones ENEC, N, CB. Ensayos realizados por laboratorio independiente acreditado ENAC. Fijación post-top desde Ø32 mm a Ø76 mm en función del adaptador o lateral. Carcasa de aluminio fundido, material óptico polimetileno metacrilato, material del cierre óptico/lente de vidrio y equipo electrónico. Clase I, índice de protección IP66 para la lumi- naria completa e índice de resistencia al impacto hasta IK10, equipo electrónico de regulación autóno- ma programable hasta 5 pasos y entradas para DALI y 1-10V. Sistema de telegestión unidireccional de la luminaria para controlar y programar las curvas de regulación de flujo horarias de mediante in- terfaces implementados en la luminaria (Cronostep, Ready2Mains, etc.). Rango de temperatura am- biente -40°C a +50°C. Vida útil L96>100.000h. Protección automática contra sobretemperatura y contra sobretensiones hasta 10KV, instalada en columna, incluyendo todo tipo de conexiones y prue- bas. Temperatura de color 2700K. Requerimientos mínimos exigibles para las luminarias con tecnolo- gía LED conforme a lo indicado en la guía de IDAE y del Comité Español de Iluminación. Totalmente instalada en columna o brazo y funcionando. 13/02/2025 Validez: Original ¦ CSV: 15250456737255512343 Verificable en: https://www.aytosalamanca.gob.es PRESUPUESTO Y MEDICIONES CÓDIGO RESUMEN UDS LONGITUD ANCHURA ALTURA PARCIALES CANTIDAD PRECIO IMPORTE _________________________________________________________________________________________________________________________________ PROYECTO DE RENOVACIÓN DE LAS INSTALACIONES DE ALUMBRADO PÚBLICO EXTERIOR DOCUMENTO 5. – MEDICIONES Y PRESUPUESTO pág.1138
19.01.10 | LUMINARIA TIPO TRONCOCÓNICA MERAK SYF LED HASTA 25W Suministro e instalación de luminaria tipo TRONCOCÓNICA LED marca SIMON modelo MERAK SYF o equivalente, de hasta 25w según estudios luminotécnicos o equivalente con las mismas ca- racterísticas técnicas funcionales y estéticas, con certificaciones ENEC, N, CB. Ensayos realiza- dos por laboratorio independiente acreditado ENAC. Fijación post-top desde Ø34 mm a Ø76 mm en función del adaptador, mediante dos brazos en forma de Y, cubierta plana con sistema de refrigera- ción interno en forma de panal para la refrigeración de los LEDs, sin aletas visibles, difusor de vidrio transparente plano para facilitar su limpieza y evitar la radiación UV en las ópticas, y equipo electró- nico. Clase I, índice de protección IP66 para la luminaria completa, con válvula depresora para man- tener constante la presión y evitar la entrada de humedad, e índice de resistencia al impacto hasta IK10, equipo electrónico de regulación autónoma programable hasta 5 pasos y entradas para DALI y 1-10V. Sistema de telegestión unidireccional de la luminaria para controlar y programar las curvas de regulación de flujo horarias de mediante interfaces implementados en la luminaria (Cronostep, Re- ady2Mains, etc.). Protección automática contra sobretemperatura y contra sobretensiones hasta 10KV, instalada en columna, incluyendo todo tipo de conexiones y pruebas. Temperatura de color 2700K. Requerimientos mínimos exigibles para las luminarias con tecnología LED conforme a lo indi- cado en la guía de IDAE y del Comité Español de Iluminación. Totalmente instalada en columna o brazo y funcionando.
19.01.11 | LUMINARIA TIPO TRONCOCÓNICA MERAK SYF LED HASTA 35W Suministro e instalación de luminaria tipo TRONCOCÓNICA LED marca SIMON modelo MERAK SYF o equivalente, de hasta 35w según estudios luminotécnicos o equivalente con las mismas ca- racterísticas técnicas funcionales y estéticas, con certificaciones ENEC, N, CB. Ensayos realiza- dos por laboratorio independiente acreditado ENAC. Fijación post-top desde Ø34 mm a Ø76 mm en función del adaptador, mediante dos brazos en forma de Y, cubierta plana con sistema de refrigera- ción interno en forma de panal para la refrigeración de los LEDs, sin aletas visibles, difusor de vidrio transparente plano para facilitar su limpieza y evitar la radiación UV en las ópticas, y equipo electró- nico. Clase I, índice de protección IP66 para la luminaria completa, con válvula depresora para man- tener constante la presión y evitar la entrada de humedad, e índice de resistencia al impacto hasta IK10, equipo electrónico de regulación autónoma programable hasta 5 pasos y entradas para DALI y 1-10V. Sistema de telegestión unidireccional de la luminaria para controlar y programar las curvas de regulación de flujo horarias de mediante interfaces implementados en la luminaria (Cronostep, Re- ady2Mains, etc.). Protección automática contra sobretemperatura y contra sobretensiones hasta 10KV, instalada en columna, incluyendo todo tipo de conexiones y pruebas. Temperatura de color 2700K. Requerimientos mínimos exigibles para las luminarias con tecnología LED conforme a lo indi- cado en la guía de IDAE y del Comité Español de Iluminación. Totalmente instalada en columna o brazo y funcionando.
19.01.12 | LUMINARIA TIPO TRONCOCÓNICA MERAK SYF LED HASTA 40W Suministro e instalación de luminaria tipo TRONCOCÓNICA LED marca SIMON modelo MERAK SYF o equivalente, de hasta 40w según estudios luminotécnicos o equivalente con las mismas ca- racterísticas técnicas funcionales y estéticas, con certificaciones ENEC, N, CB. Ensayos realiza- dos por laboratorio independiente acreditado ENAC. Fijación post-top desde Ø34 mm a Ø76 mm en función del adaptador, mediante dos brazos en forma de Y, cubierta plana con sistema de refrigera- ción interno en forma de panal para la refrigeración de los LEDs, sin aletas visibles, difusor de vidrio transparente plano para facilitar su limpieza y evitar la radiación UV en las ópticas, y equipo electró- nico. Clase I, índice de protección IP66 para la luminaria completa, con válvula depresora para man- tener constante la presión y evitar la entrada de humedad, e índice de resistencia al impacto hasta IK10, equipo electrónico de regulación autónoma programable hasta 5 pasos y entradas para DALI y 1-10V. Sistema de telegestión unidireccional de la luminaria para controlar y programar las curvas de regulación de flujo horarias de mediante interfaces implementados en la luminaria (Cronostep, Re- ady2Mains, etc.). Protección automática contra sobretemperatura y contra sobretensiones hasta 10KV, instalada en columna, incluyendo todo tipo de conexiones y pruebas. Temperatura de color 2700K. Requerimientos mínimos exigibles para las luminarias con tecnología LED conforme a lo indi- cado en la guía de IDAE y del Comité Español de Iluminación. Totalmente instalada en columna o brazo y funcionando. 13/02/2025 Validez: Original ¦ CSV: 15250456737255512343 Verificable en: https://www.aytosalamanca.gob.es PRESUPUESTO Y MEDICIONES CÓDIGO RESUMEN UDS LONGITUD ANCHURA ALTURA PARCIALES CANTIDAD PRECIO IMPORTE _________________________________________________________________________________________________________________________________ PROYECTO DE RENOVACIÓN DE LAS INSTALACIONES DE ALUMBRADO PÚBLICO EXTERIOR DOCUMENTO 5. – MEDICIONES Y PRESUPUESTO pág.1139
19.01.13 | LUMINARIA TIPO TRONCOCÓNICA MERAK SYF LED HASTA 50W Suministro e instalación de luminaria tipo TRONCOCÓNICA LED marca SIMON modelo MERAK SYF o equivalente, de hasta 50w según estudios luminotécnicos o equivalente con las mismas ca- racterísticas técnicas funcionales y estéticas, con certificaciones ENEC, N, CB. Ensayos realiza- dos por laboratorio independiente acreditado ENAC. Fijación post-top desde Ø34 mm a Ø76 mm en función del adaptador, mediante dos brazos en forma de Y, cubierta plana con sistema de refrigera- ción interno en forma de panal para la refrigeración de los LEDs, sin aletas visibles, difusor de vidrio transparente plano para facilitar su limpieza y evitar la radiación UV en las ópticas, y equipo electró- nico. Clase I, índice de protección IP66 para la luminaria completa, con válvula depresora para man- tener constante la presión y evitar la entrada de humedad, e índice de resistencia al impacto hasta IK10, equipo electrónico de regulación autónoma programable hasta 5 pasos y entradas para DALI y 1-10V. Sistema de telegestión unidireccional de la luminaria para controlar y programar las curvas de regulación de flujo horarias de mediante interfaces implementados en la luminaria (Cronostep, Re- ady2Mains, etc.). Protección automática contra sobretemperatura y contra sobretensiones hasta 10KV, instalada en columna, incluyendo todo tipo de conexiones y pruebas. Temperatura de color 2700K. Requerimientos mínimos exigibles para las luminarias con tecnología LED conforme a lo indi- cado en la guía de IDAE y del Comité Español de Iluminación. Totalmente instalada en columna o brazo y funcionando.
19.01.14 | LUMINARIA TIPO TRONCOCÓNICA MERAK SYF LED HASTA 60W Suministro e instalación de luminaria tipo TRONCOCÓNICA LED marca SIMON modelo MERAK SYF o equivalente, de hasta 60w según estudios luminotécnicos o equivalente con las mismas ca- racterísticas técnicas funcionales y estéticas, con certificaciones ENEC, N, CB. Ensayos realiza- dos por laboratorio independiente acreditado ENAC. Fijación post-top desde Ø34 mm a Ø76 mm en función del adaptador, mediante dos brazos en forma de Y, cubierta plana con sistema de refrigera- ción interno en forma de panal para la refrigeración de los LEDs, sin aletas visibles, difusor de vidrio transparente plano para facilitar su limpieza y evitar la radiación UV en las ópticas, y equipo electró- nico. Clase I, índice de protección IP66 para la luminaria completa, con válvula depresora para man- tener constante la presión y evitar la entrada de humedad, e índice de resistencia al impacto hasta IK10, equipo electrónico de regulación autónoma programable hasta 5 pasos y entradas para DALI y 1-10V. Sistema de telegestión unidireccional de la luminaria para controlar y programar las curvas de regulación de flujo horarias de mediante interfaces implementados en la luminaria (Cronostep, Re- ady2Mains, etc.). Protección automática contra sobretemperatura y contra sobretensiones hasta 10KV, instalada en columna, incluyendo todo tipo de conexiones y pruebas. Temperatura de color 2700K. Requerimientos mínimos exigibles para las luminarias con tecnología LED conforme a lo indi- cado en la guía de IDAE y del Comité Español de Iluminación. Totalmente instalada en columna o brazo y funcionando.
19.01.15 | LUMINARIA TIPO TRONCOCÓNICA MERAK SYF LED HASTA 75W Suministro e instalación de luminaria tipo TRONCOCÓNICA LED marca SIMON modelo MERAK SYF o equivalente, de hasta 75w según estudios luminotécnicos o equivalente con las mismas ca- racterísticas técnicas funcionales y estéticas, con certificaciones ENEC, N, CB. Ensayos realiza- dos por laboratorio independiente acreditado ENAC. Fijación post-top desde Ø34 mm a Ø76 mm en función del adaptador, mediante dos brazos en forma de Y, cubierta plana con sistema de refrigera- ción interno en forma de panal para la refrigeración de los LEDs, sin aletas visibles, difusor de vidrio transparente plano para facilitar su limpieza y evitar la radiación UV en las ópticas, y equipo electró- nico. Clase I, índice de protección IP66 para la luminaria completa, con válvula depresora para man- tener constante la presión y evitar la entrada de humedad, e índice de resistencia al impacto hasta IK10, equipo electrónico de regulación autónoma programable hasta 5 pasos y entradas para DALI y 1-10V. Sistema de telegestión unidireccional de la luminaria para controlar y programar las curvas de regulación de flujo horarias de mediante interfaces implementados en la luminaria (Cronostep, Re- ady2Mains, etc.). Protección automática contra sobretemperatura y contra sobretensiones hasta 10KV, instalada en columna, incluyendo todo tipo de conexiones y pruebas. Temperatura de color 2700K. Requerimientos mínimos exigibles para las luminarias con tecnología LED conforme a lo indi- cado en la guía de IDAE y del Comité Español de Iluminación. Totalmente instalada en columna o brazo y funcionando. 3,00 _______________ TOTAL SUBCAPÍTULO 19.01 LUMINARIAS ............................ 13/02/2025 Validez: Original ¦ CSV: 15250456737255512343 Verificable en: https://www.aytosalamanca.gob.es PRESUPUESTO Y MEDICIONES CÓDIGO RESUMEN UDS LONGITUD ANCHURA ALTURA PARCIALES CANTIDAD PRECIO IMPORTE _________________________________________________________________________________________________________________________________ PROYECTO DE RENOVACIÓN DE LAS INSTALACIONES DE ALUMBRADO PÚBLICO EXTERIOR DOCUMENTO 5. – MEDICIONES Y PRESUPUESTO pág.1140 SUBCAPÍTULO 19.02 CUADROS DE MANDO
19.02.01 | CUADRO DE MANDO TIPO 4 SALIDAS TRIFÁSICO Mano de obra y material para la adaptación y renovación de equipos de maniobra y protección de centro de mando existente. Revisión y reforma de cuadro existente, consistente en limpieza, revi- sión, cableado y conexionado con puesta en servicio. El cuadro de mando se deberá reformar para instalar 4 contactores de maniobra 4x25A AC1, manteniendo los circuitos de salida existentes, tam- bién se instalará equipo de protección frente a sobretensiones (transitorias y permanentes). Se inclu- ye pequeño material (cable, bornas de conexión, tornillería), documentación (Esquema unifilar, es- quema de mando, certificados de calidad). Totalmente instalado y conexionado incluido cableado in- terno del cuadro, regletas y bornas de conexionado, conexionado de líneas de alumbrado existentes. Totalmente probado y funcionando. Todo ello ejecutado según REBT. Las protecciones instaladas se certificarán de forma unitaria de acuerdo con lo previsto en los descompuestos de la presente unidad de obra. La ejecución, definición de calidades, conexionado y montaje del centro de mando se ejecu- tará conforme lo recogido en el Pliego de Condiciones Técnicas y los esquemas de conexionado de centro de mando, del apartado planos donde se han desarrollado los esquemas multifilares de una manera detalla y precisa. 1,00 _______________ TOTAL SUBCAPÍTULO 19.02 CUADROS DE MANDO ........... SUBCAPÍTULO 19.03 SOPORTES Y CABLEADO
19.03.01 | SUMINISTRO E INSTALACIÓN BRAZO MURAL BME-1/500 Suministro e instalación de brazo mural tipo BME-1 de 500mm de longitud y en punta 60mm de diá- metro, para fijación a pared de luminarias por medio de tacos quimicos, manguera RV-K 0.6/1KV de 3x2,5 mm² para conexion de luminaria. Fabricado en tubo de acero al carbono S-235-JR y placa de fijación de chapa de acero al carbono plegada en frío. Acabado galvanizado en caliente por inmer- sión. Pintura en color negro. Totalmente instalada, i/ medios auxiliares incluidos. 29,00 72,63 _______________ TOTAL SUBCAPÍTULO 19.03 SOPORTES Y CABLEADO ..... ____________ TOTAL CAPÍTULO 19 CM-03-23 - CALLE MAESTRO MARQUES ......................................................... 13/02/2025 Validez: Original ¦ CSV: 15250456737255512343 Verificable en: https://www.aytosalamanca.gob.es PRESUPUESTO Y MEDICIONES CÓDIGO RESUMEN UDS LONGITUD ANCHURA ALTURA PARCIALES CANTIDAD PRECIO IMPORTE _________________________________________________________________________________________________________________________________ PROYECTO DE RENOVACIÓN DE LAS INSTALACIONES DE ALUMBRADO PÚBLICO EXTERIOR DOCUMENTO 5. – MEDICIONES Y PRESUPUESTO pág.1141 CAPÍTULO 20 CM-04-01 - PASEO PROGRESO SUBCAPÍTULO 20.01 LUMINARIAS
20.01.01 | LUMINARIA TIPO VIAL BGP704 LUMA GEN2 LED HASTA 95W Suministro e instalación de luminaria tipo vial LED marca PHILIPS modelo BGP704 LUMA GEN2 o equivalente, de hasta 95w según estudios luminotécnicos o equivalente con las mismas caracterís- ticas técnicas funcionales y estéticas, con certificaciones ENEC, N, CB. Ensayos realizados por laboratorio independiente acreditado ENAC. Fijación post-top desde Ø32 mm a Ø76 mm en función del adaptador o lateral. Carcasa de aluminio fundido, material óptico polimetileno metacrilato, material del cierre óptico/lente de vidrio y equipo electrónico. Clase I, índice de protección IP66 para la lumi- naria completa e índice de resistencia al impacto hasta IK10, equipo electrónico de regulación autóno- ma programable hasta 5 pasos y entradas para DALI y 1-10V. Sistema de telegestión unidireccional de la luminaria para controlar y programar las curvas de regulación de flujo horarias de mediante in- terfaces implementados en la luminaria (Cronostep, Ready2Mains, etc.). Rango de temperatura am- biente -40°C a +50°C. Vida útil L96>100.000h. Protección automática contra sobretemperatura y contra sobretensiones hasta 10KV, instalada en columna, incluyendo todo tipo de conexiones y prue- bas. Temperatura de color 2700K. Requerimientos mínimos exigibles para las luminarias con tecnolo- gía LED conforme a lo indicado en la guía de IDAE y del Comité Español de Iluminación. Totalmente instalada en columna o brazo y funcionando.
20.01.02 | LUMINARIA TIPO VIAL BGP705 LUMA GEN2 LED HASTA 105W Suministro e instalación de luminaria tipo vial LED marca PHILIPS modelo BGP705 LUMA GEN2 o equivalente, de hasta 105w según estudios luminotécnicos o equivalente con las mismas caracte- rísticas técnicas funcionales y estéticas, con certificaciones ENEC, N, CB. Ensayos realizados por laboratorio independiente acreditado ENAC. Fijación post-top desde Ø32 mm a Ø76 mm en función del adaptador o lateral. Carcasa de aluminio fundido, material óptico polimetileno metacrilato, material del cierre óptico/lente de vidrio y equipo electrónico. Clase I, índice de protección IP66 para la lumi- naria completa e índice de resistencia al impacto hasta IK10, equipo electrónico de regulación autóno- ma programable hasta 5 pasos y entradas para DALI y 1-10V. Sistema de telegestión unidireccional de la luminaria para controlar y programar las curvas de regulación de flujo horarias de mediante in- terfaces implementados en la luminaria (Cronostep, Ready2Mains, etc.). Rango de temperatura am- biente -40°C a +50°C. Vida útil L96>100.000h. Protección automática contra sobretemperatura y contra sobretensiones hasta 10KV, instalada en columna, incluyendo todo tipo de conexiones y prue- bas. Temperatura de color 2700K. Requerimientos mínimos exigibles para las luminarias con tecnolo- gía LED conforme a lo indicado en la guía de IDAE y del Comité Español de Iluminación. Totalmente instalada en columna o brazo y funcionando.
20.01.03 | LUMINARIA TIPO VIAL BGP705 LUMA GEN2 LED HASTA 120W Suministro e instalación de luminaria tipo vial LED marca PHILIPS modelo BGP705 LUMA GEN2 o equivalente, de hasta 120w según estudios luminotécnicos o equivalente con las mismas caracte- rísticas técnicas funcionales y estéticas, con certificaciones ENEC, N, CB. Ensayos realizados por laboratorio independiente acreditado ENAC. Fijación post-top desde Ø32 mm a Ø76 mm en función del adaptador o lateral. Carcasa de aluminio fundido, material óptico polimetileno metacrilato, material del cierre óptico/lente de vidrio y equipo electrónico. Clase I, índice de protección IP66 para la lumi- naria completa e índice de resistencia al impacto hasta IK10, equipo electrónico de regulación autóno- ma programable hasta 5 pasos y entradas para DALI y 1-10V. Sistema de telegestión unidireccional de la luminaria para controlar y programar las curvas de regulación de flujo horarias de mediante in- terfaces implementados en la luminaria (Cronostep, Ready2Mains, etc.). Rango de temperatura am- biente -40°C a +50°C. Vida útil L96>100.000h. Protección automática contra sobretemperatura y contra sobretensiones hasta 10KV, instalada en columna, incluyendo todo tipo de conexiones y prue- bas. Temperatura de color 2700K. Requerimientos mínimos exigibles para las luminarias con tecnolo- gía LED conforme a lo indicado en la guía de IDAE y del Comité Español de Iluminación. Totalmente instalada en columna o brazo y funcionando. 13/02/2025 Validez: Original ¦ CSV: 15250456737255512343 Verificable en: https://www.aytosalamanca.gob.es PRESUPUESTO Y MEDICIONES CÓDIGO RESUMEN UDS LONGITUD ANCHURA ALTURA PARCIALES CANTIDAD PRECIO IMPORTE _________________________________________________________________________________________________________________________________ PROYECTO DE RENOVACIÓN DE LAS INSTALACIONES DE ALUMBRADO PÚBLICO EXTERIOR DOCUMENTO 5. – MEDICIONES Y PRESUPUESTO pág.1142
20.01.04 | LUMINARIA TIPO VIAL BGP705 LUMA GEN2 LED HASTA 130W Suministro e instalación de luminaria tipo vial LED marca PHILIPS modelo BGP705 LUMA GEN2 o equivalente, de hasta 130w según estudios luminotécnicos o equivalente con las mismas caracte- rísticas técnicas funcionales y estéticas, con certificaciones ENEC, N, CB. Ensayos realizados por laboratorio independiente acreditado ENAC. Fijación post-top desde Ø32 mm a Ø76 mm en función del adaptador o lateral. Carcasa de aluminio fundido, material óptico polimetileno metacrilato, material del cierre óptico/lente de vidrio y equipo electrónico. Clase I, índice de protección IP66 para la lumi- naria completa e índice de resistencia al impacto hasta IK10, equipo electrónico de regulación autóno- ma programable hasta 5 pasos y entradas para DALI y 1-10V. Sistema de telegestión unidireccional de la luminaria para controlar y programar las curvas de regulación de flujo horarias de mediante in- terfaces implementados en la luminaria (Cronostep, Ready2Mains, etc.). Rango de temperatura am- biente -40°C a +50°C. Vida útil L96>100.000h. Protección automática contra sobretemperatura y contra sobretensiones hasta 10KV, instalada en columna, incluyendo todo tipo de conexiones y prue- bas. Temperatura de color 2700K. Requerimientos mínimos exigibles para las luminarias con tecnolo- gía LED conforme a lo indicado en la guía de IDAE y del Comité Español de Iluminación. Totalmente instalada en columna o brazo y funcionando. 10,00 _______________ TOTAL SUBCAPÍTULO 20.01 LUMINARIAS ............................ SUBCAPÍTULO 20.02 CUADRO DE MANDO
20.02.01 | CUADRO DE MANDO TIPO 4 SALIDAS TRIFÁSICO Mano de obra y material para la adaptación y renovación de equipos de maniobra y protección de centro de mando existente. Revisión y reforma de cuadro existente, consistente en limpieza, revi- sión, cableado y conexionado con puesta en servicio. El cuadro de mando se deberá reformar para instalar 4 contactores de maniobra 4x25A AC1, manteniendo los circuitos de salida existentes, tam- bién se instalará equipo de protección frente a sobretensiones (transitorias y permanentes). Se inclu- ye pequeño material (cable, bornas de conexión, tornillería), documentación (Esquema unifilar, es- quema de mando, certificados de calidad). Totalmente instalado y conexionado incluido cableado in- terno del cuadro, regletas y bornas de conexionado, conexionado de líneas de alumbrado existentes. Totalmente probado y funcionando. Todo ello ejecutado según REBT. Las protecciones instaladas se certificarán de forma unitaria de acuerdo con lo previsto en los descompuestos de la presente unidad de obra. La ejecución, definición de calidades, conexionado y montaje del centro de mando se ejecu- tará conforme lo recogido en el Pliego de Condiciones Técnicas y los esquemas de conexionado de centro de mando, del apartado planos donde se han desarrollado los esquemas multifilares de una manera detalla y precisa. 1,00 836,54 _______________ TOTAL SUBCAPÍTULO 20.02 CUADRO DE MANDO .............. ____________ TOTAL CAPÍTULO 20 CM-04-01 - PASEO PROGRESO ......................................................................... 13/02/2025 Validez: Original ¦ CSV: 15250456737255512343 Verificable en: https://www.aytosalamanca.gob.es PRESUPUESTO Y MEDICIONES CÓDIGO RESUMEN UDS LONGITUD ANCHURA ALTURA PARCIALES CANTIDAD PRECIO IMPORTE _________________________________________________________________________________________________________________________________ PROYECTO DE RENOVACIÓN DE LAS INSTALACIONES DE ALUMBRADO PÚBLICO EXTERIOR DOCUMENTO 5. – MEDICIONES Y PRESUPUESTO pág.1143 CAPÍTULO 21 CM-04-02 - PASEO PROGRESO SUBCAPÍTULO 21.01 LUMINARIAS
21.01.01 | LUMINARIA TIPO DECORATIVA BDP265 TOWNTUNE LED HASTA 25W Suministro e instalación de luminaria tipo DECORATIVA LED marca PHILIPS modelo BDP265 TOWNTUNE o equivalente, de hasta 25w según estudios luminotécnicos o equivalente con las mis- mas características técnicas funcionales y estéticas, con certificaciones ENEC, N, CB. Ensayos realizados por laboratorio independiente acreditado ENAC. Fijación post-top desde Ø32 mm a Ø76 mm en función del adaptador o lateral. Carcasa de aluminio fundido, material óptico polimetileno meta- crilato, material del cierre óptico/lente de vidrio y equipo electrónico. Clase I, índice de protección IP66 para la luminaria completa e índice de resistencia al impacto hasta IK09, equipo electrónico de regulación autónoma programable hasta 5 pasos y entradas para DALI y 1-10V. Sistema de teleges- tión unidireccional de la luminaria para controlar y programar las curvas de regulación de flujo hora- rias de mediante interfaces implementados en la luminaria (Cronostep, Ready2Mains, etc.). Rango de temperatura ambiente -40°C a +50°C. Vida útil L96>100.000h. Protección automática contra so- bretemperatura y contra sobretensiones hasta 10KV, instalada en columna, incluyendo todo tipo de conexiones y pruebas. Temperatura de color 2700K. Requerimientos mínimos exigibles para las lu- minarias con tecnología LED conforme a lo indicado en la guía de IDAE y del Comité Español de Iluminación. Totalmente instalada en columna o brazo y funcionando.
21.01.02 | LUMINARIA TRONCOCÓNICA FLEXIA MIDI HASTA 35W Suministro e instalación de luminaria tipo Troncocónica LED marca SOCELED modelo FLEXIA MI- DI o equivalente, de hasta 35w según estudios luminotécnicos o equivalente con las mismas carac- terísticas técnicas funcionales y estéticas, con certificaciones ENEC, N, CB. Ensayos realizados por laboratorio independiente acreditado ENAC. Color de pintado de la luminaria en negro. Sistema óptico formado por estructura multi-lente individualizado por LED. Protector de Policarbonato y carca- sa de aluminio con acabado con recubrimiento de polvo de poliéster. Óptica PMMA. Temperatura de color 2700K. IRC>70. Grado de protección IK09. Grado de protección IP66. Clase II. Driver regula- ble varios escalones de potencia. Posibilidad de fijación post-top deslizante. Temperatura de opera- ción -30ºC a +35ºC. Cero flujos luminosos al hemisferio superior. Factor de potencia >0,9. Vida útil L90B10>100.000 horas a 25ºC, requisito de obligatorio cumplimiento para garantizar la vida útil del LED durante la garantía exigida de la luminaria fijado en 10 años. Sistema de telegestión unidireccio- nal de la luminaria para controlar y programar las curvas de regulación de flujo horarias de mediante interfaces implementados en la luminaria (Cronostep, Ready2Mains, etc.). Driver con protección de sobretensión 10kV (Sistema Over Storm), este sistema es de obligado cumplimiento puesto que per- mite establecer la seguridad de los componentes de la luminaria frente a posibles sobretensiones, tan- to transitorias como permanentes. Requerimientos mínimos exigibles para las luminarias con tecnolo- gía LED conforme a lo indicado en la guía de IDAE y del Comité Español de Iluminación. Totalmente instalada en columna o brazo y funcionando.
21.01.03 | LUMINARIA TRONCOCÓNICA FLEXIA MIDI HASTA 25W Suministro e instalación de luminaria tipo Troncocónica LED marca SOCELED modelo FLEXIA MI- DI o equivalente, de hasta 25w según estudios luminotécnicos o equivalente con las mismas carac- terísticas técnicas funcionales y estéticas, con certificaciones ENEC, N, CB. Ensayos realizados por laboratorio independiente acreditado ENAC. Color de pintado de la luminaria en negro. Sistema óptico formado por estructura multi-lente individualizado por LED. Protector de Policarbonato y carca- sa de aluminio con acabado con recubrimiento de polvo de poliéster. Óptica PMMA. Temperatura de color 2700K. IRC>70. Grado de protección IK09. Grado de protección IP66. Clase II. Driver regula- ble varios escalones de potencia. Posibilidad de fijación post-top deslizante. Temperatura de opera- ción -30ºC a +35ºC. Cero flujos luminosos al hemisferio superior. Factor de potencia >0,9. Vida útil L90B10>100.000 horas a 25ºC, requisito de obligatorio cumplimiento para garantizar la vida útil del LED durante la garantía exigida de la luminaria fijado en 10 años. Sistema de telegestión unidireccio- nal de la luminaria para controlar y programar las curvas de regulación de flujo horarias de mediante interfaces implementados en la luminaria (Cronostep, Ready2Mains, etc.). Driver con protección de sobretensión 10kV (Sistema Over Storm), este sistema es de obligado cumplimiento puesto que per- mite establecer la seguridad de los componentes de la luminaria frente a posibles sobretensiones, tan- to transitorias como permanentes. Requerimientos mínimos exigibles para las luminarias con tecnolo- gía LED conforme a lo indicado en la guía de IDAE y del Comité Español de Iluminación. Totalmente instalada en columna o brazo y funcionando. 4,00 _______________ TOTAL SUBCAPÍTULO 21.01 LUMINARIAS ............................ 13/02/2025 Validez: Original ¦ CSV: 15250456737255512343 Verificable en: https://www.aytosalamanca.gob.es PRESUPUESTO Y MEDICIONES CÓDIGO RESUMEN UDS LONGITUD ANCHURA ALTURA PARCIALES CANTIDAD PRECIO IMPORTE _________________________________________________________________________________________________________________________________ PROYECTO DE RENOVACIÓN DE LAS INSTALACIONES DE ALUMBRADO PÚBLICO EXTERIOR DOCUMENTO 5. – MEDICIONES Y PRESUPUESTO pág.1144 SUBCAPÍTULO 21.02 CUADRO DE MANDO
21.02.01 | CUADRO DE MANDO TIPO 4 SALIDAS TRIFÁSICO Mano de obra y material para la adaptación y renovación de equipos de maniobra y protección de centro de mando existente. Revisión y reforma de cuadro existente, consistente en limpieza, revi- sión, cableado y conexionado con puesta en servicio. El cuadro de mando se deberá reformar para instalar 4 contactores de maniobra 4x25A AC1, manteniendo los circuitos de salida existentes, tam- bién se instalará equipo de protección frente a sobretensiones (transitorias y permanentes). Se inclu- ye pequeño material (cable, bornas de conexión, tornillería), documentación (Esquema unifilar, es- quema de mando, certificados de calidad). Totalmente instalado y conexionado incluido cableado in- terno del cuadro, regletas y bornas de conexionado, conexionado de líneas de alumbrado existentes. Totalmente probado y funcionando. Todo ello ejecutado según REBT. Las protecciones instaladas se certificarán de forma unitaria de acuerdo con lo previsto en los descompuestos de la presente unidad de obra. La ejecución, definición de calidades, conexionado y montaje del centro de mando se ejecu- tará conforme lo recogido en el Pliego de Condiciones Técnicas y los esquemas de conexionado de centro de mando, del apartado planos donde se han desarrollado los esquemas multifilares de una manera detalla y precisa. 1,00 _______________ TOTAL SUBCAPÍTULO 21.02 CUADRO DE MANDO .............. SUBCAPÍTULO 21.03 SOPORTES Y CABLEADO
21.03.01 | SUMINISTRO E INSTALACIÓN BRAZO SOFIA TOP SENCILLO CORTO 400 mm Suministro e instalación de brazo SOFIA diseñado específicamente para la gama de luminarias Fle- xia de Schréder, sencillo, de longitud 400 mm. para montaje top, D60-76-90, fabricado en aluminio in- yectado y acabado con recubrimiento de polvo poliéster, instalado.
21.03.02 | SUMINISTRO E INSTALACIÓN BRAZO SOFIA TOP DOBLE CORTO 400 mm Suministro e instalación de brazo SOFIA diseñado específicamente para la gama de luminarias Fle- xia de Schréder, doble, de longitud 400 mm. para montaje top, fabricado en aluminio inyectado y acabado con recubrimiento de polvo poliéster, instalado. 5,00 364,82 _______________ TOTAL SUBCAPÍTULO 21.03 SOPORTES Y CABLEADO ..... ____________ TOTAL CAPÍTULO 21 CM-04-02 - PASEO PROGRESO ......................................................................... 13/02/2025 Validez: Original ¦ CSV: 15250456737255512343 Verificable en: https://www.aytosalamanca.gob.es PRESUPUESTO Y MEDICIONES CÓDIGO RESUMEN UDS LONGITUD ANCHURA ALTURA PARCIALES CANTIDAD PRECIO IMPORTE _________________________________________________________________________________________________________________________________ PROYECTO DE RENOVACIÓN DE LAS INSTALACIONES DE ALUMBRADO PÚBLICO EXTERIOR DOCUMENTO 5. – MEDICIONES Y PRESUPUESTO pág.1145 CAPÍTULO 22 CM-04-03 - PASEO PROGRESO SUBCAPÍTULO 22.01 LUMINARIAS
22.01.01 | LUMINARIA TIPO VIAL BGP705 LUMA GEN2 LED HASTA 105W Suministro e instalación de luminaria tipo vial LED marca PHILIPS modelo BGP705 LUMA GEN2 o equivalente, de hasta 105w según estudios luminotécnicos o equivalente con las mismas caracte- rísticas técnicas funcionales y estéticas, con certificaciones ENEC, N, CB. Ensayos realizados por laboratorio independiente acreditado ENAC. Fijación post-top desde Ø32 mm a Ø76 mm en función del adaptador o lateral. Carcasa de aluminio fundido, material óptico polimetileno metacrilato, material del cierre óptico/lente de vidrio y equipo electrónico. Clase I, índice de protección IP66 para la lumi- naria completa e índice de resistencia al impacto hasta IK10, equipo electrónico de regulación autóno- ma programable hasta 5 pasos y entradas para DALI y 1-10V. Sistema de telegestión unidireccional de la luminaria para controlar y programar las curvas de regulación de flujo horarias de mediante in- terfaces implementados en la luminaria (Cronostep, Ready2Mains, etc.). Rango de temperatura am- biente -40°C a +50°C. Vida útil L96>100.000h. Protección automática contra sobretemperatura y contra sobretensiones hasta 10KV, instalada en columna, incluyendo todo tipo de conexiones y prue- bas. Temperatura de color 2700K. Requerimientos mínimos exigibles para las luminarias con tecnolo- gía LED conforme a lo indicado en la guía de IDAE y del Comité Español de Iluminación. Totalmente instalada en columna o brazo y funcionando.
22.01.02 | LUMINARIA TIPO VIAL BGP705 LUMA GEN2 LED HASTA 115W Suministro e instalación de luminaria tipo vial LED marca PHILIPS modelo BGP705 LUMA GEN2 o equivalente, de hasta 115w según estudios luminotécnicos o equivalente con las mismas caracte- rísticas técnicas funcionales y estéticas, con certificaciones ENEC, N, CB. Ensayos realizados por laboratorio independiente acreditado ENAC. Fijación post-top desde Ø32 mm a Ø76 mm en función del adaptador o lateral. Carcasa de aluminio fundido, material óptico polimetileno metacrilato, material del cierre óptico/lente de vidrio y equipo electrónico. Clase I, índice de protección IP66 para la lumi- naria completa e índice de resistencia al impacto hasta IK10, equipo electrónico de regulación autóno- ma programable hasta 5 pasos y entradas para DALI y 1-10V. Sistema de telegestión unidireccional de la luminaria para controlar y programar las curvas de regulación de flujo horarias de mediante in- terfaces implementados en la luminaria (Cronostep, Ready2Mains, etc.). Rango de temperatura am- biente -40°C a +50°C. Vida útil L96>100.000h. Protección automática contra sobretemperatura y contra sobretensiones hasta 10KV, instalada en columna, incluyendo todo tipo de conexiones y prue- bas. Temperatura de color 2700K. Requerimientos mínimos exigibles para las luminarias con tecnolo- gía LED conforme a lo indicado en la guía de IDAE y del Comité Español de Iluminación. Totalmente instalada en columna o brazo y funcionando.
22.01.03 | LUMINARIA TIPO VIAL BGP705 LUMA GEN2 LED HASTA 130W Suministro e instalación de luminaria tipo vial LED marca PHILIPS modelo BGP705 LUMA GEN2 o equivalente, de hasta 130w según estudios luminotécnicos o equivalente con las mismas caracte- rísticas técnicas funcionales y estéticas, con certificaciones ENEC, N, CB. Ensayos realizados por laboratorio independiente acreditado ENAC. Fijación post-top desde Ø32 mm a Ø76 mm en función del adaptador o lateral. Carcasa de aluminio fundido, material óptico polimetileno metacrilato, material del cierre óptico/lente de vidrio y equipo electrónico. Clase I, índice de protección IP66 para la lumi- naria completa e índice de resistencia al impacto hasta IK10, equipo electrónico de regulación autóno- ma programable hasta 5 pasos y entradas para DALI y 1-10V. Sistema de telegestión unidireccional de la luminaria para controlar y programar las curvas de regulación de flujo horarias de mediante in- terfaces implementados en la luminaria (Cronostep, Ready2Mains, etc.). Rango de temperatura am- biente -40°C a +50°C. Vida útil L96>100.000h. Protección automática contra sobretemperatura y contra sobretensiones hasta 10KV, instalada en columna, incluyendo todo tipo de conexiones y prue- bas. Temperatura de color 2700K. Requerimientos mínimos exigibles para las luminarias con tecnolo- gía LED conforme a lo indicado en la guía de IDAE y del Comité Español de Iluminación. Totalmente instalada en columna o brazo y funcionando. 13/02/2025 Validez: Original ¦ CSV: 15250456737255512343 Verificable en: https://www.aytosalamanca.gob.es PRESUPUESTO Y MEDICIONES CÓDIGO RESUMEN UDS LONGITUD ANCHURA ALTURA PARCIALES CANTIDAD PRECIO IMPORTE _________________________________________________________________________________________________________________________________ PROYECTO DE RENOVACIÓN DE LAS INSTALACIONES DE ALUMBRADO PÚBLICO EXTERIOR DOCUMENTO 5. – MEDICIONES Y PRESUPUESTO pág.1146
22.01.04 | LUMINARIA TIPO TRONCOCÓNICA MERAK SYF LED HASTA 25W Suministro e instalación de luminaria tipo TRONCOCÓNICA LED marca SIMON modelo MERAK SYF o equivalente, de hasta 25w según estudios luminotécnicos o equivalente con las mismas ca- racterísticas técnicas funcionales y estéticas, con certificaciones ENEC, N, CB. Ensayos realiza- dos por laboratorio independiente acreditado ENAC. Fijación post-top desde Ø34 mm a Ø76 mm en función del adaptador, mediante dos brazos en forma de Y, cubierta plana con sistema de refrigera- ción interno en forma de panal para la refrigeración de los LEDs, sin aletas visibles, difusor de vidrio transparente plano para facilitar su limpieza y evitar la radiación UV en las ópticas, y equipo electró- nico. Clase I, índice de protección IP66 para la luminaria completa, con válvula depresora para man- tener constante la presión y evitar la entrada de humedad, e índice de resistencia al impacto hasta IK10, equipo electrónico de regulación autónoma programable hasta 5 pasos y entradas para DALI y 1-10V. Sistema de telegestión unidireccional de la luminaria para controlar y programar las curvas de regulación de flujo horarias de mediante interfaces implementados en la luminaria (Cronostep, Re- ady2Mains, etc.). Protección automática contra sobretemperatura y contra sobretensiones hasta 10KV, instalada en columna, incluyendo todo tipo de conexiones y pruebas. Temperatura de color 2700K. Requerimientos mínimos exigibles para las luminarias con tecnología LED conforme a lo indi- cado en la guía de IDAE y del Comité Español de Iluminación. Totalmente instalada en columna o brazo y funcionando. 23,00 _______________ TOTAL SUBCAPÍTULO 22.01 LUMINARIAS ............................ SUBCAPÍTULO 22.02 CUADRO DE MANDO
22.02.01 | CUADRO DE MANDO TIPO 4 SALIDAS TRIFÁSICO Mano de obra y material para la adaptación y renovación de equipos de maniobra y protección de centro de mando existente. Revisión y reforma de cuadro existente, consistente en limpieza, revi- sión, cableado y conexionado con puesta en servicio. El cuadro de mando se deberá reformar para instalar 4 contactores de maniobra 4x25A AC1, manteniendo los circuitos de salida existentes, tam- bién se instalará equipo de protección frente a sobretensiones (transitorias y permanentes). Se inclu- ye pequeño material (cable, bornas de conexión, tornillería), documentación (Esquema unifilar, es- quema de mando, certificados de calidad). Totalmente instalado y conexionado incluido cableado in- terno del cuadro, regletas y bornas de conexionado, conexionado de líneas de alumbrado existentes. Totalmente probado y funcionando. Todo ello ejecutado según REBT. Las protecciones instaladas se certificarán de forma unitaria de acuerdo con lo previsto en los descompuestos de la presente unidad de obra. La ejecución, definición de calidades, conexionado y montaje del centro de mando se ejecu- tará conforme lo recogido en el Pliego de Condiciones Técnicas y los esquemas de conexionado de centro de mando, del apartado planos donde se han desarrollado los esquemas multifilares de una manera detalla y precisa. 1,00 836,54 _______________ TOTAL SUBCAPÍTULO 22.02 CUADRO DE MANDO .............. ____________ TOTAL CAPÍTULO 22 CM-04-03 - PASEO PROGRESO ......................................................................... 13/02/2025 Validez: Original ¦ CSV: 15250456737255512343 Verificable en: https://www.aytosalamanca.gob.es PRESUPUESTO Y MEDICIONES CÓDIGO RESUMEN UDS LONGITUD ANCHURA ALTURA PARCIALES CANTIDAD PRECIO IMPORTE _________________________________________________________________________________________________________________________________ PROYECTO DE RENOVACIÓN DE LAS INSTALACIONES DE ALUMBRADO PÚBLICO EXTERIOR DOCUMENTO 5. – MEDICIONES Y PRESUPUESTO pág.1147 CAPÍTULO 23 CM-04-04 - PLAZA PONIENTE SUBCAPÍTULO 23.01 LUMINARIAS
23.01.01 | LUMINARIA TIPO DECORATIVA BDP265 TOWNTUNE LED HASTA 55W Suministro e instalación de luminaria tipo DECORATIVA LED marca PHILIPS modelo BDP265 TOWNTUNE o equivalente, de hasta 55w según estudios luminotécnicos o equivalente con las mis- mas características técnicas funcionales y estéticas, con certificaciones ENEC, N, CB. Ensayos realizados por laboratorio independiente acreditado ENAC. Fijación post-top desde Ø32 mm a Ø76 mm en función del adaptador o lateral. Carcasa de aluminio fundido, material óptico polimetileno meta- crilato, material del cierre óptico/lente de vidrio y equipo electrónico. Clase I, índice de protección IP66 para la luminaria completa e índice de resistencia al impacto hasta IK09, equipo electrónico de regulación autónoma programable hasta 5 pasos y entradas para DALI y 1-10V. Sistema de teleges- tión unidireccional de la luminaria para controlar y programar las curvas de regulación de flujo hora- rias de mediante interfaces implementados en la luminaria (Cronostep, Ready2Mains, etc.). Rango de temperatura ambiente -40°C a +50°C. Vida útil L96>100.000h. Protección automática contra so- bretemperatura y contra sobretensiones hasta 10KV, instalada en columna, incluyendo todo tipo de conexiones y pruebas. Temperatura de color 2700K. Requerimientos mínimos exigibles para las lu- minarias con tecnología LED conforme a lo indicado en la guía de IDAE y del Comité Español de Iluminación. Totalmente instalada en columna o brazo y funcionando.
23.01.02 | LUMINARIA TIPO TRONCOCÓNICA MERAK SYF LED HASTA 25W Suministro e instalación de luminaria tipo TRONCOCÓNICA LED marca SIMON modelo MERAK SYF o equivalente, de hasta 25w según estudios luminotécnicos o equivalente con las mismas ca- racterísticas técnicas funcionales y estéticas, con certificaciones ENEC, N, CB. Ensayos realiza- dos por laboratorio independiente acreditado ENAC. Fijación post-top desde Ø34 mm a Ø76 mm en función del adaptador, mediante dos brazos en forma de Y, cubierta plana con sistema de refrigera- ción interno en forma de panal para la refrigeración de los LEDs, sin aletas visibles, difusor de vidrio transparente plano para facilitar su limpieza y evitar la radiación UV en las ópticas, y equipo electró- nico. Clase I, índice de protección IP66 para la luminaria completa, con válvula depresora para man- tener constante la presión y evitar la entrada de humedad, e índice de resistencia al impacto hasta IK10, equipo electrónico de regulación autónoma programable hasta 5 pasos y entradas para DALI y 1-10V. Sistema de telegestión unidireccional de la luminaria para controlar y programar las curvas de regulación de flujo horarias de mediante interfaces implementados en la luminaria (Cronostep, Re- ady2Mains, etc.). Protección automática contra sobretemperatura y contra sobretensiones hasta 10KV, instalada en columna, incluyendo todo tipo de conexiones y pruebas. Temperatura de color 2700K. Requerimientos mínimos exigibles para las luminarias con tecnología LED conforme a lo indi- cado en la guía de IDAE y del Comité Español de Iluminación. Totalmente instalada en columna o brazo y funcionando.
23.01.03 | LUMINARIA TIPO TRONCOCÓNICA MERAK SYF LED HASTA 35W Suministro e instalación de luminaria tipo TRONCOCÓNICA LED marca SIMON modelo MERAK SYF o equivalente, de hasta 35w según estudios luminotécnicos o equivalente con las mismas ca- racterísticas técnicas funcionales y estéticas, con certificaciones ENEC, N, CB. Ensayos realiza- dos por laboratorio independiente acreditado ENAC. Fijación post-top desde Ø34 mm a Ø76 mm en función del adaptador, mediante dos brazos en forma de Y, cubierta plana con sistema de refrigera- ción interno en forma de panal para la refrigeración de los LEDs, sin aletas visibles, difusor de vidrio transparente plano para facilitar su limpieza y evitar la radiación UV en las ópticas, y equipo electró- nico. Clase I, índice de protección IP66 para la luminaria completa, con válvula depresora para man- tener constante la presión y evitar la entrada de humedad, e índice de resistencia al impacto hasta IK10, equipo electrónico de regulación autónoma programable hasta 5 pasos y entradas para DALI y 1-10V. Sistema de telegestión unidireccional de la luminaria para controlar y programar las curvas de regulación de flujo horarias de mediante interfaces implementados en la luminaria (Cronostep, Re- ady2Mains, etc.). Protección automática contra sobretemperatura y contra sobretensiones hasta 10KV, instalada en columna, incluyendo todo tipo de conexiones y pruebas. Temperatura de color 2700K. Requerimientos mínimos exigibles para las luminarias con tecnología LED conforme a lo indi- cado en la guía de IDAE y del Comité Español de Iluminación. Totalmente instalada en columna o brazo y funcionando. 13/02/2025 Validez: Original ¦ CSV: 15250456737255512343 Verificable en: https://www.aytosalamanca.gob.es PRESUPUESTO Y MEDICIONES CÓDIGO RESUMEN UDS LONGITUD ANCHURA ALTURA PARCIALES CANTIDAD PRECIO IMPORTE _________________________________________________________________________________________________________________________________ PROYECTO DE RENOVACIÓN DE LAS INSTALACIONES DE ALUMBRADO PÚBLICO EXTERIOR DOCUMENTO 5. – MEDICIONES Y PRESUPUESTO pág.1148
23.01.04 | LUMINARIA TIPO TRONCOCÓNICA MERAK SYF LED HASTA 40W Suministro e instalación de luminaria tipo TRONCOCÓNICA LED marca SIMON modelo MERAK SYF o equivalente, de hasta 40w según estudios luminotécnicos o equivalente con las mismas ca- racterísticas técnicas funcionales y estéticas, con certificaciones ENEC, N, CB. Ensayos realiza- dos por laboratorio independiente acreditado ENAC. Fijación post-top desde Ø34 mm a Ø76 mm en función del adaptador, mediante dos brazos en forma de Y, cubierta plana con sistema de refrigera- ción interno en forma de panal para la refrigeración de los LEDs, sin aletas visibles, difusor de vidrio transparente plano para facilitar su limpieza y evitar la radiación UV en las ópticas, y equipo electró- nico. Clase I, índice de protección IP66 para la luminaria completa, con válvula depresora para man- tener constante la presión y evitar la entrada de humedad, e índice de resistencia al impacto hasta IK10, equipo electrónico de regulación autónoma programable hasta 5 pasos y entradas para DALI y 1-10V. Sistema de telegestión unidireccional de la luminaria para controlar y programar las curvas de regulación de flujo horarias de mediante interfaces implementados en la luminaria (Cronostep, Re- ady2Mains, etc.). Protección automática contra sobretemperatura y contra sobretensiones hasta 10KV, instalada en columna, incluyendo todo tipo de conexiones y pruebas. Temperatura de color 2700K. Requerimientos mínimos exigibles para las luminarias con tecnología LED conforme a lo indi- cado en la guía de IDAE y del Comité Español de Iluminación. Totalmente instalada en columna o brazo y funcionando.
23.01.05 | LUMINARIA TIPO TRONCOCÓNICA MERAK SXF LED HASTA 25W Suministro e instalación de luminaria tipo TRONCOCÓNICA LED marca SIMON modelo MERAK SXF o equivalente, de hasta 25w según estudios luminotécnicos o equivalente con las mismas ca- racterísticas técnicas funcionales y estéticas, con certificaciones ENEC, N, CB. Ensayos realiza- dos por laboratorio independiente acreditado ENAC. Fijación post-top desde Ø34 mm a Ø76 mm o lateal en función del adaptador, cubierta plana con sistema de refrigeración interno en forma de panal para la refrigeración de los LEDs, sin aletas visibles, difusor de vidrio transparente plano para facilitar su limpieza y evitar la radiación UV en las ópticas, y equipo electrónico. Clase I, índice de protec- ción IP66 para la luminaria completa, con válvula depresora para mantener constante la presión y evitar la entrada de humedad, e índice de resistencia al impacto hasta IK10, equipo electrónico de re- gulación autónoma programable hasta 5 pasos y entradas para DALI y 1-10V. Sistema de teleges- tión unidireccional de la luminaria para controlar y programar las curvas de regulación de flujo hora- rias de mediante interfaces implementados en la luminaria (Cronostep, Ready2Mains, etc.). Protec- ción automática contra sobretemperatura y contra sobretensiones hasta 10KV, instalada en columna, incluyendo todo tipo de conexiones y pruebas. Temperatura de color 2700K. Requerimientos míni- mos exigibles para las luminarias con tecnología LED conforme a lo indicado en la guía de IDAE y del Comité Español de Iluminación. Totalmente instalada en columna o brazo y funcionando.
23.01.06 | LUMINARIA TIPO TRONCOCÓNICA SKAT M ISTANIUM LED HASTA 25W Suministro e instalación de luminaria tipo TRONCOCÓNICA LED marca SIMON modelo SKA M ISTANIUM o equivalente, de hasta 25w según estudios luminotécnicos o equivalente con las mis- mas características técnicas funcionales y estéticas, con certificaciones ENEC, N, CB. Ensayos realizados por laboratorio independiente acreditado ENAC. Fijación post-top desde Ø34 mm a Ø76 mm en función del adaptador, cubierta plana con sistema de refrigeración interno en forma de panal para la refrigeración de los LEDs, sin aletas visibles, difusor de vidrio transparente plano para facilitar su limpieza y evitar la radiación UV en las ópticas, y equipo electrónico. Clase I, índice de protec- ción IP66 para la luminaria completa, con válvula depresora para mantener constante la presión y evitar la entrada de humedad, e índice de resistencia al impacto hasta IK08, equipo electrónico de re- gulación autónoma programable hasta 5 pasos y entradas para DALI y 1-10V. Sistema de teleges- tión unidireccional de la luminaria para controlar y programar las curvas de regulación de flujo hora- rias de mediante interfaces implementados en la luminaria (Cronostep, Ready2Mains, etc.). Protec- ción automática contra sobretemperatura y contra sobretensiones hasta 10KV, instalada en columna, incluyendo todo tipo de conexiones y pruebas. Temperatura de color 2700K. Requerimientos míni- mos exigibles para las luminarias con tecnología LED conforme a lo indicado en la guía de IDAE y del Comité Español de Iluminación. Totalmente instalada en columna o brazo y funcionando. 3,00 _______________ TOTAL SUBCAPÍTULO 23.01 LUMINARIAS ............................ 13/02/2025 Validez: Original ¦ CSV: 15250456737255512343 Verificable en: https://www.aytosalamanca.gob.es PRESUPUESTO Y MEDICIONES CÓDIGO RESUMEN UDS LONGITUD ANCHURA ALTURA PARCIALES CANTIDAD PRECIO IMPORTE _________________________________________________________________________________________________________________________________ PROYECTO DE RENOVACIÓN DE LAS INSTALACIONES DE ALUMBRADO PÚBLICO EXTERIOR DOCUMENTO 5. – MEDICIONES Y PRESUPUESTO pág.1149 SUBCAPÍTULO 23.02 CUADROS DE MANDO
23.02.01 | CUADRO DE MANDO TIPO 4 SALIDAS TRIFÁSICO Mano de obra y material para la adaptación y renovación de equipos de maniobra y protección de centro de mando existente. Revisión y reforma de cuadro existente, consistente en limpieza, revi- sión, cableado y conexionado con puesta en servicio. El cuadro de mando se deberá reformar para instalar 4 contactores de maniobra 4x25A AC1, manteniendo los circuitos de salida existentes, tam- bién se instalará equipo de protección frente a sobretensiones (transitorias y permanentes). Se inclu- ye pequeño material (cable, bornas de conexión, tornillería), documentación (Esquema unifilar, es- quema de mando, certificados de calidad). Totalmente instalado y conexionado incluido cableado in- terno del cuadro, regletas y bornas de conexionado, conexionado de líneas de alumbrado existentes. Totalmente probado y funcionando. Todo ello ejecutado según REBT. Las protecciones instaladas se certificarán de forma unitaria de acuerdo con lo previsto en los descompuestos de la presente unidad de obra. La ejecución, definición de calidades, conexionado y montaje del centro de mando se ejecu- tará conforme lo recogido en el Pliego de Condiciones Técnicas y los esquemas de conexionado de centro de mando, del apartado planos donde se han desarrollado los esquemas multifilares de una manera detalla y precisa. 1,00 836,54 _______________ TOTAL SUBCAPÍTULO 23.02 CUADROS DE MANDO ........... ____________ TOTAL CAPÍTULO 23 CM-04-04 - PLAZA PONIENTE ............................................................................ 13/02/2025 Validez: Original ¦ CSV: 15250456737255512343 Verificable en: https://www.aytosalamanca.gob.es PRESUPUESTO Y MEDICIONES CÓDIGO RESUMEN UDS LONGITUD ANCHURA ALTURA PARCIALES CANTIDAD PRECIO IMPORTE _________________________________________________________________________________________________________________________________ PROYECTO DE RENOVACIÓN DE LAS INSTALACIONES DE ALUMBRADO PÚBLICO EXTERIOR DOCUMENTO 5. – MEDICIONES Y PRESUPUESTO pág.1150 CAPÍTULO 24 CM-04-05 - CALLE LARGA SUBCAPÍTULO 24.01 LUMINARIAS
24.01.01 | LUMINARIA TIPO VIAL BGP702 LUMA GEN2 LED HASTA 35W Suministro e instalación de luminaria tipo vial LED marca PHILIPS modelo BGP702 LUMA GEN2 o equivalente, de hasta 35w según estudios luminotécnicos o equivalente con las mismas caracterís- ticas técnicas funcionales y estéticas, con certificaciones ENEC, N, CB. Ensayos realizados por laboratorio independiente acreditado ENAC. Fijación post-top desde Ø32 mm a Ø76 mm en función del adaptador o lateral. Carcasa de aluminio fundido, material óptico polimetileno metacrilato, material del cierre óptico/lente de vidrio y equipo electrónico. Clase I, índice de protección IP66 para la lumi- naria completa e índice de resistencia al impacto hasta IK10, equipo electrónico de regulación autóno- ma programable hasta 5 pasos y entradas para DALI y 1-10V. Sistema de telegestión unidireccional de la luminaria para controlar y programar las curvas de regulación de flujo horarias de mediante in- terfaces implementados en la luminaria (Cronostep, Ready2Mains, etc.). Rango de temperatura am- biente -40°C a +50°C. Vida útil L96>100.000h. Protección automática contra sobretemperatura y contra sobretensiones hasta 10KV, instalada en columna, incluyendo todo tipo de conexiones y prue- bas. Temperatura de color 2700K. Requerimientos mínimos exigibles para las luminarias con tecnolo- gía LED conforme a lo indicado en la guía de IDAE y del Comité Español de Iluminación. Totalmente instalada en columna o brazo y funcionando.
24.01.02 | LUMINARIA TIPO VIAL BGP703 LUMA GEN2 LED HASTA 45W Suministro e instalación de luminaria tipo vial LED marca PHILIPS modelo BGP703 LUMA GEN2 o equivalente, de hasta 45w según estudios luminotécnicos o equivalente con las mismas caracterís- ticas técnicas funcionales y estéticas, con certificaciones ENEC, N, CB. Ensayos realizados por laboratorio independiente acreditado ENAC. Fijación post-top desde Ø32 mm a Ø76 mm en función del adaptador o lateral. Carcasa de aluminio fundido, material óptico polimetileno metacrilato, material del cierre óptico/lente de vidrio y equipo electrónico. Clase I, índice de protección IP66 para la lumi- naria completa e índice de resistencia al impacto hasta IK10, equipo electrónico de regulación autóno- ma programable hasta 5 pasos y entradas para DALI y 1-10V. Sistema de telegestión unidireccional de la luminaria para controlar y programar las curvas de regulación de flujo horarias de mediante in- terfaces implementados en la luminaria (Cronostep, Ready2Mains, etc.). Rango de temperatura am- biente -40°C a +50°C. Vida útil L96>100.000h. Protección automática contra sobretemperatura y contra sobretensiones hasta 10KV, instalada en columna, incluyendo todo tipo de conexiones y prue- bas. Temperatura de color 2700K. Requerimientos mínimos exigibles para las luminarias con tecnolo- gía LED conforme a lo indicado en la guía de IDAE y del Comité Español de Iluminación. Totalmente instalada en columna o brazo y funcionando.
24.01.03 | LUMINARIA TIPO VIAL BGP702 LUMA GEN2 LED HASTA 45W Suministro e instalación de luminaria tipo vial LED marca PHILIPS modelo BGP702 LUMA GEN2 o equivalente, de hasta 45w según estudios luminotécnicos o equivalente con las mismas caracterís- ticas técnicas funcionales y estéticas, con certificaciones ENEC, N, CB. Ensayos realizados por laboratorio independiente acreditado ENAC. Fijación post-top desde Ø32 mm a Ø76 mm en función del adaptador o lateral. Carcasa de aluminio fundido, material óptico polimetileno metacrilato, material del cierre óptico/lente de vidrio y equipo electrónico. Clase I, índice de protección IP66 para la lumi- naria completa e índice de resistencia al impacto hasta IK10, equipo electrónico de regulación autóno- ma programable hasta 5 pasos y entradas para DALI y 1-10V. Sistema de telegestión unidireccional de la luminaria para controlar y programar las curvas de regulación de flujo horarias de mediante in- terfaces implementados en la luminaria (Cronostep, Ready2Mains, etc.). Rango de temperatura am- biente -40°C a +50°C. Vida útil L96>100.000h. Protección automática contra sobretemperatura y contra sobretensiones hasta 10KV, instalada en columna, incluyendo todo tipo de conexiones y prue- bas. Temperatura de color 2700K. Requerimientos mínimos exigibles para las luminarias con tecnolo- gía LED conforme a lo indicado en la guía de IDAE y del Comité Español de Iluminación. Totalmente instalada en columna o brazo y funcionando. 13/02/2025 Validez: Original ¦ CSV: 15250456737255512343 Verificable en: https://www.aytosalamanca.gob.es PRESUPUESTO Y MEDICIONES CÓDIGO RESUMEN UDS LONGITUD ANCHURA ALTURA PARCIALES CANTIDAD PRECIO IMPORTE _________________________________________________________________________________________________________________________________ PROYECTO DE RENOVACIÓN DE LAS INSTALACIONES DE ALUMBRADO PÚBLICO EXTERIOR DOCUMENTO 5. – MEDICIONES Y PRESUPUESTO pág.1151
24.01.04 | LUMINARIA TIPO VIAL BGP703 LUMA GEN2 LED HASTA 60W Suministro e instalación de luminaria tipo vial LED marca PHILIPS modelo BGP703 LUMA GEN2 o equivalente, de hasta 60w según estudios luminotécnicos o equivalente con las mismas caracterís- ticas técnicas funcionales y estéticas, con certificaciones ENEC, N, CB. Ensayos realizados por laboratorio independiente acreditado ENAC. Fijación post-top desde Ø32 mm a Ø76 mm en función del adaptador o lateral. Carcasa de aluminio fundido, material óptico polimetileno metacrilato, material del cierre óptico/lente de vidrio y equipo electrónico. Clase I, índice de protección IP66 para la lumi- naria completa e índice de resistencia al impacto hasta IK10, equipo electrónico de regulación autóno- ma programable hasta 5 pasos y entradas para DALI y 1-10V. Sistema de telegestión unidireccional de la luminaria para controlar y programar las curvas de regulación de flujo horarias de mediante in- terfaces implementados en la luminaria (Cronostep, Ready2Mains, etc.). Rango de temperatura am- biente -40°C a +50°C. Vida útil L96>100.000h. Protección automática contra sobretemperatura y contra sobretensiones hasta 10KV, instalada en columna, incluyendo todo tipo de conexiones y prue- bas. Temperatura de color 2700K. Requerimientos mínimos exigibles para las luminarias con tecnolo- gía LED conforme a lo indicado en la guía de IDAE y del Comité Español de Iluminación. Totalmente instalada en columna o brazo y funcionando.
24.01.05 | LUMINARIA TIPO VIAL BGP703 LUMA GEN2 LED HASTA 70W Suministro e instalación de luminaria tipo vial LED marca PHILIPS modelo BGP703 LUMA GEN2 o equivalente, de hasta 70w según estudios luminotécnicos o equivalente con las mismas caracterís- ticas técnicas funcionales y estéticas, con certificaciones ENEC, N, CB. Ensayos realizados por laboratorio independiente acreditado ENAC. Fijación post-top desde Ø32 mm a Ø76 mm en función del adaptador o lateral. Carcasa de aluminio fundido, material óptico polimetileno metacrilato, material del cierre óptico/lente de vidrio y equipo electrónico. Clase I, índice de protección IP66 para la lumi- naria completa e índice de resistencia al impacto hasta IK10, equipo electrónico de regulación autóno- ma programable hasta 5 pasos y entradas para DALI y 1-10V. Sistema de telegestión unidireccional de la luminaria para controlar y programar las curvas de regulación de flujo horarias de mediante in- terfaces implementados en la luminaria (Cronostep, Ready2Mains, etc.). Rango de temperatura am- biente -40°C a +50°C. Vida útil L96>100.000h. Protección automática contra sobretemperatura y contra sobretensiones hasta 10KV, instalada en columna, incluyendo todo tipo de conexiones y prue- bas. Temperatura de color 2700K. Requerimientos mínimos exigibles para las luminarias con tecnolo- gía LED conforme a lo indicado en la guía de IDAE y del Comité Español de Iluminación. Totalmente instalada en columna o brazo y funcionando.
24.01.06 | LUMINARIA TIPO TRONCOCÓNICA MERAK SYF LED HASTA 25W Suministro e instalación de luminaria tipo TRONCOCÓNICA LED marca SIMON modelo MERAK SYF o equivalente, de hasta 25w según estudios luminotécnicos o equivalente con las mismas ca- racterísticas técnicas funcionales y estéticas, con certificaciones ENEC, N, CB. Ensayos realiza- dos por laboratorio independiente acreditado ENAC. Fijación post-top desde Ø34 mm a Ø76 mm en función del adaptador, mediante dos brazos en forma de Y, cubierta plana con sistema de refrigera- ción interno en forma de panal para la refrigeración de los LEDs, sin aletas visibles, difusor de vidrio transparente plano para facilitar su limpieza y evitar la radiación UV en las ópticas, y equipo electró- nico. Clase I, índice de protección IP66 para la luminaria completa, con válvula depresora para man- tener constante la presión y evitar la entrada de humedad, e índice de resistencia al impacto hasta IK10, equipo electrónico de regulación autónoma programable hasta 5 pasos y entradas para DALI y 1-10V. Sistema de telegestión unidireccional de la luminaria para controlar y programar las curvas de regulación de flujo horarias de mediante interfaces implementados en la luminaria (Cronostep, Re- ady2Mains, etc.). Protección automática contra sobretemperatura y contra sobretensiones hasta 10KV, instalada en columna, incluyendo todo tipo de conexiones y pruebas. Temperatura de color 2700K. Requerimientos mínimos exigibles para las luminarias con tecnología LED conforme a lo indi- cado en la guía de IDAE y del Comité Español de Iluminación. Totalmente instalada en columna o brazo y funcionando. 13/02/2025 Validez: Original ¦ CSV: 15250456737255512343 Verificable en: https://www.aytosalamanca.gob.es PRESUPUESTO Y MEDICIONES CÓDIGO RESUMEN UDS LONGITUD ANCHURA ALTURA PARCIALES CANTIDAD PRECIO IMPORTE _________________________________________________________________________________________________________________________________ PROYECTO DE RENOVACIÓN DE LAS INSTALACIONES DE ALUMBRADO PÚBLICO EXTERIOR DOCUMENTO 5. – MEDICIONES Y PRESUPUESTO pág.1152
24.01.07 | LUMINARIA TIPO DECORATIVA BDP265 TOWNTUNE LED HASTA 25W Suministro e instalación de luminaria tipo DECORATIVA LED marca PHILIPS modelo BDP265 TOWNTUNE o equivalente, de hasta 25w según estudios luminotécnicos o equivalente con las mis- mas características técnicas funcionales y estéticas, con certificaciones ENEC, N, CB. Ensayos realizados por laboratorio independiente acreditado ENAC. Fijación post-top desde Ø32 mm a Ø76 mm en función del adaptador o lateral. Carcasa de aluminio fundido, material óptico polimetileno meta- crilato, material del cierre óptico/lente de vidrio y equipo electrónico. Clase I, índice de protección IP66 para la luminaria completa e índice de resistencia al impacto hasta IK09, equipo electrónico de regulación autónoma programable hasta 5 pasos y entradas para DALI y 1-10V. Sistema de teleges- tión unidireccional de la luminaria para controlar y programar las curvas de regulación de flujo hora- rias de mediante interfaces implementados en la luminaria (Cronostep, Ready2Mains, etc.). Rango de temperatura ambiente -40°C a +50°C. Vida útil L96>100.000h. Protección automática contra so- bretemperatura y contra sobretensiones hasta 10KV, instalada en columna, incluyendo todo tipo de conexiones y pruebas. Temperatura de color 2700K. Requerimientos mínimos exigibles para las lu- minarias con tecnología LED conforme a lo indicado en la guía de IDAE y del Comité Español de Iluminación. Totalmente instalada en columna o brazo y funcionando. 1,00 _______________ TOTAL SUBCAPÍTULO 24.01 LUMINARIAS ............................ SUBCAPÍTULO 24.02 CUADROS DE MANDO
24.02.01 | CUADRO DE MANDO TIPO 4 SALIDAS TRIFÁSICO Mano de obra y material para la adaptación y renovación de equipos de maniobra y protección de centro de mando existente. Revisión y reforma de cuadro existente, consistente en limpieza, revi- sión, cableado y conexionado con puesta en servicio. El cuadro de mando se deberá reformar para instalar 4 contactores de maniobra 4x25A AC1, manteniendo los circuitos de salida existentes, tam- bién se instalará equipo de protección frente a sobretensiones (transitorias y permanentes). Se inclu- ye pequeño material (cable, bornas de conexión, tornillería), documentación (Esquema unifilar, es- quema de mando, certificados de calidad). Totalmente instalado y conexionado incluido cableado in- terno del cuadro, regletas y bornas de conexionado, conexionado de líneas de alumbrado existentes. Totalmente probado y funcionando. Todo ello ejecutado según REBT. Las protecciones instaladas se certificarán de forma unitaria de acuerdo con lo previsto en los descompuestos de la presente unidad de obra. La ejecución, definición de calidades, conexionado y montaje del centro de mando se ejecu- tará conforme lo recogido en el Pliego de Condiciones Técnicas y los esquemas de conexionado de centro de mando, del apartado planos donde se han desarrollado los esquemas multifilares de una manera detalla y precisa. 1,00 _______________ TOTAL SUBCAPÍTULO 24.02 CUADROS DE MANDO ........... SUBCAPÍTULO 24.03 SOPORTES Y CABLEADO
24.03.01 | SUMINISTRO E INSTALACIÓN BRAZO MURAL BME-1/500 Suministro e instalación de brazo mural tipo BME-1 de 500mm de longitud y en punta 60mm de diá- metro, para fijación a pared de luminarias por medio de tacos quimicos, manguera RV-K 0.6/1KV de 3x2,5 mm² para conexion de luminaria. Fabricado en tubo de acero al carbono S-235-JR y placa de fijación de chapa de acero al carbono plegada en frío. Acabado galvanizado en caliente por inmer- sión. Pintura en color negro. Totalmente instalada, i/ medios auxiliares incluidos. 3,00 72,63 _______________ TOTAL SUBCAPÍTULO 24.03 SOPORTES Y CABLEADO ..... ____________ TOTAL CAPÍTULO 24 CM-04-05 - CALLE LARGA .................................................................................. 13/02/2025 Validez: Original ¦ CSV: 15250456737255512343 Verificable en: https://www.aytosalamanca.gob.es PRESUPUESTO Y MEDICIONES CÓDIGO RESUMEN UDS LONGITUD ANCHURA ALTURA PARCIALES CANTIDAD PRECIO IMPORTE _________________________________________________________________________________________________________________________________ PROYECTO DE RENOVACIÓN DE LAS INSTALACIONES DE ALUMBRADO PÚBLICO EXTERIOR DOCUMENTO 5. – MEDICIONES Y PRESUPUESTO pág.1153 CAPÍTULO 25 CM-04-06 - CALLE MAYOR SUBCAPÍTULO 25.01 LUMINARIAS
25.01.01 | LUMINARIA TIPO VIAL BGP702 LUMA GEN2 LED HASTA 35W Suministro e instalación de luminaria tipo vial LED marca PHILIPS modelo BGP702 LUMA GEN2 o equivalente, de hasta 35w según estudios luminotécnicos o equivalente con las mismas caracterís- ticas técnicas funcionales y estéticas, con certificaciones ENEC, N, CB. Ensayos realizados por laboratorio independiente acreditado ENAC. Fijación post-top desde Ø32 mm a Ø76 mm en función del adaptador o lateral. Carcasa de aluminio fundido, material óptico polimetileno metacrilato, material del cierre óptico/lente de vidrio y equipo electrónico. Clase I, índice de protección IP66 para la lumi- naria completa e índice de resistencia al impacto hasta IK10, equipo electrónico de regulación autóno- ma programable hasta 5 pasos y entradas para DALI y 1-10V. Sistema de telegestión unidireccional de la luminaria para controlar y programar las curvas de regulación de flujo horarias de mediante in- terfaces implementados en la luminaria (Cronostep, Ready2Mains, etc.). Rango de temperatura am- biente -40°C a +50°C. Vida útil L96>100.000h. Protección automática contra sobretemperatura y contra sobretensiones hasta 10KV, instalada en columna, incluyendo todo tipo de conexiones y prue- bas. Temperatura de color 2700K. Requerimientos mínimos exigibles para las luminarias con tecnolo- gía LED conforme a lo indicado en la guía de IDAE y del Comité Español de Iluminación. Totalmente instalada en columna o brazo y funcionando.
25.01.02 | LUMINARIA TIPO VIAL BGP702 LUMA GEN2 LED HASTA 45W Suministro e instalación de luminaria tipo vial LED marca PHILIPS modelo BGP702 LUMA GEN2 o equivalente, de hasta 45w según estudios luminotécnicos o equivalente con las mismas caracterís- ticas técnicas funcionales y estéticas, con certificaciones ENEC, N, CB. Ensayos realizados por laboratorio independiente acreditado ENAC. Fijación post-top desde Ø32 mm a Ø76 mm en función del adaptador o lateral. Carcasa de aluminio fundido, material óptico polimetileno metacrilato, material del cierre óptico/lente de vidrio y equipo electrónico. Clase I, índice de protección IP66 para la lumi- naria completa e índice de resistencia al impacto hasta IK10, equipo electrónico de regulación autóno- ma programable hasta 5 pasos y entradas para DALI y 1-10V. Sistema de telegestión unidireccional de la luminaria para controlar y programar las curvas de regulación de flujo horarias de mediante in- terfaces implementados en la luminaria (Cronostep, Ready2Mains, etc.). Rango de temperatura am- biente -40°C a +50°C. Vida útil L96>100.000h. Protección automática contra sobretemperatura y contra sobretensiones hasta 10KV, instalada en columna, incluyendo todo tipo de conexiones y prue- bas. Temperatura de color 2700K. Requerimientos mínimos exigibles para las luminarias con tecnolo- gía LED conforme a lo indicado en la guía de IDAE y del Comité Español de Iluminación. Totalmente instalada en columna o brazo y funcionando.
25.01.03 | LUMINARIA TIPO VIAL BGP703 LUMA GEN2 LED HASTA 45W Suministro e instalación de luminaria tipo vial LED marca PHILIPS modelo BGP703 LUMA GEN2 o equivalente, de hasta 45w según estudios luminotécnicos o equivalente con las mismas caracterís- ticas técnicas funcionales y estéticas, con certificaciones ENEC, N, CB. Ensayos realizados por laboratorio independiente acreditado ENAC. Fijación post-top desde Ø32 mm a Ø76 mm en función del adaptador o lateral. Carcasa de aluminio fundido, material óptico polimetileno metacrilato, material del cierre óptico/lente de vidrio y equipo electrónico. Clase I, índice de protección IP66 para la lumi- naria completa e índice de resistencia al impacto hasta IK10, equipo electrónico de regulación autóno- ma programable hasta 5 pasos y entradas para DALI y 1-10V. Sistema de telegestión unidireccional de la luminaria para controlar y programar las curvas de regulación de flujo horarias de mediante in- terfaces implementados en la luminaria (Cronostep, Ready2Mains, etc.). Rango de temperatura am- biente -40°C a +50°C. Vida útil L96>100.000h. Protección automática contra sobretemperatura y contra sobretensiones hasta 10KV, instalada en columna, incluyendo todo tipo de conexiones y prue- bas. Temperatura de color 2700K. Requerimientos mínimos exigibles para las luminarias con tecnolo- gía LED conforme a lo indicado en la guía de IDAE y del Comité Español de Iluminación. Totalmente instalada en columna o brazo y funcionando. 13/02/2025 Validez: Original ¦ CSV: 15250456737255512343 Verificable en: https://www.aytosalamanca.gob.es PRESUPUESTO Y MEDICIONES CÓDIGO RESUMEN UDS LONGITUD ANCHURA ALTURA PARCIALES CANTIDAD PRECIO IMPORTE _________________________________________________________________________________________________________________________________ PROYECTO DE RENOVACIÓN DE LAS INSTALACIONES DE ALUMBRADO PÚBLICO EXTERIOR DOCUMENTO 5. – MEDICIONES Y PRESUPUESTO pág.1154
25.01.04 | LUMINARIA TIPO TRONCOCÓNICA MERAK SYF LED HASTA 25W Suministro e instalación de luminaria tipo TRONCOCÓNICA LED marca SIMON modelo MERAK SYF o equivalente, de hasta 25w según estudios luminotécnicos o equivalente con las mismas ca- racterísticas técnicas funcionales y estéticas, con certificaciones ENEC, N, CB. Ensayos realiza- dos por laboratorio independiente acreditado ENAC. Fijación post-top desde Ø34 mm a Ø76 mm en función del adaptador, mediante dos brazos en forma de Y, cubierta plana con sistema de refrigera- ción interno en forma de panal para la refrigeración de los LEDs, sin aletas visibles, difusor de vidrio transparente plano para facilitar su limpieza y evitar la radiación UV en las ópticas, y equipo electró- nico. Clase I, índice de protección IP66 para la luminaria completa, con válvula depresora para man- tener constante la presión y evitar la entrada de humedad, e índice de resistencia al impacto hasta IK10, equipo electrónico de regulación autónoma programable hasta 5 pasos y entradas para DALI y 1-10V. Sistema de telegestión unidireccional de la luminaria para controlar y programar las curvas de regulación de flujo horarias de mediante interfaces implementados en la luminaria (Cronostep, Re- ady2Mains, etc.). Protección automática contra sobretemperatura y contra sobretensiones hasta 10KV, instalada en columna, incluyendo todo tipo de conexiones y pruebas. Temperatura de color 2700K. Requerimientos mínimos exigibles para las luminarias con tecnología LED conforme a lo indi- cado en la guía de IDAE y del Comité Español de Iluminación. Totalmente instalada en columna o brazo y funcionando.
25.01.05 | LUMINARIA TIPO TRONCOCÓNICA MERAK SYF LED HASTA 40W Suministro e instalación de luminaria tipo TRONCOCÓNICA LED marca SIMON modelo MERAK SYF o equivalente, de hasta 40w según estudios luminotécnicos o equivalente con las mismas ca- racterísticas técnicas funcionales y estéticas, con certificaciones ENEC, N, CB. Ensayos realiza- dos por laboratorio independiente acreditado ENAC. Fijación post-top desde Ø34 mm a Ø76 mm en función del adaptador, mediante dos brazos en forma de Y, cubierta plana con sistema de refrigera- ción interno en forma de panal para la refrigeración de los LEDs, sin aletas visibles, difusor de vidrio transparente plano para facilitar su limpieza y evitar la radiación UV en las ópticas, y equipo electró- nico. Clase I, índice de protección IP66 para la luminaria completa, con válvula depresora para man- tener constante la presión y evitar la entrada de humedad, e índice de resistencia al impacto hasta IK10, equipo electrónico de regulación autónoma programable hasta 5 pasos y entradas para DALI y 1-10V. Sistema de telegestión unidireccional de la luminaria para controlar y programar las curvas de regulación de flujo horarias de mediante interfaces implementados en la luminaria (Cronostep, Re- ady2Mains, etc.). Protección automática contra sobretemperatura y contra sobretensiones hasta 10KV, instalada en columna, incluyendo todo tipo de conexiones y pruebas. Temperatura de color 2700K. Requerimientos mínimos exigibles para las luminarias con tecnología LED conforme a lo indi- cado en la guía de IDAE y del Comité Español de Iluminación. Totalmente instalada en columna o brazo y funcionando. 1,00 _______________ TOTAL SUBCAPÍTULO 25.01 LUMINARIAS ............................ 13/02/2025 Validez: Original ¦ CSV: 15250456737255512343 Verificable en: https://www.aytosalamanca.gob.es PRESUPUESTO Y MEDICIONES CÓDIGO RESUMEN UDS LONGITUD ANCHURA ALTURA PARCIALES CANTIDAD PRECIO IMPORTE _________________________________________________________________________________________________________________________________ PROYECTO DE RENOVACIÓN DE LAS INSTALACIONES DE ALUMBRADO PÚBLICO EXTERIOR DOCUMENTO 5. – MEDICIONES Y PRESUPUESTO pág.1155 SUBCAPÍTULO 25.02 CUADRO DE MANDO
25.02.01 | CUADRO DE MANDO TIPO 4 SALIDAS TRIFÁSICO Mano de obra y material para la adaptación y renovación de equipos de maniobra y protección de centro de mando existente. Revisión y reforma de cuadro existente, consistente en limpieza, revi- sión, cableado y conexionado con puesta en servicio. El cuadro de mando se deberá reformar para instalar 4 contactores de maniobra 4x25A AC1, manteniendo los circuitos de salida existentes, tam- bién se instalará equipo de protección frente a sobretensiones (transitorias y permanentes). Se inclu- ye pequeño material (cable, bornas de conexión, tornillería), documentación (Esquema unifilar, es- quema de mando, certificados de calidad). Totalmente instalado y conexionado incluido cableado in- terno del cuadro, regletas y bornas de conexionado, conexionado de líneas de alumbrado existentes. Totalmente probado y funcionando. Todo ello ejecutado según REBT. Las protecciones instaladas se certificarán de forma unitaria de acuerdo con lo previsto en los descompuestos de la presente unidad de obra. La ejecución, definición de calidades, conexionado y montaje del centro de mando se ejecu- tará conforme lo recogido en el Pliego de Condiciones Técnicas y los esquemas de conexionado de centro de mando, del apartado planos donde se han desarrollado los esquemas multifilares de una manera detalla y precisa. 1,00 _______________ TOTAL SUBCAPÍTULO 25.02 CUADRO DE MANDO .............. SUBCAPÍTULO 25.03 SOPORTES Y CABLEADO
25.03.01 | SUMINISTRO E INSTALACIÓN BRAZO MURAL BME-1/500 Suministro e instalación de brazo mural tipo BME-1 de 500mm de longitud y en punta 60mm de diá- metro, para fijación a pared de luminarias por medio de tacos quimicos, manguera RV-K 0.6/1KV de 3x2,5 mm² para conexion de luminaria. Fabricado en tubo de acero al carbono S-235-JR y placa de fijación de chapa de acero al carbono plegada en frío. Acabado galvanizado en caliente por inmer- sión. Pintura en color negro. Totalmente instalada, i/ medios auxiliares incluidos. 3,00 72,63 _______________ TOTAL SUBCAPÍTULO 25.03 SOPORTES Y CABLEADO ..... ____________ TOTAL CAPÍTULO 25 CM-04-06 - CALLE MAYOR ................................................................................. 13/02/2025 Validez: Original ¦ CSV: 15250456737255512343 Verificable en: https://www.aytosalamanca.gob.es PRESUPUESTO Y MEDICIONES CÓDIGO RESUMEN UDS LONGITUD ANCHURA ALTURA PARCIALES CANTIDAD PRECIO IMPORTE _________________________________________________________________________________________________________________________________ PROYECTO DE RENOVACIÓN DE LAS INSTALACIONES DE ALUMBRADO PÚBLICO EXTERIOR DOCUMENTO 5. – MEDICIONES Y PRESUPUESTO pág.1156 CAPÍTULO 26 CM-04-07 - CALLE TESO DE LA FERIA SUBCAPÍTULO 26.01 LUMINARIAS
26.01.01 | LUMINARIA TIPO DECORATIVA BDP265 TOWNTUNE LED HASTA 25W Suministro e instalación de luminaria tipo DECORATIVA LED marca PHILIPS modelo BDP265 TOWNTUNE o equivalente, de hasta 25w según estudios luminotécnicos o equivalente con las mis- mas características técnicas funcionales y estéticas, con certificaciones ENEC, N, CB. Ensayos realizados por laboratorio independiente acreditado ENAC. Fijación post-top desde Ø32 mm a Ø76 mm en función del adaptador o lateral. Carcasa de aluminio fundido, material óptico polimetileno meta- crilato, material del cierre óptico/lente de vidrio y equipo electrónico. Clase I, índice de protección IP66 para la luminaria completa e índice de resistencia al impacto hasta IK09, equipo electrónico de regulación autónoma programable hasta 5 pasos y entradas para DALI y 1-10V. Sistema de teleges- tión unidireccional de la luminaria para controlar y programar las curvas de regulación de flujo hora- rias de mediante interfaces implementados en la luminaria (Cronostep, Ready2Mains, etc.). Rango de temperatura ambiente -40°C a +50°C. Vida útil L96>100.000h. Protección automática contra so- bretemperatura y contra sobretensiones hasta 10KV, instalada en columna, incluyendo todo tipo de conexiones y pruebas. Temperatura de color 2700K. Requerimientos mínimos exigibles para las lu- minarias con tecnología LED conforme a lo indicado en la guía de IDAE y del Comité Español de Iluminación. Totalmente instalada en columna o brazo y funcionando.
26.01.02 | LUMINARIA TIPO DECORATIVA BDP265 TOWNTUNE LED HASTA 40W Suministro e instalación de luminaria tipo DECORATIVA LED marca PHILIPS modelo BDP265 TOWNTUNE o equivalente, de hasta 40w según estudios luminotécnicos o equivalente con las mis- mas características técnicas funcionales y estéticas, con certificaciones ENEC, N, CB. Ensayos realizados por laboratorio independiente acreditado ENAC. Fijación post-top desde Ø32 mm a Ø76 mm en función del adaptador o lateral. Carcasa de aluminio fundido, material óptico polimetileno meta- crilato, material del cierre óptico/lente de vidrio y equipo electrónico. Clase I, índice de protección IP66 para la luminaria completa e índice de resistencia al impacto hasta IK09, equipo electrónico de regulación autónoma programable hasta 5 pasos y entradas para DALI y 1-10V. Sistema de teleges- tión unidireccional de la luminaria para controlar y programar las curvas de regulación de flujo hora- rias de mediante interfaces implementados en la luminaria (Cronostep, Ready2Mains, etc.). Rango de temperatura ambiente -40°C a +50°C. Vida útil L96>100.000h. Protección automática contra so- bretemperatura y contra sobretensiones hasta 10KV, instalada en columna, incluyendo todo tipo de conexiones y pruebas. Temperatura de color 2700K. Requerimientos mínimos exigibles para las lu- minarias con tecnología LED conforme a lo indicado en la guía de IDAE y del Comité Español de Iluminación. Totalmente instalada en columna o brazo y funcionando.
26.01.03 | LUMINARIA TIPO DECORATIVA BDP265 TOWNTUNE LED HASTA 50W Suministro e instalación de luminaria tipo DECORATIVA LED marca PHILIPS modelo BDP265 TOWNTUNE o equivalente, de hasta 50w según estudios luminotécnicos o equivalente con las mis- mas características técnicas funcionales y estéticas, con certificaciones ENEC, N, CB. Ensayos realizados por laboratorio independiente acreditado ENAC. Fijación post-top desde Ø32 mm a Ø76 mm en función del adaptador o lateral. Carcasa de aluminio fundido, material óptico polimetileno meta- crilato, material del cierre óptico/lente de vidrio y equipo electrónico. Clase I, índice de protección IP66 para la luminaria completa e índice de resistencia al impacto hasta IK09, equipo electrónico de regulación autónoma programable hasta 5 pasos y entradas para DALI y 1-10V. Sistema de teleges- tión unidireccional de la luminaria para controlar y programar las curvas de regulación de flujo hora- rias de mediante interfaces implementados en la luminaria (Cronostep, Ready2Mains, etc.). Rango de temperatura ambiente -40°C a +50°C. Vida útil L96>100.000h. Protección automática contra so- bretemperatura y contra sobretensiones hasta 10KV, instalada en columna, incluyendo todo tipo de conexiones y pruebas. Temperatura de color 2700K. Requerimientos mínimos exigibles para las lu- minarias con tecnología LED conforme a lo indicado en la guía de IDAE y del Comité Español de Iluminación. Totalmente instalada en columna o brazo y funcionando. 13/02/2025 Validez: Original ¦ CSV: 15250456737255512343 Verificable en: https://www.aytosalamanca.gob.es PRESUPUESTO Y MEDICIONES CÓDIGO RESUMEN UDS LONGITUD ANCHURA ALTURA PARCIALES CANTIDAD PRECIO IMPORTE _________________________________________________________________________________________________________________________________ PROYECTO DE RENOVACIÓN DE LAS INSTALACIONES DE ALUMBRADO PÚBLICO EXTERIOR DOCUMENTO 5. – MEDICIONES Y PRESUPUESTO pág.1157
26.01.04 | LUMINARIA TIPO DECORATIVA BDP265 TOWNTUNE LED HASTA 70W Suministro e instalación de luminaria tipo DECORATIVA LED marca PHILIPS modelo BDP265 TOWNTUNE o equivalente, de hasta 70w según estudios luminotécnicos o equivalente con las mis- mas características técnicas funcionales y estéticas, con certificaciones ENEC, N, CB. Ensayos realizados por laboratorio independiente acreditado ENAC. Fijación post-top desde Ø32 mm a Ø76 mm en función del adaptador o lateral. Carcasa de aluminio fundido, material óptico polimetileno meta- crilato, material del cierre óptico/lente de vidrio y equipo electrónico. Clase I, índice de protección IP66 para la luminaria completa e índice de resistencia al impacto hasta IK09, equipo electrónico de regulación autónoma programable hasta 5 pasos y entradas para DALI y 1-10V. Sistema de teleges- tión unidireccional de la luminaria para controlar y programar las curvas de regulación de flujo hora- rias de mediante interfaces implementados en la luminaria (Cronostep, Ready2Mains, etc.). Rango de temperatura ambiente -40°C a +50°C. Vida útil L96>100.000h. Protección automática contra so- bretemperatura y contra sobretensiones hasta 10KV, instalada en columna, incluyendo todo tipo de conexiones y pruebas. Temperatura de color 2700K. Requerimientos mínimos exigibles para las lu- minarias con tecnología LED conforme a lo indicado en la guía de IDAE y del Comité Español de Iluminación. Totalmente instalada en columna o brazo y funcionando. 8,00 _______________ TOTAL SUBCAPÍTULO 26.01 LUMINARIAS ............................ SUBCAPÍTULO 26.02 CUADROS DE MANDO
26.02.01 | CUADRO DE MANDO TIPO 4 SALIDAS TRIFÁSICO Mano de obra y material para la adaptación y renovación de equipos de maniobra y protección de centro de mando existente. Revisión y reforma de cuadro existente, consistente en limpieza, revi- sión, cableado y conexionado con puesta en servicio. El cuadro de mando se deberá reformar para instalar 4 contactores de maniobra 4x25A AC1, manteniendo los circuitos de salida existentes, tam- bién se instalará equipo de protección frente a sobretensiones (transitorias y permanentes). Se inclu- ye pequeño material (cable, bornas de conexión, tornillería), documentación (Esquema unifilar, es- quema de mando, certificados de calidad). Totalmente instalado y conexionado incluido cableado in- terno del cuadro, regletas y bornas de conexionado, conexionado de líneas de alumbrado existentes. Totalmente probado y funcionando. Todo ello ejecutado según REBT. Las protecciones instaladas se certificarán de forma unitaria de acuerdo con lo previsto en los descompuestos de la presente unidad de obra. La ejecución, definición de calidades, conexionado y montaje del centro de mando se ejecu- tará conforme lo recogido en el Pliego de Condiciones Técnicas y los esquemas de conexionado de centro de mando, del apartado planos donde se han desarrollado los esquemas multifilares de una manera detalla y precisa. 1,00 836,54 _______________ TOTAL SUBCAPÍTULO 26.02 CUADROS DE MANDO ........... ____________ TOTAL CAPÍTULO 26 CM-04-07 - CALLE TESO DE LA FERIA ............................................................. 13/02/2025 Validez: Original ¦ CSV: 15250456737255512343 Verificable en: https://www.aytosalamanca.gob.es PRESUPUESTO Y MEDICIONES CÓDIGO RESUMEN UDS LONGITUD ANCHURA ALTURA PARCIALES CANTIDAD PRECIO IMPORTE _________________________________________________________________________________________________________________________________ PROYECTO DE RENOVACIÓN DE LAS INSTALACIONES DE ALUMBRADO PÚBLICO EXTERIOR DOCUMENTO 5. – MEDICIONES Y PRESUPUESTO pág.1158 CAPÍTULO 27 CM-04-08 - CALLE TESO DE LA FERIA (ACERA) SUBCAPÍTULO 27.01 LUMINARIAS
27.01.01 | LUMINARIA TIPO VIAL BGP702 LUMA GEN2 LED HASTA 35W Suministro e instalación de luminaria tipo vial LED marca PHILIPS modelo BGP702 LUMA GEN2 o equivalente, de hasta 35w según estudios luminotécnicos o equivalente con las mismas caracterís- ticas técnicas funcionales y estéticas, con certificaciones ENEC, N, CB. Ensayos realizados por laboratorio independiente acreditado ENAC. Fijación post-top desde Ø32 mm a Ø76 mm en función del adaptador o lateral. Carcasa de aluminio fundido, material óptico polimetileno metacrilato, material del cierre óptico/lente de vidrio y equipo electrónico. Clase I, índice de protección IP66 para la lumi- naria completa e índice de resistencia al impacto hasta IK10, equipo electrónico de regulación autóno- ma programable hasta 5 pasos y entradas para DALI y 1-10V. Sistema de telegestión unidireccional de la luminaria para controlar y programar las curvas de regulación de flujo horarias de mediante in- terfaces implementados en la luminaria (Cronostep, Ready2Mains, etc.). Rango de temperatura am- biente -40°C a +50°C. Vida útil L96>100.000h. Protección automática contra sobretemperatura y contra sobretensiones hasta 10KV, instalada en columna, incluyendo todo tipo de conexiones y prue- bas. Temperatura de color 2700K. Requerimientos mínimos exigibles para las luminarias con tecnolo- gía LED conforme a lo indicado en la guía de IDAE y del Comité Español de Iluminación. Totalmente instalada en columna o brazo y funcionando.
27.01.02 | LUMINARIA TIPO VIAL BGP703 LUMA GEN2 LED HASTA 55W Suministro e instalación de luminaria tipo vial LED marca PHILIPS modelo BGP703 LUMA GEN2 o equivalente, de hasta 55w según estudios luminotécnicos o equivalente con las mismas caracterís- ticas técnicas funcionales y estéticas, con certificaciones ENEC, N, CB. Ensayos realizados por laboratorio independiente acreditado ENAC. Fijación post-top desde Ø32 mm a Ø76 mm en función del adaptador o lateral. Carcasa de aluminio fundido, material óptico polimetileno metacrilato, material del cierre óptico/lente de vidrio y equipo electrónico. Clase I, índice de protección IP66 para la lumi- naria completa e índice de resistencia al impacto hasta IK10, equipo electrónico de regulación autóno- ma programable hasta 5 pasos y entradas para DALI y 1-10V. Sistema de telegestión unidireccional de la luminaria para controlar y programar las curvas de regulación de flujo horarias de mediante in- terfaces implementados en la luminaria (Cronostep, Ready2Mains, etc.). Rango de temperatura am- biente -40°C a +50°C. Vida útil L96>100.000h. Protección automática contra sobretemperatura y contra sobretensiones hasta 10KV, instalada en columna, incluyendo todo tipo de conexiones y prue- bas. Temperatura de color 2700K. Requerimientos mínimos exigibles para las luminarias con tecnolo- gía LED conforme a lo indicado en la guía de IDAE y del Comité Español de Iluminación. Totalmente instalada en columna o brazo y funcionando.
27.01.03 | LUMINARIA TIPO VIAL BGP703 LUMA GEN2 LED HASTA 65W Suministro e instalación de luminaria tipo vial LED marca PHILIPS modelo BGP703 LUMA GEN2 o equivalente, de hasta 65w según estudios luminotécnicos o equivalente con las mismas caracterís- ticas técnicas funcionales y estéticas, con certificaciones ENEC, N, CB. Ensayos realizados por laboratorio independiente acreditado ENAC. Fijación post-top desde Ø32 mm a Ø76 mm en función del adaptador o lateral. Carcasa de aluminio fundido, material óptico polimetileno metacrilato, material del cierre óptico/lente de vidrio y equipo electrónico. Clase I, índice de protección IP66 para la lumi- naria completa e índice de resistencia al impacto hasta IK10, equipo electrónico de regulación autóno- ma programable hasta 5 pasos y entradas para DALI y 1-10V. Sistema de telegestión unidireccional de la luminaria para controlar y programar las curvas de regulación de flujo horarias de mediante in- terfaces implementados en la luminaria (Cronostep, Ready2Mains, etc.). Rango de temperatura am- biente -40°C a +50°C. Vida útil L96>100.000h. Protección automática contra sobretemperatura y contra sobretensiones hasta 10KV, instalada en columna, incluyendo todo tipo de conexiones y prue- bas. Temperatura de color 2700K. Requerimientos mínimos exigibles para las luminarias con tecnolo- gía LED conforme a lo indicado en la guía de IDAE y del Comité Español de Iluminación. Totalmente instalada en columna o brazo y funcionando. 13/02/2025 Validez: Original ¦ CSV: 15250456737255512343 Verificable en: https://www.aytosalamanca.gob.es PRESUPUESTO Y MEDICIONES CÓDIGO RESUMEN UDS LONGITUD ANCHURA ALTURA PARCIALES CANTIDAD PRECIO IMPORTE _________________________________________________________________________________________________________________________________ PROYECTO DE RENOVACIÓN DE LAS INSTALACIONES DE ALUMBRADO PÚBLICO EXTERIOR DOCUMENTO 5. – MEDICIONES Y PRESUPUESTO pág.1159
27.01.04 | LUMINARIA TIPO VIAL BGP704 LUMA GEN2 LED HASTA 95W Suministro e instalación de luminaria tipo vial LED marca PHILIPS modelo BGP704 LUMA GEN2 o equivalente, de hasta 95w según estudios luminotécnicos o equivalente con las mismas caracterís- ticas técnicas funcionales y estéticas, con certificaciones ENEC, N, CB. Ensayos realizados por laboratorio independiente acreditado ENAC. Fijación post-top desde Ø32 mm a Ø76 mm en función del adaptador o lateral. Carcasa de aluminio fundido, material óptico polimetileno metacrilato, material del cierre óptico/lente de vidrio y equipo electrónico. Clase I, índice de protección IP66 para la lumi- naria completa e índice de resistencia al impacto hasta IK10, equipo electrónico de regulación autóno- ma programable hasta 5 pasos y entradas para DALI y 1-10V. Sistema de telegestión unidireccional de la luminaria para controlar y programar las curvas de regulación de flujo horarias de mediante in- terfaces implementados en la luminaria (Cronostep, Ready2Mains, etc.). Rango de temperatura am- biente -40°C a +50°C. Vida útil L96>100.000h. Protección automática contra sobretemperatura y contra sobretensiones hasta 10KV, instalada en columna, incluyendo todo tipo de conexiones y prue- bas. Temperatura de color 2700K. Requerimientos mínimos exigibles para las luminarias con tecnolo- gía LED conforme a lo indicado en la guía de IDAE y del Comité Español de Iluminación. Totalmente instalada en columna o brazo y funcionando.
27.01.05 | LUMINARIA TIPO VIAL BGP704 LUMA GEN2 LED HASTA 100W Suministro e instalación de luminaria tipo vial LED marca PHILIPS modelo BGP704 LUMA GEN2 o equivalente, de hasta 100w según estudios luminotécnicos o equivalente con las mismas caracte- rísticas técnicas funcionales y estéticas, con certificaciones ENEC, N, CB. Ensayos realizados por laboratorio independiente acreditado ENAC. Fijación post-top desde Ø32 mm a Ø76 mm en función del adaptador o lateral. Carcasa de aluminio fundido, material óptico polimetileno metacrilato, material del cierre óptico/lente de vidrio y equipo electrónico. Clase I, índice de protección IP66 para la lumi- naria completa e índice de resistencia al impacto hasta IK10, equipo electrónico de regulación autóno- ma programable hasta 5 pasos y entradas para DALI y 1-10V. Sistema de telegestión unidireccional de la luminaria para controlar y programar las curvas de regulación de flujo horarias de mediante in- terfaces implementados en la luminaria (Cronostep, Ready2Mains, etc.). Rango de temperatura am- biente -40°C a +50°C. Vida útil L96>100.000h. Protección automática contra sobretemperatura y contra sobretensiones hasta 10KV, instalada en columna, incluyendo todo tipo de conexiones y prue- bas. Temperatura de color 2700K. Requerimientos mínimos exigibles para las luminarias con tecnolo- gía LED conforme a lo indicado en la guía de IDAE y del Comité Español de Iluminación. Totalmente instalada en columna o brazo y funcionando.
27.01.06 | LUMINARIA TIPO VIAL BGP705 LUMA GEN2 LED HASTA 120W Suministro e instalación de luminaria tipo vial LED marca PHILIPS modelo BGP705 LUMA GEN2 o equivalente, de hasta 120w según estudios luminotécnicos o equivalente con las mismas caracte- rísticas técnicas funcionales y estéticas, con certificaciones ENEC, N, CB. Ensayos realizados por laboratorio independiente acreditado ENAC. Fijación post-top desde Ø32 mm a Ø76 mm en función del adaptador o lateral. Carcasa de aluminio fundido, material óptico polimetileno metacrilato, material del cierre óptico/lente de vidrio y equipo electrónico. Clase I, índice de protección IP66 para la lumi- naria completa e índice de resistencia al impacto hasta IK10, equipo electrónico de regulación autóno- ma programable hasta 5 pasos y entradas para DALI y 1-10V. Sistema de telegestión unidireccional de la luminaria para controlar y programar las curvas de regulación de flujo horarias de mediante in- terfaces implementados en la luminaria (Cronostep, Ready2Mains, etc.). Rango de temperatura am- biente -40°C a +50°C. Vida útil L96>100.000h. Protección automática contra sobretemperatura y contra sobretensiones hasta 10KV, instalada en columna, incluyendo todo tipo de conexiones y prue- bas. Temperatura de color 2700K. Requerimientos mínimos exigibles para las luminarias con tecnolo- gía LED conforme a lo indicado en la guía de IDAE y del Comité Español de Iluminación. Totalmente instalada en columna o brazo y funcionando. 13/02/2025 Validez: Original ¦ CSV: 15250456737255512343 Verificable en: https://www.aytosalamanca.gob.es PRESUPUESTO Y MEDICIONES CÓDIGO RESUMEN UDS LONGITUD ANCHURA ALTURA PARCIALES CANTIDAD PRECIO IMPORTE _________________________________________________________________________________________________________________________________ PROYECTO DE RENOVACIÓN DE LAS INSTALACIONES DE ALUMBRADO PÚBLICO EXTERIOR DOCUMENTO 5. – MEDICIONES Y PRESUPUESTO pág.1160
27.01.07 | LUMINARIA TIPO VIAL BGP705 LUMA GEN2 LED HASTA 130W Suministro e instalación de luminaria tipo vial LED marca PHILIPS modelo BGP705 LUMA GEN2 o equivalente, de hasta 130w según estudios luminotécnicos o equivalente con las mismas caracte- rísticas técnicas funcionales y estéticas, con certificaciones ENEC, N, CB. Ensayos realizados por laboratorio independiente acreditado ENAC. Fijación post-top desde Ø32 mm a Ø76 mm en función del adaptador o lateral. Carcasa de aluminio fundido, material óptico polimetileno metacrilato, material del cierre óptico/lente de vidrio y equipo electrónico. Clase I, índice de protección IP66 para la lumi- naria completa e índice de resistencia al impacto hasta IK10, equipo electrónico de regulación autóno- ma programable hasta 5 pasos y entradas para DALI y 1-10V. Sistema de telegestión unidireccional de la luminaria para controlar y programar las curvas de regulación de flujo horarias de mediante in- terfaces implementados en la luminaria (Cronostep, Ready2Mains, etc.). Rango de temperatura am- biente -40°C a +50°C. Vida útil L96>100.000h. Protección automática contra sobretemperatura y contra sobretensiones hasta 10KV, instalada en columna, incluyendo todo tipo de conexiones y prue- bas. Temperatura de color 2700K. Requerimientos mínimos exigibles para las luminarias con tecnolo- gía LED conforme a lo indicado en la guía de IDAE y del Comité Español de Iluminación. Totalmente instalada en columna o brazo y funcionando.
27.01.08 | LUMINARIA TIPO DECORATIVA BDP265 TOWNTUNE LED HASTA 40W Suministro e instalación de luminaria tipo DECORATIVA LED marca PHILIPS modelo BDP265 TOWNTUNE o equivalente, de hasta 40w según estudios luminotécnicos o equivalente con las mis- mas características técnicas funcionales y estéticas, con certificaciones ENEC, N, CB. Ensayos realizados por laboratorio independiente acreditado ENAC. Fijación post-top desde Ø32 mm a Ø76 mm en función del adaptador o lateral. Carcasa de aluminio fundido, material óptico polimetileno meta- crilato, material del cierre óptico/lente de vidrio y equipo electrónico. Clase I, índice de protección IP66 para la luminaria completa e índice de resistencia al impacto hasta IK09, equipo electrónico de regulación autónoma programable hasta 5 pasos y entradas para DALI y 1-10V. Sistema de teleges- tión unidireccional de la luminaria para controlar y programar las curvas de regulación de flujo hora- rias de mediante interfaces implementados en la luminaria (Cronostep, Ready2Mains, etc.). Rango de temperatura ambiente -40°C a +50°C. Vida útil L96>100.000h. Protección automática contra so- bretemperatura y contra sobretensiones hasta 10KV, instalada en columna, incluyendo todo tipo de conexiones y pruebas. Temperatura de color 2700K. Requerimientos mínimos exigibles para las lu- minarias con tecnología LED conforme a lo indicado en la guía de IDAE y del Comité Español de Iluminación. Totalmente instalada en columna o brazo y funcionando. 2,00 _______________ TOTAL SUBCAPÍTULO 27.01 LUMINARIAS ............................ SUBCAPÍTULO 27.02 CUADROS DE MANDO
27.02.01 | CUADRO DE MANDO TIPO 4 SALIDAS TRIFÁSICO Mano de obra y material para la adaptación y renovación de equipos de maniobra y protección de centro de mando existente. Revisión y reforma de cuadro existente, consistente en limpieza, revi- sión, cableado y conexionado con puesta en servicio. El cuadro de mando se deberá reformar para instalar 4 contactores de maniobra 4x25A AC1, manteniendo los circuitos de salida existentes, tam- bién se instalará equipo de protección frente a sobretensiones (transitorias y permanentes). Se inclu- ye pequeño material (cable, bornas de conexión, tornillería), documentación (Esquema unifilar, es- quema de mando, certificados de calidad). Totalmente instalado y conexionado incluido cableado in- terno del cuadro, regletas y bornas de conexionado, conexionado de líneas de alumbrado existentes. Totalmente probado y funcionando. Todo ello ejecutado según REBT. Las protecciones instaladas se certificarán de forma unitaria de acuerdo con lo previsto en los descompuestos de la presente unidad de obra. La ejecución, definición de calidades, conexionado y montaje del centro de mando se ejecu- tará conforme lo recogido en el Pliego de Condiciones Técnicas y los esquemas de conexionado de centro de mando, del apartado planos donde se han desarrollado los esquemas multifilares de una manera detalla y precisa. 1,00 836,54 _______________ TOTAL SUBCAPÍTULO 27.02 CUADROS DE MANDO ........... ____________ TOTAL CAPÍTULO 27 CM-04-08 - CALLE TESO DE LA FERIA (ACERA) ............................................. 13/02/2025 Validez: Original ¦ CSV: 15250456737255512343 Verificable en: https://www.aytosalamanca.gob.es PRESUPUESTO Y MEDICIONES CÓDIGO RESUMEN UDS LONGITUD ANCHURA ALTURA PARCIALES CANTIDAD PRECIO IMPORTE _________________________________________________________________________________________________________________________________ PROYECTO DE RENOVACIÓN DE LAS INSTALACIONES DE ALUMBRADO PÚBLICO EXTERIOR DOCUMENTO 5. – MEDICIONES Y PRESUPUESTO pág.1161 CAPÍTULO 28 CM-04-10 - CALLE RODRIGO DE TRIANA SUBCAPÍTULO 28.01 LUMINARIAS
28.01.01 | LUMINARIA TIPO DECORATIVA CITEA NG2 MINI HASTA 35W Suministro e instalación de luminaria tipo Decorativa LED marca SOCELEC modelo CITEA NG2 MINI o equivalente, de hasta 35w según estudios luminotécnicos o equivalente con las mismas ca- racterísticas técnicas funcionales y estéticas, con certificaciones ENEC, N, CB. Ensayos realiza- dos por laboratorio independiente acreditado ENAC. Color de pintado de la luminaria en negro. Siste- ma óptico formado por estructura multi-lente individualizado por LED. Protector de vidrio templado y carcasa de aluminio con acabado con recubrimiento de polvo de poliéster. Óptica PMMA. Tempera- tura de color 2700K. IRC>70. Grado de protección IK10. Grado de protección IP66. Clase II. Driver regulable varios escalones de potencia. Posibilidad de fijar a brazo soporte ornamental y columna de 50mm. Opción de fijación a columnas de menor diámetro (50mm, 60mm y 75mm). Temperatura de operación -30ºC a +40ºC. Cero flujos luminosos al hemisferio superior. Factor de potencia >0,9. Vi- da útil L95B10>100.000 horas a 25ºC, requisito de obligatorio cumplimiento para garantizar la vida útil del LED durante la garantía exigida de la luminaria fijado en 10 años. Sistema de telegestión unidirec- cional de la luminaria para controlar y programar las curvas de regulación de flujo horarias de me- diante interfaces implementados en la luminaria (Cronostep, Ready2Mains, etc.). Driver con protec- ción de sobretensión 10kV (Sistema Over Storm), este sistema es de obligado cumplimiento puesto que permite establecer la seguridad de los componentes de la luminaria frente a posibles sobretensio- nes, tanto transitorias como permanentes. Requerimientos mínimos exigibles para las luminarias con tecnología LED conforme a lo indicado en la guía de IDAE y del Comité Español de Iluminación. To- talmente instalada en columna o brazo y funcionando.
28.01.02 | LUMINARIA TIPO DECORATIVA CITEA NG2 MINI HASTA 40W Suministro e instalación de luminaria tipo Decorativa LED marca SOCELEC modelo CITEA NG2 MINI o equivalente, de hasta 40w según estudios luminotécnicos o equivalente con las mismas ca- racterísticas técnicas funcionales y estéticas, con certificaciones ENEC, N, CB. Ensayos realiza- dos por laboratorio independiente acreditado ENAC. Color de pintado de la luminaria en negro. Siste- ma óptico formado por estructura multi-lente individualizado por LED. Protector de vidrio templado y carcasa de aluminio con acabado con recubrimiento de polvo de poliéster. Óptica PMMA. Tempera- tura de color 2700K. IRC>70. Grado de protección IK10. Grado de protección IP66. Clase II. Driver regulable varios escalones de potencia. Posibilidad de fijar a brazo soporte ornamental y columna de 50mm. Opción de fijación a columnas de menor diámetro (50mm, 60mm y 75mm). Temperatura de operación -30ºC a +40ºC. Cero flujos luminosos al hemisferio superior. Factor de potencia >0,9. Vi- da útil L95B10>100.000 horas a 25ºC, requisito de obligatorio cumplimiento para garantizar la vida útil del LED durante la garantía exigida de la luminaria fijado en 10 años. Sistema de telegestión unidirec- cional de la luminaria para controlar y programar las curvas de regulación de flujo horarias de me- diante interfaces implementados en la luminaria (Cronostep, Ready2Mains, etc.). Driver con protec- ción de sobretensión 10kV (Sistema Over Storm), este sistema es de obligado cumplimiento puesto que permite establecer la seguridad de los componentes de la luminaria frente a posibles sobretensio- nes, tanto transitorias como permanentes. Requerimientos mínimos exigibles para las luminarias con tecnología LED conforme a lo indicado en la guía de IDAE y del Comité Español de Iluminación. To- talmente instalada en columna o brazo y funcionando.
28.01.03 | LUMINARIA TIPO VIAL BGP702 LUMA GEN2 LED HASTA 45W Suministro e instalación de luminaria tipo vial LED marca PHILIPS modelo BGP702 LUMA GEN2 o equivalente, de hasta 45w según estudios luminotécnicos o equivalente con las mismas caracterís- ticas técnicas funcionales y estéticas, con certificaciones ENEC, N, CB. Ensayos realizados por laboratorio independiente acreditado ENAC. Fijación post-top desde Ø32 mm a Ø76 mm en función del adaptador o lateral. Carcasa de aluminio fundido, material óptico polimetileno metacrilato, material del cierre óptico/lente de vidrio y equipo electrónico. Clase I, índice de protección IP66 para la lumi- naria completa e índice de resistencia al impacto hasta IK10, equipo electrónico de regulación autóno- ma programable hasta 5 pasos y entradas para DALI y 1-10V. Sistema de telegestión unidireccional de la luminaria para controlar y programar las curvas de regulación de flujo horarias de mediante in- terfaces implementados en la luminaria (Cronostep, Ready2Mains, etc.). Rango de temperatura am- biente -40°C a +50°C. Vida útil L96>100.000h. Protección automática contra sobretemperatura y contra sobretensiones hasta 10KV, instalada en columna, incluyendo todo tipo de conexiones y prue- bas. Temperatura de color 2700K. Requerimientos mínimos exigibles para las luminarias con tecnolo- gía LED conforme a lo indicado en la guía de IDAE y del Comité Español de Iluminación. Totalmente instalada en columna o brazo y funcionando. 13/02/2025 Validez: Original ¦ CSV: 15250456737255512343 Verificable en: https://www.aytosalamanca.gob.es PRESUPUESTO Y MEDICIONES CÓDIGO RESUMEN UDS LONGITUD ANCHURA ALTURA PARCIALES CANTIDAD PRECIO IMPORTE _________________________________________________________________________________________________________________________________ PROYECTO DE RENOVACIÓN DE LAS INSTALACIONES DE ALUMBRADO PÚBLICO EXTERIOR DOCUMENTO 5. – MEDICIONES Y PRESUPUESTO pág.1162
28.01.04 | LUMINARIA TIPO VIAL BGP703 LUMA GEN2 LED HASTA 45W Suministro e instalación de luminaria tipo vial LED marca PHILIPS modelo BGP703 LUMA GEN2 o equivalente, de hasta 45w según estudios luminotécnicos o equivalente con las mismas caracterís- ticas técnicas funcionales y estéticas, con certificaciones ENEC, N, CB. Ensayos realizados por laboratorio independiente acreditado ENAC. Fijación post-top desde Ø32 mm a Ø76 mm en función del adaptador o lateral. Carcasa de aluminio fundido, material óptico polimetileno metacrilato, material del cierre óptico/lente de vidrio y equipo electrónico. Clase I, índice de protección IP66 para la lumi- naria completa e índice de resistencia al impacto hasta IK10, equipo electrónico de regulación autóno- ma programable hasta 5 pasos y entradas para DALI y 1-10V. Sistema de telegestión unidireccional de la luminaria para controlar y programar las curvas de regulación de flujo horarias de mediante in- terfaces implementados en la luminaria (Cronostep, Ready2Mains, etc.). Rango de temperatura am- biente -40°C a +50°C. Vida útil L96>100.000h. Protección automática contra sobretemperatura y contra sobretensiones hasta 10KV, instalada en columna, incluyendo todo tipo de conexiones y prue- bas. Temperatura de color 2700K. Requerimientos mínimos exigibles para las luminarias con tecnolo- gía LED conforme a lo indicado en la guía de IDAE y del Comité Español de Iluminación. Totalmente instalada en columna o brazo y funcionando.
28.01.05 | LUMINARIA TIPO VIAL BGP703 LUMA GEN2 LED HASTA 60W Suministro e instalación de luminaria tipo vial LED marca PHILIPS modelo BGP703 LUMA GEN2 o equivalente, de hasta 60w según estudios luminotécnicos o equivalente con las mismas caracterís- ticas técnicas funcionales y estéticas, con certificaciones ENEC, N, CB. Ensayos realizados por laboratorio independiente acreditado ENAC. Fijación post-top desde Ø32 mm a Ø76 mm en función del adaptador o lateral. Carcasa de aluminio fundido, material óptico polimetileno metacrilato, material del cierre óptico/lente de vidrio y equipo electrónico. Clase I, índice de protección IP66 para la lumi- naria completa e índice de resistencia al impacto hasta IK10, equipo electrónico de regulación autóno- ma programable hasta 5 pasos y entradas para DALI y 1-10V. Sistema de telegestión unidireccional de la luminaria para controlar y programar las curvas de regulación de flujo horarias de mediante in- terfaces implementados en la luminaria (Cronostep, Ready2Mains, etc.). Rango de temperatura am- biente -40°C a +50°C. Vida útil L96>100.000h. Protección automática contra sobretemperatura y contra sobretensiones hasta 10KV, instalada en columna, incluyendo todo tipo de conexiones y prue- bas. Temperatura de color 2700K. Requerimientos mínimos exigibles para las luminarias con tecnolo- gía LED conforme a lo indicado en la guía de IDAE y del Comité Español de Iluminación. Totalmente instalada en columna o brazo y funcionando.
28.01.06 | LUMINARIA TIPO TRONCOCÓNICA MERAK SYF LED HASTA 35W Suministro e instalación de luminaria tipo TRONCOCÓNICA LED marca SIMON modelo MERAK SYF o equivalente, de hasta 35w según estudios luminotécnicos o equivalente con las mismas ca- racterísticas técnicas funcionales y estéticas, con certificaciones ENEC, N, CB. Ensayos realiza- dos por laboratorio independiente acreditado ENAC. Fijación post-top desde Ø34 mm a Ø76 mm en función del adaptador, mediante dos brazos en forma de Y, cubierta plana con sistema de refrigera- ción interno en forma de panal para la refrigeración de los LEDs, sin aletas visibles, difusor de vidrio transparente plano para facilitar su limpieza y evitar la radiación UV en las ópticas, y equipo electró- nico. Clase I, índice de protección IP66 para la luminaria completa, con válvula depresora para man- tener constante la presión y evitar la entrada de humedad, e índice de resistencia al impacto hasta IK10, equipo electrónico de regulación autónoma programable hasta 5 pasos y entradas para DALI y 1-10V. Sistema de telegestión unidireccional de la luminaria para controlar y programar las curvas de regulación de flujo horarias de mediante interfaces implementados en la luminaria (Cronostep, Re- ady2Mains, etc.). Protección automática contra sobretemperatura y contra sobretensiones hasta 10KV, instalada en columna, incluyendo todo tipo de conexiones y pruebas. Temperatura de color 2700K. Requerimientos mínimos exigibles para las luminarias con tecnología LED conforme a lo indi- cado en la guía de IDAE y del Comité Español de Iluminación. Totalmente instalada en columna o brazo y funcionando. 13/02/2025 Validez: Original ¦ CSV: 15250456737255512343 Verificable en: https://www.aytosalamanca.gob.es PRESUPUESTO Y MEDICIONES CÓDIGO RESUMEN UDS LONGITUD ANCHURA ALTURA PARCIALES CANTIDAD PRECIO IMPORTE _________________________________________________________________________________________________________________________________ PROYECTO DE RENOVACIÓN DE LAS INSTALACIONES DE ALUMBRADO PÚBLICO EXTERIOR DOCUMENTO 5. – MEDICIONES Y PRESUPUESTO pág.1163
28.01.07 | LUMINARIA TIPO TRONCOCÓNICA MERAK SYF LED HASTA 75W Suministro e instalación de luminaria tipo TRONCOCÓNICA LED marca SIMON modelo MERAK SYF o equivalente, de hasta 75w según estudios luminotécnicos o equivalente con las mismas ca- racterísticas técnicas funcionales y estéticas, con certificaciones ENEC, N, CB. Ensayos realiza- dos por laboratorio independiente acreditado ENAC. Fijación post-top desde Ø34 mm a Ø76 mm en función del adaptador, mediante dos brazos en forma de Y, cubierta plana con sistema de refrigera- ción interno en forma de panal para la refrigeración de los LEDs, sin aletas visibles, difusor de vidrio transparente plano para facilitar su limpieza y evitar la radiación UV en las ópticas, y equipo electró- nico. Clase I, índice de protección IP66 para la luminaria completa, con válvula depresora para man- tener constante la presión y evitar la entrada de humedad, e índice de resistencia al impacto hasta IK10, equipo electrónico de regulación autónoma programable hasta 5 pasos y entradas para DALI y 1-10V. Sistema de telegestión unidireccional de la luminaria para controlar y programar las curvas de regulación de flujo horarias de mediante interfaces implementados en la luminaria (Cronostep, Re- ady2Mains, etc.). Protección automática contra sobretemperatura y contra sobretensiones hasta 10KV, instalada en columna, incluyendo todo tipo de conexiones y pruebas. Temperatura de color 2700K. Requerimientos mínimos exigibles para las luminarias con tecnología LED conforme a lo indi- cado en la guía de IDAE y del Comité Español de Iluminación. Totalmente instalada en columna o brazo y funcionando.
28.01.08 | LUMINARIA TIPO DECORATIVA TOPIA HASTA 30W Suministro e instalación de luminaria tipo Decorativa LED marca SCHREDER y modelo TOPIA o equivalente, de hasta 30w según estudios luminotécnicos o equivalente con las mismas característi- cas técnicas funcionales y estéticas, con certificaciones ENEC, N, CB. Ensayos realizados por la- boratorio independiente acreditado ENAC. Color de pintado de la luminaria en negro. Sistema óptico formado por estructura multi-lente individualizado por LED. Protector de vidrio templado y carcasa de aluminio con acabado con recubrimiento de polvo de poliéster. Óptica PMMA. Temperatura de color 2700K. IRC>70. Grado de protección IK09. Grado de protección IP66. Clase II. Driver regulable varios escalones de potencia. Montaje deslizante sobre columna o brazo soporte Ø60mm. Opción de fijación a columnas de menor diámetro (Ø48mm). Temperatura de operación -30ºC a +55ºC. Ce- ro flujos luminosos al hemisferio superior. Factor de potencia >0,9. Vida útil L95B10>100.000 horas a 25ºC, requisito de obligatorio cumplimiento para garantizar la vida útil del LED durante la garantía exi- gida de la luminaria fijado en 10 años. Sistema de telegestión unidireccional de la luminaria para con- trolar y programar las curvas de regulación de flujo horarias de mediante interfaces implementados en la luminaria (Cronostep, Ready2Mains, etc.). Driver con protección de sobretensión 10kV (Sistema Over Storm), este sistema es de obligado cumplimiento puesto que permite establecer la seguridad de los componentes de la luminaria frente a posibles sobretensiones, tanto transitorias como perma- nentes. Requerimientos mínimos exigibles para las luminarias con tecnología LED conforme a lo indi- cado en la guía de IDAE y del Comité Español de Iluminación. Totalmente instalada en columna o brazo y funcionando.
28.01.09 | LUMINARIA TIPO DECORATIVA TOPIA HASTA 35W Suministro e instalación de luminaria tipo Decorativa LED marca SCHREDER y modelo TOPIA o equivalente, de hasta 35w según estudios luminotécnicos o equivalente con las mismas característi- cas técnicas funcionales y estéticas, con certificaciones ENEC, N, CB. Ensayos realizados por la- boratorio independiente acreditado ENAC. Color de pintado de la luminaria en negro. Sistema óptico formado por estructura multi-lente individualizado por LED. Protector de vidrio templado y carcasa de aluminio con acabado con recubrimiento de polvo de poliéster. Óptica PMMA. Temperatura de color 2700K. IRC>70. Grado de protección IK09. Grado de protección IP66. Clase II. Driver regulable varios escalones de potencia. Montaje deslizante sobre columna o brazo soporte Ø60mm. Opción de fijación a columnas de menor diámetro (Ø48mm). Temperatura de operación -30ºC a +55ºC. Ce- ro flujos luminosos al hemisferio superior. Factor de potencia >0,9. Vida útil L95B10>100.000 horas a 25ºC, requisito de obligatorio cumplimiento para garantizar la vida útil del LED durante la garantía exi- gida de la luminaria fijado en 10 años. Sistema de telegestión unidireccional de la luminaria para con- trolar y programar las curvas de regulación de flujo horarias de mediante interfaces implementados en la luminaria (Cronostep, Ready2Mains, etc.). Driver con protección de sobretensión 10kV (Sistema Over Storm), este sistema es de obligado cumplimiento puesto que permite establecer la seguridad de los componentes de la luminaria frente a posibles sobretensiones, tanto transitorias como perma- nentes. Requerimientos mínimos exigibles para las luminarias con tecnología LED conforme a lo indi- cado en la guía de IDAE y del Comité Español de Iluminación. Totalmente instalada en columna o brazo y funcionando. 13/02/2025 Validez: Original ¦ CSV: 15250456737255512343 Verificable en: https://www.aytosalamanca.gob.es PRESUPUESTO Y MEDICIONES CÓDIGO RESUMEN UDS LONGITUD ANCHURA ALTURA PARCIALES CANTIDAD PRECIO IMPORTE _________________________________________________________________________________________________________________________________ PROYECTO DE RENOVACIÓN DE LAS INSTALACIONES DE ALUMBRADO PÚBLICO EXTERIOR DOCUMENTO 5. – MEDICIONES Y PRESUPUESTO pág.1164
28.01.10 | LUMINARIA TIPO DECORATIVA TOPIA HASTA 40W Suministro e instalación de luminaria tipo Decorativa LED marca SCHREDER y modelo TOPIA o equivalente, de hasta 40w según estudios luminotécnicos o equivalente con las mismas característi- cas técnicas funcionales y estéticas, con certificaciones ENEC, N, CB. Ensayos realizados por la- boratorio independiente acreditado ENAC. Color de pintado de la luminaria en negro. Sistema óptico formado por estructura multi-lente individualizado por LED. Protector de vidrio templado y carcasa de aluminio con acabado con recubrimiento de polvo de poliéster. Óptica PMMA. Temperatura de color 2700K. IRC>70. Grado de protección IK09. Grado de protección IP66. Clase II. Driver regulable varios escalones de potencia. Montaje deslizante sobre columna o brazo soporte Ø60mm. Opción de fijación a columnas de menor diámetro (Ø48mm). Temperatura de operación -30ºC a +55ºC. Ce- ro flujos luminosos al hemisferio superior. Factor de potencia >0,9. Vida útil L95B10>100.000 horas a 25ºC, requisito de obligatorio cumplimiento para garantizar la vida útil del LED durante la garantía exi- gida de la luminaria fijado en 10 años. Sistema de telegestión unidireccional de la luminaria para con- trolar y programar las curvas de regulación de flujo horarias de mediante interfaces implementados en la luminaria (Cronostep, Ready2Mains, etc.). Driver con protección de sobretensión 10kV (Sistema Over Storm), este sistema es de obligado cumplimiento puesto que permite establecer la seguridad de los componentes de la luminaria frente a posibles sobretensiones, tanto transitorias como perma- nentes. Requerimientos mínimos exigibles para las luminarias con tecnología LED conforme a lo indi- cado en la guía de IDAE y del Comité Español de Iluminación. Totalmente instalada en columna o brazo y funcionando.
28.01.11 | LUMINARIA TIPO DECORATIVA TOPIA HASTA 45W Suministro e instalación de luminaria tipo Decorativa LED marca SCHREDER y modelo TOPIA o equivalente, de hasta 45w según estudios luminotécnicos o equivalente con las mismas característi- cas técnicas funcionales y estéticas, con certificaciones ENEC, N, CB. Ensayos realizados por la- boratorio independiente acreditado ENAC. Color de pintado de la luminaria en negro. Sistema óptico formado por estructura multi-lente individualizado por LED. Protector de vidrio templado y carcasa de aluminio con acabado con recubrimiento de polvo de poliéster. Óptica PMMA. Temperatura de color 2700K. IRC>70. Grado de protección IK09. Grado de protección IP66. Clase II. Driver regulable varios escalones de potencia. Montaje deslizante sobre columna o brazo soporte Ø60mm. Opción de fijación a columnas de menor diámetro (Ø48mm). Temperatura de operación -30ºC a +55ºC. Ce- ro flujos luminosos al hemisferio superior. Factor de potencia >0,9. Vida útil L95B10>100.000 horas a 25ºC, requisito de obligatorio cumplimiento para garantizar la vida útil del LED durante la garantía exi- gida de la luminaria fijado en 10 años. Sistema de telegestión unidireccional de la luminaria para con- trolar y programar las curvas de regulación de flujo horarias de mediante interfaces implementados en la luminaria (Cronostep, Ready2Mains, etc.). Driver con protección de sobretensión 10kV (Sistema Over Storm), este sistema es de obligado cumplimiento puesto que permite establecer la seguridad de los componentes de la luminaria frente a posibles sobretensiones, tanto transitorias como perma- nentes. Requerimientos mínimos exigibles para las luminarias con tecnología LED conforme a lo indi- cado en la guía de IDAE y del Comité Español de Iluminación. Totalmente instalada en columna o brazo y funcionando. 2,00 _______________ TOTAL SUBCAPÍTULO 28.01 LUMINARIAS ............................ 13/02/2025 Validez: Original ¦ CSV: 15250456737255512343 Verificable en: https://www.aytosalamanca.gob.es PRESUPUESTO Y MEDICIONES CÓDIGO RESUMEN UDS LONGITUD ANCHURA ALTURA PARCIALES CANTIDAD PRECIO IMPORTE _________________________________________________________________________________________________________________________________ PROYECTO DE RENOVACIÓN DE LAS INSTALACIONES DE ALUMBRADO PÚBLICO EXTERIOR DOCUMENTO 5. – MEDICIONES Y PRESUPUESTO pág.1165 SUBCAPÍTULO 28.02 CUADRO DE MANDO
28.02.01 | CUADRO DE MANDO TIPO 4 SALIDAS TRIFÁSICO Mano de obra y material para la adaptación y renovación de equipos de maniobra y protección de centro de mando existente. Revisión y reforma de cuadro existente, consistente en limpieza, revi- sión, cableado y conexionado con puesta en servicio. El cuadro de mando se deberá reformar para instalar 4 contactores de maniobra 4x25A AC1, manteniendo los circuitos de salida existentes, tam- bién se instalará equipo de protección frente a sobretensiones (transitorias y permanentes). Se inclu- ye pequeño material (cable, bornas de conexión, tornillería), documentación (Esquema unifilar, es- quema de mando, certificados de calidad). Totalmente instalado y conexionado incluido cableado in- terno del cuadro, regletas y bornas de conexionado, conexionado de líneas de alumbrado existentes. Totalmente probado y funcionando. Todo ello ejecutado según REBT. Las protecciones instaladas se certificarán de forma unitaria de acuerdo con lo previsto en los descompuestos de la presente unidad de obra. La ejecución, definición de calidades, conexionado y montaje del centro de mando se ejecu- tará conforme lo recogido en el Pliego de Condiciones Técnicas y los esquemas de conexionado de centro de mando, del apartado planos donde se han desarrollado los esquemas multifilares de una manera detalla y precisa. 1,00 _______________ TOTAL SUBCAPÍTULO 28.02 CUADRO DE MANDO .............. SUBCAPÍTULO 28.03 SOPORTES Y CABLEADO
28.03.01 | SUMINISTRO E INSTALACIÓN BRAZO SOPORTE PARED 1500MM DN60MM Suministro e instalación de brazo mural de 1500mm de longitud, para fijación a pared de luminarias por medio de tacos quimicos, manguera RV-K 0.6/1KV de 3x2,5 mm² para conexion de luminaria. Fabricado en tubo de acero galvanizado S-235-JR curvado, punta 60mm. Incluida pletina de anclaje. Con mano de obra y medios auxiliares incluidos.
28.03.02 | SUMINISTRO E INSTALACIÓN BRAZO MURAL BME-1/500 Suministro e instalación de brazo mural tipo BME-1 de 500mm de longitud y en punta 60mm de diá- metro, para fijación a pared de luminarias por medio de tacos quimicos, manguera RV-K 0.6/1KV de 3x2,5 mm² para conexion de luminaria. Fabricado en tubo de acero al carbono S-235-JR y placa de fijación de chapa de acero al carbono plegada en frío. Acabado galvanizado en caliente por inmer- sión. Pintura en color negro. Totalmente instalada, i/ medios auxiliares incluidos. 2,00 72,63 _______________ TOTAL SUBCAPÍTULO 28.03 SOPORTES Y CABLEADO ..... ____________ TOTAL CAPÍTULO 28 CM-04-10 - CALLE RODRIGO DE TRIANA ......................................................... 13/02/2025 Validez: Original ¦ CSV: 15250456737255512343 Verificable en: https://www.aytosalamanca.gob.es PRESUPUESTO Y MEDICIONES CÓDIGO RESUMEN UDS LONGITUD ANCHURA ALTURA PARCIALES CANTIDAD PRECIO IMPORTE _________________________________________________________________________________________________________________________________ PROYECTO DE RENOVACIÓN DE LAS INSTALACIONES DE ALUMBRADO PÚBLICO EXTERIOR DOCUMENTO 5. – MEDICIONES Y PRESUPUESTO pág.1166 CAPÍTULO 29 CM-04-12 - ZV JARDINES MIGUEL DELIBES SUBCAPÍTULO 29.01 LUMINARIAS
29.01.01 | LUMINARIA TIPO TRONCOCÓNICA MERAK SYF LED HASTA 75W Suministro e instalación de luminaria tipo TRONCOCÓNICA LED marca SIMON modelo MERAK SYF o equivalente, de hasta 75w según estudios luminotécnicos o equivalente con las mismas ca- racterísticas técnicas funcionales y estéticas, con certificaciones ENEC, N, CB. Ensayos realiza- dos por laboratorio independiente acreditado ENAC. Fijación post-top desde Ø34 mm a Ø76 mm en función del adaptador, mediante dos brazos en forma de Y, cubierta plana con sistema de refrigera- ción interno en forma de panal para la refrigeración de los LEDs, sin aletas visibles, difusor de vidrio transparente plano para facilitar su limpieza y evitar la radiación UV en las ópticas, y equipo electró- nico. Clase I, índice de protección IP66 para la luminaria completa, con válvula depresora para man- tener constante la presión y evitar la entrada de humedad, e índice de resistencia al impacto hasta IK10, equipo electrónico de regulación autónoma programable hasta 5 pasos y entradas para DALI y 1-10V. Sistema de telegestión unidireccional de la luminaria para controlar y programar las curvas de regulación de flujo horarias de mediante interfaces implementados en la luminaria (Cronostep, Re- ady2Mains, etc.). Protección automática contra sobretemperatura y contra sobretensiones hasta 10KV, instalada en columna, incluyendo todo tipo de conexiones y pruebas. Temperatura de color 2700K. Requerimientos mínimos exigibles para las luminarias con tecnología LED conforme a lo indi- cado en la guía de IDAE y del Comité Español de Iluminación. Totalmente instalada en columna o brazo y funcionando.
29.01.02 | LUMINARIA TIPO TRONCOCÓNICA SKAT M ISTANIUM LED HASTA 25W Suministro e instalación de luminaria tipo TRONCOCÓNICA LED marca SIMON modelo SKA M ISTANIUM o equivalente, de hasta 25w según estudios luminotécnicos o equivalente con las mis- mas características técnicas funcionales y estéticas, con certificaciones ENEC, N, CB. Ensayos realizados por laboratorio independiente acreditado ENAC. Fijación post-top desde Ø34 mm a Ø76 mm en función del adaptador, cubierta plana con sistema de refrigeración interno en forma de panal para la refrigeración de los LEDs, sin aletas visibles, difusor de vidrio transparente plano para facilitar su limpieza y evitar la radiación UV en las ópticas, y equipo electrónico. Clase I, índice de protec- ción IP66 para la luminaria completa, con válvula depresora para mantener constante la presión y evitar la entrada de humedad, e índice de resistencia al impacto hasta IK08, equipo electrónico de re- gulación autónoma programable hasta 5 pasos y entradas para DALI y 1-10V. Sistema de teleges- tión unidireccional de la luminaria para controlar y programar las curvas de regulación de flujo hora- rias de mediante interfaces implementados en la luminaria (Cronostep, Ready2Mains, etc.). Protec- ción automática contra sobretemperatura y contra sobretensiones hasta 10KV, instalada en columna, incluyendo todo tipo de conexiones y pruebas. Temperatura de color 2700K. Requerimientos míni- mos exigibles para las luminarias con tecnología LED conforme a lo indicado en la guía de IDAE y del Comité Español de Iluminación. Totalmente instalada en columna o brazo y funcionando.
29.01.03 | LUMINARIA TIPO TRONCOCÓNICA SKAT M ISTANIUM LED HASTA 40W Suministro e instalación de luminaria tipo TRONCOCÓNICA LED marca SIMON modelo SKA M ISTANIUM o equivalente, de hasta 40w según estudios luminotécnicos o equivalente con las mis- mas características técnicas funcionales y estéticas, con certificaciones ENEC, N, CB. Ensayos realizados por laboratorio independiente acreditado ENAC. Fijación post-top desde Ø34 mm a Ø76 mm en función del adaptador, cubierta plana con sistema de refrigeración interno en forma de panal para la refrigeración de los LEDs, sin aletas visibles, difusor de vidrio transparente plano para facilitar su limpieza y evitar la radiación UV en las ópticas, y equipo electrónico. Clase I, índice de protec- ción IP66 para la luminaria completa, con válvula depresora para mantener constante la presión y evitar la entrada de humedad, e índice de resistencia al impacto hasta IK08, equipo electrónico de re- gulación autónoma programable hasta 5 pasos y entradas para DALI y 1-10V. Sistema de teleges- tión unidireccional de la luminaria para controlar y programar las curvas de regulación de flujo hora- rias de mediante interfaces implementados en la luminaria (Cronostep, Ready2Mains, etc.). Protec- ción automática contra sobretemperatura y contra sobretensiones hasta 10KV, instalada en columna, incluyendo todo tipo de conexiones y pruebas. Temperatura de color 2700K. Requerimientos míni- mos exigibles para las luminarias con tecnología LED conforme a lo indicado en la guía de IDAE y del Comité Español de Iluminación. Totalmente instalada en columna o brazo y funcionando. 13/02/2025 Validez: Original ¦ CSV: 15250456737255512343 Verificable en: https://www.aytosalamanca.gob.es PRESUPUESTO Y MEDICIONES CÓDIGO RESUMEN UDS LONGITUD ANCHURA ALTURA PARCIALES CANTIDAD PRECIO IMPORTE _________________________________________________________________________________________________________________________________ PROYECTO DE RENOVACIÓN DE LAS INSTALACIONES DE ALUMBRADO PÚBLICO EXTERIOR DOCUMENTO 5. – MEDICIONES Y PRESUPUESTO pág.1167
29.01.04 | LUMINARIA TIPO TRONCOCÓNICA SKAT M ISTANIUM LED HASTA 50W Suministro e instalación de luminaria tipo TRONCOCÓNICA LED marca SIMON modelo SKA M ISTANIUM o equivalente, de hasta 50w según estudios luminotécnicos o equivalente con las mis- mas características técnicas funcionales y estéticas, con certificaciones ENEC, N, CB. Ensayos realizados por laboratorio independiente acreditado ENAC. Fijación post-top desde Ø34 mm a Ø76 mm en función del adaptador, cubierta plana con sistema de refrigeración interno en forma de panal para la refrigeración de los LEDs, sin aletas visibles, difusor de vidrio transparente plano para facilitar su limpieza y evitar la radiación UV en las ópticas, y equipo electrónico. Clase I, índice de protec- ción IP66 para la luminaria completa, con válvula depresora para mantener constante la presión y evitar la entrada de humedad, e índice de resistencia al impacto hasta IK08, equipo electrónico de re- gulación autónoma programable hasta 5 pasos y entradas para DALI y 1-10V. Sistema de teleges- tión unidireccional de la luminaria para controlar y programar las curvas de regulación de flujo hora- rias de mediante interfaces implementados en la luminaria (Cronostep, Ready2Mains, etc.). Protec- ción automática contra sobretemperatura y contra sobretensiones hasta 10KV, instalada en columna, incluyendo todo tipo de conexiones y pruebas. Temperatura de color 2700K. Requerimientos míni- mos exigibles para las luminarias con tecnología LED conforme a lo indicado en la guía de IDAE y del Comité Español de Iluminación. Totalmente instalada en columna o brazo y funcionando. 2,00 _______________ TOTAL SUBCAPÍTULO 29.01 LUMINARIAS ............................ SUBCAPÍTULO 29.02 CUADRO DE MANDO
29.02.01 | CUADRO DE MANDO TIPO 4 SALIDAS TRIFÁSICO Mano de obra y material para la adaptación y renovación de equipos de maniobra y protección de centro de mando existente. Revisión y reforma de cuadro existente, consistente en limpieza, revi- sión, cableado y conexionado con puesta en servicio. El cuadro de mando se deberá reformar para instalar 4 contactores de maniobra 4x25A AC1, manteniendo los circuitos de salida existentes, tam- bién se instalará equipo de protección frente a sobretensiones (transitorias y permanentes). Se inclu- ye pequeño material (cable, bornas de conexión, tornillería), documentación (Esquema unifilar, es- quema de mando, certificados de calidad). Totalmente instalado y conexionado incluido cableado in- terno del cuadro, regletas y bornas de conexionado, conexionado de líneas de alumbrado existentes. Totalmente probado y funcionando. Todo ello ejecutado según REBT. Las protecciones instaladas se certificarán de forma unitaria de acuerdo con lo previsto en los descompuestos de la presente unidad de obra. La ejecución, definición de calidades, conexionado y montaje del centro de mando se ejecu- tará conforme lo recogido en el Pliego de Condiciones Técnicas y los esquemas de conexionado de centro de mando, del apartado planos donde se han desarrollado los esquemas multifilares de una manera detalla y precisa. 1,00 836,54 _______________ TOTAL SUBCAPÍTULO 29.02 CUADRO DE MANDO .............. ____________ TOTAL CAPÍTULO 29 CM-04-12 - ZV JARDINES MIGUEL DELIBES .................................................... 13/02/2025 Validez: Original ¦ CSV: 15250456737255512343 Verificable en: https://www.aytosalamanca.gob.es PRESUPUESTO Y MEDICIONES CÓDIGO RESUMEN UDS LONGITUD ANCHURA ALTURA PARCIALES CANTIDAD PRECIO IMPORTE _________________________________________________________________________________________________________________________________ PROYECTO DE RENOVACIÓN DE LAS INSTALACIONES DE ALUMBRADO PÚBLICO EXTERIOR DOCUMENTO 5. – MEDICIONES Y PRESUPUESTO pág.1168 CAPÍTULO 30 CM-04-13 - ZV JARDINES MIGUEL DELIBES SUBCAPÍTULO 30.01 LUMINARIAS
30.01.01 | LUMINARIA TIPO TRONCOCÓNICA SKAT M ISTANIUM LED HASTA 25W Suministro e instalación de luminaria tipo TRONCOCÓNICA LED marca SIMON modelo SKA M ISTANIUM o equivalente, de hasta 25w según estudios luminotécnicos o equivalente con las mis- mas características técnicas funcionales y estéticas, con certificaciones ENEC, N, CB. Ensayos realizados por laboratorio independiente acreditado ENAC. Fijación post-top desde Ø34 mm a Ø76 mm en función del adaptador, cubierta plana con sistema de refrigeración interno en forma de panal para la refrigeración de los LEDs, sin aletas visibles, difusor de vidrio transparente plano para facilitar su limpieza y evitar la radiación UV en las ópticas, y equipo electrónico. Clase I, índice de protec- ción IP66 para la luminaria completa, con válvula depresora para mantener constante la presión y evitar la entrada de humedad, e índice de resistencia al impacto hasta IK08, equipo electrónico de re- gulación autónoma programable hasta 5 pasos y entradas para DALI y 1-10V. Sistema de teleges- tión unidireccional de la luminaria para controlar y programar las curvas de regulación de flujo hora- rias de mediante interfaces implementados en la luminaria (Cronostep, Ready2Mains, etc.). Protec- ción automática contra sobretemperatura y contra sobretensiones hasta 10KV, instalada en columna, incluyendo todo tipo de conexiones y pruebas. Temperatura de color 2700K. Requerimientos míni- mos exigibles para las luminarias con tecnología LED conforme a lo indicado en la guía de IDAE y del Comité Español de Iluminación. Totalmente instalada en columna o brazo y funcionando.
30.01.02 | LUMINARIA TIPO TRONCOCÓNICA SKAT M ISTANIUM LED HASTA 35W Suministro e instalación de luminaria tipo TRONCOCÓNICA LED marca SIMON modelo SKA M ISTANIUM o equivalente, de hasta 35w según estudios luminotécnicos o equivalente con las mis- mas características técnicas funcionales y estéticas, con certificaciones ENEC, N, CB. Ensayos realizados por laboratorio independiente acreditado ENAC. Fijación post-top desde Ø34 mm a Ø76 mm en función del adaptador, cubierta plana con sistema de refrigeración interno en forma de panal para la refrigeración de los LEDs, sin aletas visibles, difusor de vidrio transparente plano para facilitar su limpieza y evitar la radiación UV en las ópticas, y equipo electrónico. Clase I, índice de protec- ción IP66 para la luminaria completa, con válvula depresora para mantener constante la presión y evitar la entrada de humedad, e índice de resistencia al impacto hasta IK08, equipo electrónico de re- gulación autónoma programable hasta 5 pasos y entradas para DALI y 1-10V. Sistema de teleges- tión unidireccional de la luminaria para controlar y programar las curvas de regulación de flujo hora- rias de mediante interfaces implementados en la luminaria (Cronostep, Ready2Mains, etc.). Protec- ción automática contra sobretemperatura y contra sobretensiones hasta 10KV, instalada en columna, incluyendo todo tipo de conexiones y pruebas. Temperatura de color 2700K. Requerimientos míni- mos exigibles para las luminarias con tecnología LED conforme a lo indicado en la guía de IDAE y del Comité Español de Iluminación. Totalmente instalada en columna o brazo y funcionando.
30.01.03 | LUMINARIA TIPO TRONCOCÓNICA SKAT M ISTANIUM LED HASTA 40W Suministro e instalación de luminaria tipo TRONCOCÓNICA LED marca SIMON modelo SKA M ISTANIUM o equivalente, de hasta 40w según estudios luminotécnicos o equivalente con las mis- mas características técnicas funcionales y estéticas, con certificaciones ENEC, N, CB. Ensayos realizados por laboratorio independiente acreditado ENAC. Fijación post-top desde Ø34 mm a Ø76 mm en función del adaptador, cubierta plana con sistema de refrigeración interno en forma de panal para la refrigeración de los LEDs, sin aletas visibles, difusor de vidrio transparente plano para facilitar su limpieza y evitar la radiación UV en las ópticas, y equipo electrónico. Clase I, índice de protec- ción IP66 para la luminaria completa, con válvula depresora para mantener constante la presión y evitar la entrada de humedad, e índice de resistencia al impacto hasta IK08, equipo electrónico de re- gulación autónoma programable hasta 5 pasos y entradas para DALI y 1-10V. Sistema de teleges- tión unidireccional de la luminaria para controlar y programar las curvas de regulación de flujo hora- rias de mediante interfaces implementados en la luminaria (Cronostep, Ready2Mains, etc.). Protec- ción automática contra sobretemperatura y contra sobretensiones hasta 10KV, instalada en columna, incluyendo todo tipo de conexiones y pruebas. Temperatura de color 2700K. Requerimientos míni- mos exigibles para las luminarias con tecnología LED conforme a lo indicado en la guía de IDAE y del Comité Español de Iluminación. Totalmente instalada en columna o brazo y funcionando. 2,00 _______________ TOTAL SUBCAPÍTULO 30.01 LUMINARIAS ............................ 13/02/2025 Validez: Original ¦ CSV: 15250456737255512343 Verificable en: https://www.aytosalamanca.gob.es PRESUPUESTO Y MEDICIONES CÓDIGO RESUMEN UDS LONGITUD ANCHURA ALTURA PARCIALES CANTIDAD PRECIO IMPORTE _________________________________________________________________________________________________________________________________ PROYECTO DE RENOVACIÓN DE LAS INSTALACIONES DE ALUMBRADO PÚBLICO EXTERIOR DOCUMENTO 5. – MEDICIONES Y PRESUPUESTO pág.1169 SUBCAPÍTULO 30.02 CUADRO DE MANDO
30.02.01 | CUADRO DE MANDO TIPO 4 SALIDAS TRIFÁSICO Mano de obra y material para la adaptación y renovación de equipos de maniobra y protección de centro de mando existente. Revisión y reforma de cuadro existente, consistente en limpieza, revi- sión, cableado y conexionado con puesta en servicio. El cuadro de mando se deberá reformar para instalar 4 contactores de maniobra 4x25A AC1, manteniendo los circuitos de salida existentes, tam- bién se instalará equipo de protección frente a sobretensiones (transitorias y permanentes). Se inclu- ye pequeño material (cable, bornas de conexión, tornillería), documentación (Esquema unifilar, es- quema de mando, certificados de calidad). Totalmente instalado y conexionado incluido cableado in- terno del cuadro, regletas y bornas de conexionado, conexionado de líneas de alumbrado existentes. Totalmente probado y funcionando. Todo ello ejecutado según REBT. Las protecciones instaladas se certificarán de forma unitaria de acuerdo con lo previsto en los descompuestos de la presente unidad de obra. La ejecución, definición de calidades, conexionado y montaje del centro de mando se ejecu- tará conforme lo recogido en el Pliego de Condiciones Técnicas y los esquemas de conexionado de centro de mando, del apartado planos donde se han desarrollado los esquemas multifilares de una manera detalla y precisa. 1,00 836,54 _______________ TOTAL SUBCAPÍTULO 30.02 CUADRO DE MANDO .............. ____________ TOTAL CAPÍTULO 30 CM-04-13 - ZV JARDINES MIGUEL DELIBES .................................................... 13/02/2025 Validez: Original ¦ CSV: 15250456737255512343 Verificable en: https://www.aytosalamanca.gob.es PRESUPUESTO Y MEDICIONES CÓDIGO RESUMEN UDS LONGITUD ANCHURA ALTURA PARCIALES CANTIDAD PRECIO IMPORTE _________________________________________________________________________________________________________________________________ PROYECTO DE RENOVACIÓN DE LAS INSTALACIONES DE ALUMBRADO PÚBLICO EXTERIOR DOCUMENTO 5. – MEDICIONES Y PRESUPUESTO pág.1170 CAPÍTULO 31 CM-04-15 - ZV ZVSN051 SUBCAPÍTULO 31.01 LUMINARIAS
31.01.01 | LUMINARIA TIPO TRONCOCÓNICA MERAK SXF LED HASTA 25W Suministro e instalación de luminaria tipo TRONCOCÓNICA LED marca SIMON modelo MERAK SXF o equivalente, de hasta 25w según estudios luminotécnicos o equivalente con las mismas ca- racterísticas técnicas funcionales y estéticas, con certificaciones ENEC, N, CB. Ensayos realiza- dos por laboratorio independiente acreditado ENAC. Fijación post-top desde Ø34 mm a Ø76 mm o lateal en función del adaptador, cubierta plana con sistema de refrigeración interno en forma de panal para la refrigeración de los LEDs, sin aletas visibles, difusor de vidrio transparente plano para facilitar su limpieza y evitar la radiación UV en las ópticas, y equipo electrónico. Clase I, índice de protec- ción IP66 para la luminaria completa, con válvula depresora para mantener constante la presión y evitar la entrada de humedad, e índice de resistencia al impacto hasta IK10, equipo electrónico de re- gulación autónoma programable hasta 5 pasos y entradas para DALI y 1-10V. Sistema de teleges- tión unidireccional de la luminaria para controlar y programar las curvas de regulación de flujo hora- rias de mediante interfaces implementados en la luminaria (Cronostep, Ready2Mains, etc.). Protec- ción automática contra sobretemperatura y contra sobretensiones hasta 10KV, instalada en columna, incluyendo todo tipo de conexiones y pruebas. Temperatura de color 2700K. Requerimientos míni- mos exigibles para las luminarias con tecnología LED conforme a lo indicado en la guía de IDAE y del Comité Español de Iluminación. Totalmente instalada en columna o brazo y funcionando.
31.01.02 | LUMINARIA TIPO TRONCOCÓNICA MERAK SXF LED HASTA 40W Suministro e instalación de luminaria tipo TRONCOCÓNICA LED marca SIMON modelo MERAK SXF o equivalente, de hasta 40w según estudios luminotécnicos o equivalente con las mismas ca- racterísticas técnicas funcionales y estéticas, con certificaciones ENEC, N, CB. Ensayos realiza- dos por laboratorio independiente acreditado ENAC. Fijación post-top desde Ø34 mm a Ø76 mm o lateal en función del adaptador, cubierta plana con sistema de refrigeración interno en forma de panal para la refrigeración de los LEDs, sin aletas visibles, difusor de vidrio transparente plano para facilitar su limpieza y evitar la radiación UV en las ópticas, y equipo electrónico. Clase I, índice de protec- ción IP66 para la luminaria completa, con válvula depresora para mantener constante la presión y evitar la entrada de humedad, e índice de resistencia al impacto hasta IK10, equipo electrónico de re- gulación autónoma programable hasta 5 pasos y entradas para DALI y 1-10V. Sistema de teleges- tión unidireccional de la luminaria para controlar y programar las curvas de regulación de flujo hora- rias de mediante interfaces implementados en la luminaria (Cronostep, Ready2Mains, etc.). Protec- ción automática contra sobretemperatura y contra sobretensiones hasta 10KV, instalada en columna, incluyendo todo tipo de conexiones y pruebas. Temperatura de color 2700K. Requerimientos míni- mos exigibles para las luminarias con tecnología LED conforme a lo indicado en la guía de IDAE y del Comité Español de Iluminación. Totalmente instalada en columna o brazo y funcionando. 1,00 _______________ TOTAL SUBCAPÍTULO 31.01 LUMINARIAS ............................ 13/02/2025 Validez: Original ¦ CSV: 15250456737255512343 Verificable en: https://www.aytosalamanca.gob.es PRESUPUESTO Y MEDICIONES CÓDIGO RESUMEN UDS LONGITUD ANCHURA ALTURA PARCIALES CANTIDAD PRECIO IMPORTE _________________________________________________________________________________________________________________________________ PROYECTO DE RENOVACIÓN DE LAS INSTALACIONES DE ALUMBRADO PÚBLICO EXTERIOR DOCUMENTO 5. – MEDICIONES Y PRESUPUESTO pág.1171 SUBCAPÍTULO 31.02 CUADRO DE MANDO
31.02.01 | CUADRO DE MANDO TIPO 4 SALIDAS TRIFÁSICO Mano de obra y material para la adaptación y renovación de equipos de maniobra y protección de centro de mando existente. Revisión y reforma de cuadro existente, consistente en limpieza, revi- sión, cableado y conexionado con puesta en servicio. El cuadro de mando se deberá reformar para instalar 4 contactores de maniobra 4x25A AC1, manteniendo los circuitos de salida existentes, tam- bién se instalará equipo de protección frente a sobretensiones (transitorias y permanentes). Se inclu- ye pequeño material (cable, bornas de conexión, tornillería), documentación (Esquema unifilar, es- quema de mando, certificados de calidad). Totalmente instalado y conexionado incluido cableado in- terno del cuadro, regletas y bornas de conexionado, conexionado de líneas de alumbrado existentes. Totalmente probado y funcionando. Todo ello ejecutado según REBT. Las protecciones instaladas se certificarán de forma unitaria de acuerdo con lo previsto en los descompuestos de la presente unidad de obra. La ejecución, definición de calidades, conexionado y montaje del centro de mando se ejecu- tará conforme lo recogido en el Pliego de Condiciones Técnicas y los esquemas de conexionado de centro de mando, del apartado planos donde se han desarrollado los esquemas multifilares de una manera detalla y precisa. 1,00 _______________ TOTAL SUBCAPÍTULO 31.02 CUADRO DE MANDO .............. SUBCAPÍTULO 31.03 SOPORTES Y CABLEADO
31.03.01 | SUMINISTRO E INSTALACIÓN BRAZO BATIO 2P (1400) Suministro e instalación de Brazo mural marca PHILIPS modelo BATIO, longitud 1400mm, para montaje lateral 60 mm. Material acero galvanizado o aluminio, ángulo de inclinación 5º. manguera RV-K 0.6/1KV de 3x2,5 mm² para conexion de luminaria. Totalmente colocado. 1,00 231,28 _______________ TOTAL SUBCAPÍTULO 31.03 SOPORTES Y CABLEADO ..... ____________ TOTAL CAPÍTULO 31 CM-04-15 - ZV ZVSN051....................................................................................... 13/02/2025 Validez: Original ¦ CSV: 15250456737255512343 Verificable en: https://www.aytosalamanca.gob.es PRESUPUESTO Y MEDICIONES CÓDIGO RESUMEN UDS LONGITUD ANCHURA ALTURA PARCIALES CANTIDAD PRECIO IMPORTE _________________________________________________________________________________________________________________________________ PROYECTO DE RENOVACIÓN DE LAS INSTALACIONES DE ALUMBRADO PÚBLICO EXTERIOR DOCUMENTO 5. – MEDICIONES Y PRESUPUESTO pág.1172 CAPÍTULO 32 CM-04-16 - CALLE PICOS DE EUROPA SUBCAPÍTULO 32.01 LUMINARIAS
32.01.01 | LUMINARIA TIPO DECORATIVA CITEA NG2 MINI HASTA 35W Suministro e instalación de luminaria tipo Decorativa LED marca SOCELEC modelo CITEA NG2 MINI o equivalente, de hasta 35w según estudios luminotécnicos o equivalente con las mismas ca- racterísticas técnicas funcionales y estéticas, con certificaciones ENEC, N, CB. Ensayos realiza- dos por laboratorio independiente acreditado ENAC. Color de pintado de la luminaria en negro. Siste- ma óptico formado por estructura multi-lente individualizado por LED. Protector de vidrio templado y carcasa de aluminio con acabado con recubrimiento de polvo de poliéster. Óptica PMMA. Tempera- tura de color 2700K. IRC>70. Grado de protección IK10. Grado de protección IP66. Clase II. Driver regulable varios escalones de potencia. Posibilidad de fijar a brazo soporte ornamental y columna de 50mm. Opción de fijación a columnas de menor diámetro (50mm, 60mm y 75mm). Temperatura de operación -30ºC a +40ºC. Cero flujos luminosos al hemisferio superior. Factor de potencia >0,9. Vi- da útil L95B10>100.000 horas a 25ºC, requisito de obligatorio cumplimiento para garantizar la vida útil del LED durante la garantía exigida de la luminaria fijado en 10 años. Sistema de telegestión unidirec- cional de la luminaria para controlar y programar las curvas de regulación de flujo horarias de me- diante interfaces implementados en la luminaria (Cronostep, Ready2Mains, etc.). Driver con protec- ción de sobretensión 10kV (Sistema Over Storm), este sistema es de obligado cumplimiento puesto que permite establecer la seguridad de los componentes de la luminaria frente a posibles sobretensio- nes, tanto transitorias como permanentes. Requerimientos mínimos exigibles para las luminarias con tecnología LED conforme a lo indicado en la guía de IDAE y del Comité Español de Iluminación. To- talmente instalada en columna o brazo y funcionando.
32.01.02 | LUMINARIA TIPO DECORATIVA CITEA NG2 MINI HASTA 40W Suministro e instalación de luminaria tipo Decorativa LED marca SOCELEC modelo CITEA NG2 MINI o equivalente, de hasta 40w según estudios luminotécnicos o equivalente con las mismas ca- racterísticas técnicas funcionales y estéticas, con certificaciones ENEC, N, CB. Ensayos realiza- dos por laboratorio independiente acreditado ENAC. Color de pintado de la luminaria en negro. Siste- ma óptico formado por estructura multi-lente individualizado por LED. Protector de vidrio templado y carcasa de aluminio con acabado con recubrimiento de polvo de poliéster. Óptica PMMA. Tempera- tura de color 2700K. IRC>70. Grado de protección IK10. Grado de protección IP66. Clase II. Driver regulable varios escalones de potencia. Posibilidad de fijar a brazo soporte ornamental y columna de 50mm. Opción de fijación a columnas de menor diámetro (50mm, 60mm y 75mm). Temperatura de operación -30ºC a +40ºC. Cero flujos luminosos al hemisferio superior. Factor de potencia >0,9. Vi- da útil L95B10>100.000 horas a 25ºC, requisito de obligatorio cumplimiento para garantizar la vida útil del LED durante la garantía exigida de la luminaria fijado en 10 años. Sistema de telegestión unidirec- cional de la luminaria para controlar y programar las curvas de regulación de flujo horarias de me- diante interfaces implementados en la luminaria (Cronostep, Ready2Mains, etc.). Driver con protec- ción de sobretensión 10kV (Sistema Over Storm), este sistema es de obligado cumplimiento puesto que permite establecer la seguridad de los componentes de la luminaria frente a posibles sobretensio- nes, tanto transitorias como permanentes. Requerimientos mínimos exigibles para las luminarias con tecnología LED conforme a lo indicado en la guía de IDAE y del Comité Español de Iluminación. To- talmente instalada en columna o brazo y funcionando.
32.01.03 | LUMINARIA TIPO VIAL BGP704 LUMA GEN2 LED HASTA 85W Suministro e instalación de luminaria tipo vial LED marca PHILIPS modelo BGP704 LUMA GEN2 o equivalente, de hasta 85w según estudios luminotécnicos o equivalente con las mismas caracterís- ticas técnicas funcionales y estéticas, con certificaciones ENEC, N, CB. Ensayos realizados por laboratorio independiente acreditado ENAC. Fijación post-top desde Ø32 mm a Ø76 mm en función del adaptador o lateral. Carcasa de aluminio fundido, material óptico polimetileno metacrilato, material del cierre óptico/lente de vidrio y equipo electrónico. Clase I, índice de protección IP66 para la lumi- naria completa e índice de resistencia al impacto hasta IK10, equipo electrónico de regulación autóno- ma programable hasta 5 pasos y entradas para DALI y 1-10V. Sistema de telegestión unidireccional de la luminaria para controlar y programar las curvas de regulación de flujo horarias de mediante in- terfaces implementados en la luminaria (Cronostep, Ready2Mains, etc.). Rango de temperatura am- biente -40°C a +50°C. Vida útil L96>100.000h. Protección automática contra sobretemperatura y contra sobretensiones hasta 10KV, instalada en columna, incluyendo todo tipo de conexiones y prue- bas. Temperatura de color 2700K. Requerimientos mínimos exigibles para las luminarias con tecnolo- gía LED conforme a lo indicado en la guía de IDAE y del Comité Español de Iluminación. Totalmente instalada en columna o brazo y funcionando. 13/02/2025 Validez: Original ¦ CSV: 15250456737255512343 Verificable en: https://www.aytosalamanca.gob.es PRESUPUESTO Y MEDICIONES CÓDIGO RESUMEN UDS LONGITUD ANCHURA ALTURA PARCIALES CANTIDAD PRECIO IMPORTE _________________________________________________________________________________________________________________________________ PROYECTO DE RENOVACIÓN DE LAS INSTALACIONES DE ALUMBRADO PÚBLICO EXTERIOR DOCUMENTO 5. – MEDICIONES Y PRESUPUESTO pág.1173
32.01.04 | LUMINARIA TIPO VIAL BGP703 LUMA GEN2 LED HASTA 60W Suministro e instalación de luminaria tipo vial LED marca PHILIPS modelo BGP703 LUMA GEN2 o equivalente, de hasta 60w según estudios luminotécnicos o equivalente con las mismas caracterís- ticas técnicas funcionales y estéticas, con certificaciones ENEC, N, CB. Ensayos realizados por laboratorio independiente acreditado ENAC. Fijación post-top desde Ø32 mm a Ø76 mm en función del adaptador o lateral. Carcasa de aluminio fundido, material óptico polimetileno metacrilato, material del cierre óptico/lente de vidrio y equipo electrónico. Clase I, índice de protección IP66 para la lumi- naria completa e índice de resistencia al impacto hasta IK10, equipo electrónico de regulación autóno- ma programable hasta 5 pasos y entradas para DALI y 1-10V. Sistema de telegestión unidireccional de la luminaria para controlar y programar las curvas de regulación de flujo horarias de mediante in- terfaces implementados en la luminaria (Cronostep, Ready2Mains, etc.). Rango de temperatura am- biente -40°C a +50°C. Vida útil L96>100.000h. Protección automática contra sobretemperatura y contra sobretensiones hasta 10KV, instalada en columna, incluyendo todo tipo de conexiones y prue- bas. Temperatura de color 2700K. Requerimientos mínimos exigibles para las luminarias con tecnolo- gía LED conforme a lo indicado en la guía de IDAE y del Comité Español de Iluminación. Totalmente instalada en columna o brazo y funcionando.
32.01.05 | LUMINARIA TIPO TRONCOCÓNICA MERAK SYF LED HASTA 40W Suministro e instalación de luminaria tipo TRONCOCÓNICA LED marca SIMON modelo MERAK SYF o equivalente, de hasta 40w según estudios luminotécnicos o equivalente con las mismas ca- racterísticas técnicas funcionales y estéticas, con certificaciones ENEC, N, CB. Ensayos realiza- dos por laboratorio independiente acreditado ENAC. Fijación post-top desde Ø34 mm a Ø76 mm en función del adaptador, mediante dos brazos en forma de Y, cubierta plana con sistema de refrigera- ción interno en forma de panal para la refrigeración de los LEDs, sin aletas visibles, difusor de vidrio transparente plano para facilitar su limpieza y evitar la radiación UV en las ópticas, y equipo electró- nico. Clase I, índice de protección IP66 para la luminaria completa, con válvula depresora para man- tener constante la presión y evitar la entrada de humedad, e índice de resistencia al impacto hasta IK10, equipo electrónico de regulación autónoma programable hasta 5 pasos y entradas para DALI y 1-10V. Sistema de telegestión unidireccional de la luminaria para controlar y programar las curvas de regulación de flujo horarias de mediante interfaces implementados en la luminaria (Cronostep, Re- ady2Mains, etc.). Protección automática contra sobretemperatura y contra sobretensiones hasta 10KV, instalada en columna, incluyendo todo tipo de conexiones y pruebas. Temperatura de color 2700K. Requerimientos mínimos exigibles para las luminarias con tecnología LED conforme a lo indi- cado en la guía de IDAE y del Comité Español de Iluminación. Totalmente instalada en columna o brazo y funcionando.
32.01.06 | LUMINARIA TIPO TRONCOCÓNICA MERAK SYF LED HASTA 25W Suministro e instalación de luminaria tipo TRONCOCÓNICA LED marca SIMON modelo MERAK SYF o equivalente, de hasta 25w según estudios luminotécnicos o equivalente con las mismas ca- racterísticas técnicas funcionales y estéticas, con certificaciones ENEC, N, CB. Ensayos realiza- dos por laboratorio independiente acreditado ENAC. Fijación post-top desde Ø34 mm a Ø76 mm en función del adaptador, mediante dos brazos en forma de Y, cubierta plana con sistema de refrigera- ción interno en forma de panal para la refrigeración de los LEDs, sin aletas visibles, difusor de vidrio transparente plano para facilitar su limpieza y evitar la radiación UV en las ópticas, y equipo electró- nico. Clase I, índice de protección IP66 para la luminaria completa, con válvula depresora para man- tener constante la presión y evitar la entrada de humedad, e índice de resistencia al impacto hasta IK10, equipo electrónico de regulación autónoma programable hasta 5 pasos y entradas para DALI y 1-10V. Sistema de telegestión unidireccional de la luminaria para controlar y programar las curvas de regulación de flujo horarias de mediante interfaces implementados en la luminaria (Cronostep, Re- ady2Mains, etc.). Protección automática contra sobretemperatura y contra sobretensiones hasta 10KV, instalada en columna, incluyendo todo tipo de conexiones y pruebas. Temperatura de color 2700K. Requerimientos mínimos exigibles para las luminarias con tecnología LED conforme a lo indi- cado en la guía de IDAE y del Comité Español de Iluminación. Totalmente instalada en columna o brazo y funcionando. 13/02/2025 Validez: Original ¦ CSV: 15250456737255512343 Verificable en: https://www.aytosalamanca.gob.es PRESUPUESTO Y MEDICIONES CÓDIGO RESUMEN UDS LONGITUD ANCHURA ALTURA PARCIALES CANTIDAD PRECIO IMPORTE _________________________________________________________________________________________________________________________________ PROYECTO DE RENOVACIÓN DE LAS INSTALACIONES DE ALUMBRADO PÚBLICO EXTERIOR DOCUMENTO 5. – MEDICIONES Y PRESUPUESTO pág.1174
32.01.07 | LUMINARIA TIPO DECORATIVA TOPIA HASTA 30W Suministro e instalación de luminaria tipo Decorativa LED marca SCHREDER y modelo TOPIA o equivalente, de hasta 30w según estudios luminotécnicos o equivalente con las mismas característi- cas técnicas funcionales y estéticas, con certificaciones ENEC, N, CB. Ensayos realizados por la- boratorio independiente acreditado ENAC. Color de pintado de la luminaria en negro. Sistema óptico formado por estructura multi-lente individualizado por LED. Protector de vidrio templado y carcasa de aluminio con acabado con recubrimiento de polvo de poliéster. Óptica PMMA. Temperatura de color 2700K. IRC>70. Grado de protección IK09. Grado de protección IP66. Clase II. Driver regulable varios escalones de potencia. Montaje deslizante sobre columna o brazo soporte Ø60mm. Opción de fijación a columnas de menor diámetro (Ø48mm). Temperatura de operación -30ºC a +55ºC. Ce- ro flujos luminosos al hemisferio superior. Factor de potencia >0,9. Vida útil L95B10>100.000 horas a 25ºC, requisito de obligatorio cumplimiento para garantizar la vida útil del LED durante la garantía exi- gida de la luminaria fijado en 10 años. Sistema de telegestión unidireccional de la luminaria para con- trolar y programar las curvas de regulación de flujo horarias de mediante interfaces implementados en la luminaria (Cronostep, Ready2Mains, etc.). Driver con protección de sobretensión 10kV (Sistema Over Storm), este sistema es de obligado cumplimiento puesto que permite establecer la seguridad de los componentes de la luminaria frente a posibles sobretensiones, tanto transitorias como perma- nentes. Requerimientos mínimos exigibles para las luminarias con tecnología LED conforme a lo indi- cado en la guía de IDAE y del Comité Español de Iluminación. Totalmente instalada en columna o brazo y funcionando.
32.01.08 | LUMINARIA TIPO DECORATIVA TOPIA HASTA 35W Suministro e instalación de luminaria tipo Decorativa LED marca SCHREDER y modelo TOPIA o equivalente, de hasta 35w según estudios luminotécnicos o equivalente con las mismas característi- cas técnicas funcionales y estéticas, con certificaciones ENEC, N, CB. Ensayos realizados por la- boratorio independiente acreditado ENAC. Color de pintado de la luminaria en negro. Sistema óptico formado por estructura multi-lente individualizado por LED. Protector de vidrio templado y carcasa de aluminio con acabado con recubrimiento de polvo de poliéster. Óptica PMMA. Temperatura de color 2700K. IRC>70. Grado de protección IK09. Grado de protección IP66. Clase II. Driver regulable varios escalones de potencia. Montaje deslizante sobre columna o brazo soporte Ø60mm. Opción de fijación a columnas de menor diámetro (Ø48mm). Temperatura de operación -30ºC a +55ºC. Ce- ro flujos luminosos al hemisferio superior. Factor de potencia >0,9. Vida útil L95B10>100.000 horas a 25ºC, requisito de obligatorio cumplimiento para garantizar la vida útil del LED durante la garantía exi- gida de la luminaria fijado en 10 años. Sistema de telegestión unidireccional de la luminaria para con- trolar y programar las curvas de regulación de flujo horarias de mediante interfaces implementados en la luminaria (Cronostep, Ready2Mains, etc.). Driver con protección de sobretensión 10kV (Sistema Over Storm), este sistema es de obligado cumplimiento puesto que permite establecer la seguridad de los componentes de la luminaria frente a posibles sobretensiones, tanto transitorias como perma- nentes. Requerimientos mínimos exigibles para las luminarias con tecnología LED conforme a lo indi- cado en la guía de IDAE y del Comité Español de Iluminación. Totalmente instalada en columna o brazo y funcionando.
32.01.09 | LUMINARIA TIPO DECORATIVA TOPIA HASTA 40W Suministro e instalación de luminaria tipo Decorativa LED marca SCHREDER y modelo TOPIA o equivalente, de hasta 40w según estudios luminotécnicos o equivalente con las mismas característi- cas técnicas funcionales y estéticas, con certificaciones ENEC, N, CB. Ensayos realizados por la- boratorio independiente acreditado ENAC. Color de pintado de la luminaria en negro. Sistema óptico formado por estructura multi-lente individualizado por LED. Protector de vidrio templado y carcasa de aluminio con acabado con recubrimiento de polvo de poliéster. Óptica PMMA. Temperatura de color 2700K. IRC>70. Grado de protección IK09. Grado de protección IP66. Clase II. Driver regulable varios escalones de potencia. Montaje deslizante sobre columna o brazo soporte Ø60mm. Opción de fijación a columnas de menor diámetro (Ø48mm). Temperatura de operación -30ºC a +55ºC. Ce- ro flujos luminosos al hemisferio superior. Factor de potencia >0,9. Vida útil L95B10>100.000 horas a 25ºC, requisito de obligatorio cumplimiento para garantizar la vida útil del LED durante la garantía exi- gida de la luminaria fijado en 10 años. Sistema de telegestión unidireccional de la luminaria para con- trolar y programar las curvas de regulación de flujo horarias de mediante interfaces implementados en la luminaria (Cronostep, Ready2Mains, etc.). Driver con protección de sobretensión 10kV (Sistema Over Storm), este sistema es de obligado cumplimiento puesto que permite establecer la seguridad de los componentes de la luminaria frente a posibles sobretensiones, tanto transitorias como perma- nentes. Requerimientos mínimos exigibles para las luminarias con tecnología LED conforme a lo indi- cado en la guía de IDAE y del Comité Español de Iluminación. Totalmente instalada en columna o brazo y funcionando. 13/02/2025 Validez: Original ¦ CSV: 15250456737255512343 Verificable en: https://www.aytosalamanca.gob.es PRESUPUESTO Y MEDICIONES CÓDIGO RESUMEN UDS LONGITUD ANCHURA ALTURA PARCIALES CANTIDAD PRECIO IMPORTE _________________________________________________________________________________________________________________________________ PROYECTO DE RENOVACIÓN DE LAS INSTALACIONES DE ALUMBRADO PÚBLICO EXTERIOR DOCUMENTO 5. – MEDICIONES Y PRESUPUESTO pág.1175
32.01.10 | LUMINARIA TIPO DECORATIVA TOPIA HASTA 45W Suministro e instalación de luminaria tipo Decorativa LED marca SCHREDER y modelo TOPIA o equivalente, de hasta 45w según estudios luminotécnicos o equivalente con las mismas característi- cas técnicas funcionales y estéticas, con certificaciones ENEC, N, CB. Ensayos realizados por la- boratorio independiente acreditado ENAC. Color de pintado de la luminaria en negro. Sistema óptico formado por estructura multi-lente individualizado por LED. Protector de vidrio templado y carcasa de aluminio con acabado con recubrimiento de polvo de poliéster. Óptica PMMA. Temperatura de color 2700K. IRC>70. Grado de protección IK09. Grado de protección IP66. Clase II. Driver regulable varios escalones de potencia. Montaje deslizante sobre columna o brazo soporte Ø60mm. Opción de fijación a columnas de menor diámetro (Ø48mm). Temperatura de operación -30ºC a +55ºC. Ce- ro flujos luminosos al hemisferio superior. Factor de potencia >0,9. Vida útil L95B10>100.000 horas a 25ºC, requisito de obligatorio cumplimiento para garantizar la vida útil del LED durante la garantía exi- gida de la luminaria fijado en 10 años. Sistema de telegestión unidireccional de la luminaria para con- trolar y programar las curvas de regulación de flujo horarias de mediante interfaces implementados en la luminaria (Cronostep, Ready2Mains, etc.). Driver con protección de sobretensión 10kV (Sistema Over Storm), este sistema es de obligado cumplimiento puesto que permite establecer la seguridad de los componentes de la luminaria frente a posibles sobretensiones, tanto transitorias como perma- nentes. Requerimientos mínimos exigibles para las luminarias con tecnología LED conforme a lo indi- cado en la guía de IDAE y del Comité Español de Iluminación. Totalmente instalada en columna o brazo y funcionando. 3,00 _______________ TOTAL SUBCAPÍTULO 32.01 LUMINARIAS ............................ SUBCAPÍTULO 32.02 CUADRO DE MANDO
32.02.01 | CUADRO DE MANDO TIPO 4 SALIDAS TRIFÁSICO Mano de obra y material para la adaptación y renovación de equipos de maniobra y protección de centro de mando existente. Revisión y reforma de cuadro existente, consistente en limpieza, revi- sión, cableado y conexionado con puesta en servicio. El cuadro de mando se deberá reformar para instalar 4 contactores de maniobra 4x25A AC1, manteniendo los circuitos de salida existentes, tam- bién se instalará equipo de protección frente a sobretensiones (transitorias y permanentes). Se inclu- ye pequeño material (cable, bornas de conexión, tornillería), documentación (Esquema unifilar, es- quema de mando, certificados de calidad). Totalmente instalado y conexionado incluido cableado in- terno del cuadro, regletas y bornas de conexionado, conexionado de líneas de alumbrado existentes. Totalmente probado y funcionando. Todo ello ejecutado según REBT. Las protecciones instaladas se certificarán de forma unitaria de acuerdo con lo previsto en los descompuestos de la presente unidad de obra. La ejecución, definición de calidades, conexionado y montaje del centro de mando se ejecu- tará conforme lo recogido en el Pliego de Condiciones Técnicas y los esquemas de conexionado de centro de mando, del apartado planos donde se han desarrollado los esquemas multifilares de una manera detalla y precisa. 1,00 836,54 _______________ TOTAL SUBCAPÍTULO 32.02 CUADRO DE MANDO .............. ____________ TOTAL CAPÍTULO 32 CM-04-16 - CALLE PICOS DE EUROPA ............................................................. 13/02/2025 Validez: Original ¦ CSV: 15250456737255512343 Verificable en: https://www.aytosalamanca.gob.es PRESUPUESTO Y MEDICIONES CÓDIGO RESUMEN UDS LONGITUD ANCHURA ALTURA PARCIALES CANTIDAD PRECIO IMPORTE _________________________________________________________________________________________________________________________________ PROYECTO DE RENOVACIÓN DE LAS INSTALACIONES DE ALUMBRADO PÚBLICO EXTERIOR DOCUMENTO 5. – MEDICIONES Y PRESUPUESTO pág.1176 CAPÍTULO 33 CM-05-01 - CALLE VILLAR DEL PROFETA SUBCAPÍTULO 33.01 LUMINARIAS
33.01.01 | LUMINARIA TIPO VIAL IZYLUM 2 HASTA 55W Suministro e instalación de luminaria tipo Vial LED marca SOCELEC modelo IZYLUM 2 o equiva- lente, de hasta 55w según estudios luminotécnicos o equivalente con las mismas características téc- nicas funcionales y estéticas, con certificaciones ENEC, N, CB. Ensayos realizados por laboratorio independiente acreditado ENAC. Color de pintado de la luminaria en negro. Sistema óptico formado por estructura multi-lente individualizado por LED. Protector de vidrio templado y carcasa de aluminio con acabado con recubrimiento de polvo de poliéster. Óptica PMMA. Temperatura de color 2700K. IRC>70. Grado de protección IK09. Grado de protección IP66. Clase II. Driver regulable varios es- calones de potencia. Posibilidad de fijar a brazo soporte ornamental y columna de 50mm. Opción de fijación a columnas de menor diámetro (32mm, 42mm, 48mm, 60mm y 76mm). Temperatura de ope- ración -40ºC a +55ºC. Cero flujos luminosos al hemisferio superior. Factor de potencia >0,9. Vida útil L95B10>100.000 horas a 25ºC, requisito de obligatorio cumplimiento para garantizar la vida útil del LED durante la garantía exigida de la luminaria fijado en 10 años. Sistema de telegestión unidirec- cional de la luminaria para controlar y programar las curvas de regulación de flujo horarias de me- diante interfaces implementados en la luminaria (Cronostep, Ready2Mains, etc.). Driver con protec- ción de sobretensión 10kV (Sistema Over Storm), este sistema es de obligado cumplimiento puesto que permite establecer la seguridad de los componentes de la luminaria frente a posibles sobretensio- nes, tanto transitorias como permanentes. Requerimientos mínimos exigibles para las luminarias con tecnología LED conforme a lo indicado en la guía de IDAE y del Comité Español de Iluminación. To- talmente instalada en columna o brazo y funcionando.
33.01.02 | LUMINARIA TIPO VIAL IZYLUM 3 HASTA 105W Suministro e instalación de luminaria tipo Vial LED marca SOCELEC modelo IZYLUM 3 o equiva- lente, de hasta 105w según estudios luminotécnicos o equivalente con las mismas características técnicas funcionales y estéticas, con certificaciones ENEC, N, CB. Ensayos realizados por labora- torio independiente acreditado ENAC. Color de pintado de la luminaria en negro. Sistema óptico for- mado por estructura multi-lente individualizado por LED. Protector de vidrio templado y carcasa de aluminio con acabado con recubrimiento de polvo de poliéster. Óptica PMMA. Temperatura de color 2700K. IRC>70. Grado de protección IK09. Grado de protección IP66. Clase II. Driver regulable varios escalones de potencia. Posibilidad de fijar a brazo soporte ornamental y columna de 50mm. Opción de fijación a columnas de menor diámetro (32mm, 42mm, 48mm, 60mm y 76mm). Tempera- tura de operación -40ºC a +55ºC. Cero flujos luminosos al hemisferio superior. Factor de potencia >0,9. Vida útil L95B10>100.000 horas a 25ºC, requisito de obligatorio cumplimiento para garantizar la vida útil del LED durante la garantía exigida de la luminaria fijado en 10 años. Sistema de telegestión unidireccional de la luminaria para controlar y programar las curvas de regulación de flujo horarias de mediante interfaces implementados en la luminaria (Cronostep, Ready2Mains, etc.). Driver con pro- tección de sobretensión 10kV (Sistema Over Storm), este sistema es de obligado cumplimiento puesto que permite establecer la seguridad de los componentes de la luminaria frente a posibles so- bretensiones, tanto transitorias como permanentes. Requerimientos mínimos exigibles para las lumi- narias con tecnología LED conforme a lo indicado en la guía de IDAE y del Comité Español de Ilu- minación. Totalmente instalada en columna o brazo y funcionando.
33.01.03 | LUMINARIA TIPO TRONCOCÓNICA MERAK SXF LED HASTA 25W Suministro e instalación de luminaria tipo TRONCOCÓNICA LED marca SIMON modelo MERAK SXF o equivalente, de hasta 25w según estudios luminotécnicos o equivalente con las mismas ca- racterísticas técnicas funcionales y estéticas, con certificaciones ENEC, N, CB. Ensayos realiza- dos por laboratorio independiente acreditado ENAC. Fijación post-top desde Ø34 mm a Ø76 mm o lateal en función del adaptador, cubierta plana con sistema de refrigeración interno en forma de panal para la refrigeración de los LEDs, sin aletas visibles, difusor de vidrio transparente plano para facilitar su limpieza y evitar la radiación UV en las ópticas, y equipo electrónico. Clase I, índice de protec- ción IP66 para la luminaria completa, con válvula depresora para mantener constante la presión y evitar la entrada de humedad, e índice de resistencia al impacto hasta IK10, equipo electrónico de re- gulación autónoma programable hasta 5 pasos y entradas para DALI y 1-10V. Sistema de teleges- tión unidireccional de la luminaria para controlar y programar las curvas de regulación de flujo hora- rias de mediante interfaces implementados en la luminaria (Cronostep, Ready2Mains, etc.). Protec- ción automática contra sobretemperatura y contra sobretensiones hasta 10KV, instalada en columna, incluyendo todo tipo de conexiones y pruebas. Temperatura de color 2700K. Requerimientos míni- mos exigibles para las luminarias con tecnología LED conforme a lo indicado en la guía de IDAE y del Comité Español de Iluminación. Totalmente instalada en columna o brazo y funcionando. 9,00 13/02/2025 Validez: Original ¦ CSV: 15250456737255512343 Verificable en: https://www.aytosalamanca.gob.es PRESUPUESTO Y MEDICIONES CÓDIGO RESUMEN UDS LONGITUD ANCHURA ALTURA PARCIALES CANTIDAD PRECIO IMPORTE _________________________________________________________________________________________________________________________________ PROYECTO DE RENOVACIÓN DE LAS INSTALACIONES DE ALUMBRADO PÚBLICO EXTERIOR DOCUMENTO 5. – MEDICIONES Y PRESUPUESTO pág.1177 _______________ TOTAL SUBCAPÍTULO 33.01 LUMINARIAS ............................ SUBCAPÍTULO 33.02 CUADRO DE MANDO
33.02.01 | CUADRO DE MANDO TIPO 4 SALIDAS TRIFÁSICO Mano de obra y material para la adaptación y renovación de equipos de maniobra y protección de centro de mando existente. Revisión y reforma de cuadro existente, consistente en limpieza, revi- sión, cableado y conexionado con puesta en servicio. El cuadro de mando se deberá reformar para instalar 4 contactores de maniobra 4x25A AC1, manteniendo los circuitos de salida existentes, tam- bién se instalará equipo de protección frente a sobretensiones (transitorias y permanentes). Se inclu- ye pequeño material (cable, bornas de conexión, tornillería), documentación (Esquema unifilar, es- quema de mando, certificados de calidad). Totalmente instalado y conexionado incluido cableado in- terno del cuadro, regletas y bornas de conexionado, conexionado de líneas de alumbrado existentes. Totalmente probado y funcionando. Todo ello ejecutado según REBT. Las protecciones instaladas se certificarán de forma unitaria de acuerdo con lo previsto en los descompuestos de la presente unidad de obra. La ejecución, definición de calidades, conexionado y montaje del centro de mando se ejecu- tará conforme lo recogido en el Pliego de Condiciones Técnicas y los esquemas de conexionado de centro de mando, del apartado planos donde se han desarrollado los esquemas multifilares de una manera detalla y precisa. 1,00 836,54 _______________ TOTAL SUBCAPÍTULO 33.02 CUADRO DE MANDO .............. ____________ TOTAL CAPÍTULO 33 CM-05-01 - CALLE VILLAR DEL PROFETA ....................................................... 13/02/2025 Validez: Original ¦ CSV: 15250456737255512343 Verificable en: https://www.aytosalamanca.gob.es PRESUPUESTO Y MEDICIONES CÓDIGO RESUMEN UDS LONGITUD ANCHURA ALTURA PARCIALES CANTIDAD PRECIO IMPORTE _________________________________________________________________________________________________________________________________ PROYECTO DE RENOVACIÓN DE LAS INSTALACIONES DE ALUMBRADO PÚBLICO EXTERIOR DOCUMENTO 5. – MEDICIONES Y PRESUPUESTO pág.1178 CAPÍTULO 34 CM-05-03 - CALLE SAAVEDRA Y FAJARDO SUBCAPÍTULO 34.01 LUMINARIAS
34.01.01 | LUMINARIA TIPO VIAL NAT M ISTANIUM LED HASTA 90W Suministro e instalación de luminaria tipo VIAL LED marca SIMON modelo NATH M ISTANIUM o equivalente, de hasta 90w según estudios luminotécnicos o equivalente con las mismas característi- cas técnicas funcionales y estéticas, con certificaciones ENEC, N, CB. Ensayos realizados por la- boratorio independiente acreditado ENAC. Fijación post-top o lateral desde Ø34 mm a Ø76 mm en función del adaptador, cubierta plana con sistema de refrigeración interno en forma de panal para la refrigeración de los LEDs, sin aletas visibles, difusor de vidrio transparente plano para facilitar su lim- pieza y evitar la radiación UV en las ópticas, y equipo electrónico. Clase I, índice de protección IP66 para la luminaria completa, con válvula depresora para mantener constante la presión y evitar la entrada de humedad, e índice de resistencia al impacto hasta IK08, equipo electrónico de regula- ción autónoma programable hasta 5 pasos y entradas para DALI y 1-10V. Sistema de telegestión unidireccional de la luminaria para controlar y programar las curvas de regulación de flujo horarias de mediante interfaces implementados en la luminaria (Cronostep, Ready2Mains, etc.). Protección auto- mática contra sobretemperatura y contra sobretensiones hasta 10KV, instalada en columna, incluyen- do todo tipo de conexiones y pruebas. Temperatura de color 2700K. Requerimientos mínimos exigi- bles para las luminarias con tecnología LED conforme a lo indicado en la guía de IDAE y del Comité Español de Iluminación. Totalmente instalada en columna o brazo y funcionando.
34.01.02 | LUMINARIA TIPO VIAL NAT L ISTANIUM LED HASTA 95W Suministro e instalación de luminaria tipo VIAL LED marca SIMON modelo NATH L ISTANIUM o equivalente, de hasta 95w según estudios luminotécnicos o equivalente con las mismas característi- cas técnicas funcionales y estéticas, con certificaciones ENEC, N, CB. Ensayos realizados por la- boratorio independiente acreditado ENAC. Fijación post-top o lateral desde Ø34 mm a Ø76 mm en función del adaptador, cubierta plana con sistema de refrigeración interno en forma de panal para la refrigeración de los LEDs, sin aletas visibles, difusor de vidrio transparente plano para facilitar su lim- pieza y evitar la radiación UV en las ópticas, y equipo electrónico. Clase I, índice de protección IP66 para la luminaria completa, con válvula depresora para mantener constante la presión y evitar la entrada de humedad, e índice de resistencia al impacto hasta IK08, equipo electrónico de regula- ción autónoma programable hasta 5 pasos y entradas para DALI y 1-10V. Sistema de telegestión unidireccional de la luminaria para controlar y programar las curvas de regulación de flujo horarias de mediante interfaces implementados en la luminaria (Cronostep, Ready2Mains, etc.). Protección auto- mática contra sobretemperatura y contra sobretensiones hasta 10KV, instalada en columna, incluyen- do todo tipo de conexiones y pruebas. Temperatura de color 2700K. Requerimientos mínimos exigi- bles para las luminarias con tecnología LED conforme a lo indicado en la guía de IDAE y del Comité Español de Iluminación. Totalmente instalada en columna o brazo y funcionando. 5,00 _______________ TOTAL SUBCAPÍTULO 34.01 LUMINARIAS ............................ SUBCAPÍTULO 34.02 CUADRO DE MANDO
34.02.01 | CUADRO DE MANDO TIPO 4 SALIDAS TRIFÁSICO Mano de obra y material para la adaptación y renovación de equipos de maniobra y protección de centro de mando existente. Revisión y reforma de cuadro existente, consistente en limpieza, revi- sión, cableado y conexionado con puesta en servicio. El cuadro de mando se deberá reformar para instalar 4 contactores de maniobra 4x25A AC1, manteniendo los circuitos de salida existentes, tam- bién se instalará equipo de protección frente a sobretensiones (transitorias y permanentes). Se inclu- ye pequeño material (cable, bornas de conexión, tornillería), documentación (Esquema unifilar, es- quema de mando, certificados de calidad). Totalmente instalado y conexionado incluido cableado in- terno del cuadro, regletas y bornas de conexionado, conexionado de líneas de alumbrado existentes. Totalmente probado y funcionando. Todo ello ejecutado según REBT. Las protecciones instaladas se certificarán de forma unitaria de acuerdo con lo previsto en los descompuestos de la presente unidad de obra. La ejecución, definición de calidades, conexionado y montaje del centro de mando se ejecu- tará conforme lo recogido en el Pliego de Condiciones Técnicas y los esquemas de conexionado de centro de mando, del apartado planos donde se han desarrollado los esquemas multifilares de una manera detalla y precisa. 1,00 836,54 _______________ TOTAL SUBCAPÍTULO 34.02 CUADRO DE MANDO .............. ____________ TOTAL CAPÍTULO 34 CM-05-03 - CALLE SAAVEDRA Y FAJARDO ..................................................... 13/02/2025 Validez: Original ¦ CSV: 15250456737255512343 Verificable en: https://www.aytosalamanca.gob.es PRESUPUESTO Y MEDICIONES CÓDIGO RESUMEN UDS LONGITUD ANCHURA ALTURA PARCIALES CANTIDAD PRECIO IMPORTE _________________________________________________________________________________________________________________________________ PROYECTO DE RENOVACIÓN DE LAS INSTALACIONES DE ALUMBRADO PÚBLICO EXTERIOR DOCUMENTO 5. – MEDICIONES Y PRESUPUESTO pág.1179 CAPÍTULO 35 CM-05-04 - PLZLA FUENTE TORMELLAS SUBCAPÍTULO 35.01 LUMINARIAS
35.01.01 | LUMINARIA TIPO TRONCOCÓNICA MERAK SXF LED HASTA 25W Suministro e instalación de luminaria tipo TRONCOCÓNICA LED marca SIMON modelo MERAK SXF o equivalente, de hasta 25w según estudios luminotécnicos o equivalente con las mismas ca- racterísticas técnicas funcionales y estéticas, con certificaciones ENEC, N, CB. Ensayos realiza- dos por laboratorio independiente acreditado ENAC. Fijación post-top desde Ø34 mm a Ø76 mm o lateal en función del adaptador, cubierta plana con sistema de refrigeración interno en forma de panal para la refrigeración de los LEDs, sin aletas visibles, difusor de vidrio transparente plano para facilitar su limpieza y evitar la radiación UV en las ópticas, y equipo electrónico. Clase I, índice de protec- ción IP66 para la luminaria completa, con válvula depresora para mantener constante la presión y evitar la entrada de humedad, e índice de resistencia al impacto hasta IK10, equipo electrónico de re- gulación autónoma programable hasta 5 pasos y entradas para DALI y 1-10V. Sistema de teleges- tión unidireccional de la luminaria para controlar y programar las curvas de regulación de flujo hora- rias de mediante interfaces implementados en la luminaria (Cronostep, Ready2Mains, etc.). Protec- ción automática contra sobretemperatura y contra sobretensiones hasta 10KV, instalada en columna, incluyendo todo tipo de conexiones y pruebas. Temperatura de color 2700K. Requerimientos míni- mos exigibles para las luminarias con tecnología LED conforme a lo indicado en la guía de IDAE y del Comité Español de Iluminación. Totalmente instalada en columna o brazo y funcionando. 11,00 _______________ TOTAL SUBCAPÍTULO 35.01 LUMINARIAS ............................ SUBCAPÍTULO 35.02 CUADRO DE MANDO
35.02.01 | CUADRO DE MANDO TIPO 4 SALIDAS TRIFÁSICO Mano de obra y material para la adaptación y renovación de equipos de maniobra y protección de centro de mando existente. Revisión y reforma de cuadro existente, consistente en limpieza, revi- sión, cableado y conexionado con puesta en servicio. El cuadro de mando se deberá reformar para instalar 4 contactores de maniobra 4x25A AC1, manteniendo los circuitos de salida existentes, tam- bién se instalará equipo de protección frente a sobretensiones (transitorias y permanentes). Se inclu- ye pequeño material (cable, bornas de conexión, tornillería), documentación (Esquema unifilar, es- quema de mando, certificados de calidad). Totalmente instalado y conexionado incluido cableado in- terno del cuadro, regletas y bornas de conexionado, conexionado de líneas de alumbrado existentes. Totalmente probado y funcionando. Todo ello ejecutado según REBT. Las protecciones instaladas se certificarán de forma unitaria de acuerdo con lo previsto en los descompuestos de la presente unidad de obra. La ejecución, definición de calidades, conexionado y montaje del centro de mando se ejecu- tará conforme lo recogido en el Pliego de Condiciones Técnicas y los esquemas de conexionado de centro de mando, del apartado planos donde se han desarrollado los esquemas multifilares de una manera detalla y precisa. 1,00 836,54 _______________ TOTAL SUBCAPÍTULO 35.02 CUADRO DE MANDO .............. ____________ TOTAL CAPÍTULO 35 CM-05-04 - PLZLA FUENTE TORMELLAS ......................................................... 13/02/2025 Validez: Original ¦ CSV: 15250456737255512343 Verificable en: https://www.aytosalamanca.gob.es PRESUPUESTO Y MEDICIONES CÓDIGO RESUMEN UDS LONGITUD ANCHURA ALTURA PARCIALES CANTIDAD PRECIO IMPORTE _________________________________________________________________________________________________________________________________ PROYECTO DE RENOVACIÓN DE LAS INSTALACIONES DE ALUMBRADO PÚBLICO EXTERIOR DOCUMENTO 5. – MEDICIONES Y PRESUPUESTO pág.1180 CAPÍTULO 36 CM-05-05 - CALLE OREJUDOS SUBCAPÍTULO 36.01 LUMINARIAS
36.01.01 | LUMINARIA TIPO DECORATIVA BDP265 TOWNTUNE SIM LED HASTA 35W Suministro e instalación de luminaria tipo DECORATIVA LED marca PHILIPS modelo BDP265 TOWNTUNE SIMÉTRICA o equivalente, de hasta 35w según estudios luminotécnicos o equivalen- te con las mismas características técnicas funcionales y estéticas, con certificaciones ENEC, N, CB. Ensayos realizados por laboratorio independiente acreditado ENAC. Fijación post-top desde Ø32 mm a Ø76 mm en función del adaptador o lateral. Carcasa de aluminio fundido, material óptico polimetileno metacrilato, material del cierre óptico/lente de vidrio y equipo electrónico. Clase I, índice de protección IP66 para la luminaria completa e índice de resistencia al impacto hasta IK09, equipo electrónico de regulación autónoma programable hasta 5 pasos y entradas para DALI y 1-10V. Siste- ma de telegestión unidireccional de la luminaria para controlar y programar las curvas de regulación de flujo horarias de mediante interfaces implementados en la luminaria (Cronostep, Ready2Mains, etc.). Rango de temperatura ambiente -40°C a +50°C. Vida útil L96>100.000h. Protección automáti- ca contra sobretemperatura y contra sobretensiones hasta 10KV, instalada en columna, incluyendo todo tipo de conexiones y pruebas. Temperatura de color 2700K. Requerimientos mínimos exigibles para las luminarias con tecnología LED conforme a lo indicado en la guía de IDAE y del Comité Es- pañol de Iluminación. Totalmente instalada en columna o brazo y funcionando. 6,00 _______________ TOTAL SUBCAPÍTULO 36.01 LUMINARIAS ............................ SUBCAPÍTULO 36.02 CUADRO DE MANDO
36.02.01 | CUADRO DE MANDO TIPO 4 SALIDAS TRIFÁSICO Mano de obra y material para la adaptación y renovación de equipos de maniobra y protección de centro de mando existente. Revisión y reforma de cuadro existente, consistente en limpieza, revi- sión, cableado y conexionado con puesta en servicio. El cuadro de mando se deberá reformar para instalar 4 contactores de maniobra 4x25A AC1, manteniendo los circuitos de salida existentes, tam- bién se instalará equipo de protección frente a sobretensiones (transitorias y permanentes). Se inclu- ye pequeño material (cable, bornas de conexión, tornillería), documentación (Esquema unifilar, es- quema de mando, certificados de calidad). Totalmente instalado y conexionado incluido cableado in- terno del cuadro, regletas y bornas de conexionado, conexionado de líneas de alumbrado existentes. Totalmente probado y funcionando. Todo ello ejecutado según REBT. Las protecciones instaladas se certificarán de forma unitaria de acuerdo con lo previsto en los descompuestos de la presente unidad de obra. La ejecución, definición de calidades, conexionado y montaje del centro de mando se ejecu- tará conforme lo recogido en el Pliego de Condiciones Técnicas y los esquemas de conexionado de centro de mando, del apartado planos donde se han desarrollado los esquemas multifilares de una manera detalla y precisa. 1,00 836,54 _______________ TOTAL SUBCAPÍTULO 36.02 CUADRO DE MANDO .............. ____________ TOTAL CAPÍTULO 36 CM-05-05 - CALLE OREJUDOS........................................................................... 13/02/2025 Validez: Original ¦ CSV: 15250456737255512343 Verificable en: https://www.aytosalamanca.gob.es PRESUPUESTO Y MEDICIONES CÓDIGO RESUMEN UDS LONGITUD ANCHURA ALTURA PARCIALES CANTIDAD PRECIO IMPORTE _________________________________________________________________________________________________________________________________ PROYECTO DE RENOVACIÓN DE LAS INSTALACIONES DE ALUMBRADO PÚBLICO EXTERIOR DOCUMENTO 5. – MEDICIONES Y PRESUPUESTO pág.1181 CAPÍTULO 37 CM-05-06 - CALLE SIEGAVERDE SUBCAPÍTULO 37.01 LUMINARIAS
37.01.01 | LUMINARIA TIPO TRONCOCÓNICA MERAK SXF LED HASTA 25W Suministro e instalación de luminaria tipo TRONCOCÓNICA LED marca SIMON modelo MERAK SXF o equivalente, de hasta 25w según estudios luminotécnicos o equivalente con las mismas ca- racterísticas técnicas funcionales y estéticas, con certificaciones ENEC, N, CB. Ensayos realiza- dos por laboratorio independiente acreditado ENAC. Fijación post-top desde Ø34 mm a Ø76 mm o lateal en función del adaptador, cubierta plana con sistema de refrigeración interno en forma de panal para la refrigeración de los LEDs, sin aletas visibles, difusor de vidrio transparente plano para facilitar su limpieza y evitar la radiación UV en las ópticas, y equipo electrónico. Clase I, índice de protec- ción IP66 para la luminaria completa, con válvula depresora para mantener constante la presión y evitar la entrada de humedad, e índice de resistencia al impacto hasta IK10, equipo electrónico de re- gulación autónoma programable hasta 5 pasos y entradas para DALI y 1-10V. Sistema de teleges- tión unidireccional de la luminaria para controlar y programar las curvas de regulación de flujo hora- rias de mediante interfaces implementados en la luminaria (Cronostep, Ready2Mains, etc.). Protec- ción automática contra sobretemperatura y contra sobretensiones hasta 10KV, instalada en columna, incluyendo todo tipo de conexiones y pruebas. Temperatura de color 2700K. Requerimientos míni- mos exigibles para las luminarias con tecnología LED conforme a lo indicado en la guía de IDAE y del Comité Español de Iluminación. Totalmente instalada en columna o brazo y funcionando.
37.01.02 | LUMINARIA TIPO TRONCOCÓNICA MERAK SXF LED HASTA 40W Suministro e instalación de luminaria tipo TRONCOCÓNICA LED marca SIMON modelo MERAK SXF o equivalente, de hasta 40w según estudios luminotécnicos o equivalente con las mismas ca- racterísticas técnicas funcionales y estéticas, con certificaciones ENEC, N, CB. Ensayos realiza- dos por laboratorio independiente acreditado ENAC. Fijación post-top desde Ø34 mm a Ø76 mm o lateal en función del adaptador, cubierta plana con sistema de refrigeración interno en forma de panal para la refrigeración de los LEDs, sin aletas visibles, difusor de vidrio transparente plano para facilitar su limpieza y evitar la radiación UV en las ópticas, y equipo electrónico. Clase I, índice de protec- ción IP66 para la luminaria completa, con válvula depresora para mantener constante la presión y evitar la entrada de humedad, e índice de resistencia al impacto hasta IK10, equipo electrónico de re- gulación autónoma programable hasta 5 pasos y entradas para DALI y 1-10V. Sistema de teleges- tión unidireccional de la luminaria para controlar y programar las curvas de regulación de flujo hora- rias de mediante interfaces implementados en la luminaria (Cronostep, Ready2Mains, etc.). Protec- ción automática contra sobretemperatura y contra sobretensiones hasta 10KV, instalada en columna, incluyendo todo tipo de conexiones y pruebas. Temperatura de color 2700K. Requerimientos míni- mos exigibles para las luminarias con tecnología LED conforme a lo indicado en la guía de IDAE y del Comité Español de Iluminación. Totalmente instalada en columna o brazo y funcionando. 1,00 _______________ TOTAL SUBCAPÍTULO 37.01 LUMINARIAS ............................ SUBCAPÍTULO 37.02 CENTRO DE MANDO
37.02.01 | CUADRO DE MANDO TIPO 4 SALIDAS TRIFÁSICO Mano de obra y material para la adaptación y renovación de equipos de maniobra y protección de centro de mando existente. Revisión y reforma de cuadro existente, consistente en limpieza, revi- sión, cableado y conexionado con puesta en servicio. El cuadro de mando se deberá reformar para instalar 4 contactores de maniobra 4x25A AC1, manteniendo los circuitos de salida existentes, tam- bién se instalará equipo de protección frente a sobretensiones (transitorias y permanentes). Se inclu- ye pequeño material (cable, bornas de conexión, tornillería), documentación (Esquema unifilar, es- quema de mando, certificados de calidad). Totalmente instalado y conexionado incluido cableado in- terno del cuadro, regletas y bornas de conexionado, conexionado de líneas de alumbrado existentes. Totalmente probado y funcionando. Todo ello ejecutado según REBT. Las protecciones instaladas se certificarán de forma unitaria de acuerdo con lo previsto en los descompuestos de la presente unidad de obra. La ejecución, definición de calidades, conexionado y montaje del centro de mando se ejecu- tará conforme lo recogido en el Pliego de Condiciones Técnicas y los esquemas de conexionado de centro de mando, del apartado planos donde se han desarrollado los esquemas multifilares de una manera detalla y precisa. 1,00 836,54 _______________ TOTAL SUBCAPÍTULO 37.02 CENTRO DE MANDO .............. ____________ TOTAL CAPÍTULO 37 CM-05-06 - CALLE SIEGAVERDE ....................................................................... 13/02/2025 Validez: Original ¦ CSV: 15250456737255512343 Verificable en: https://www.aytosalamanca.gob.es PRESUPUESTO Y MEDICIONES CÓDIGO RESUMEN UDS LONGITUD ANCHURA ALTURA PARCIALES CANTIDAD PRECIO IMPORTE _________________________________________________________________________________________________________________________________ PROYECTO DE RENOVACIÓN DE LAS INSTALACIONES DE ALUMBRADO PÚBLICO EXTERIOR DOCUMENTO 5. – MEDICIONES Y PRESUPUESTO pág.1182 CAPÍTULO 38 CM-05-07 - CALLE OREJUDOS SUBCAPÍTULO 38.01 LUMINARIAS
38.01.01 | LUMINARIA TIPO TRONCOCÓNICA MERAK SYF LED HASTA 50W Suministro e instalación de luminaria tipo TRONCOCÓNICA LED marca SIMON modelo MERAK SYF o equivalente, de hasta 50w según estudios luminotécnicos o equivalente con las mismas ca- racterísticas técnicas funcionales y estéticas, con certificaciones ENEC, N, CB. Ensayos realiza- dos por laboratorio independiente acreditado ENAC. Fijación post-top desde Ø34 mm a Ø76 mm en función del adaptador, mediante dos brazos en forma de Y, cubierta plana con sistema de refrigera- ción interno en forma de panal para la refrigeración de los LEDs, sin aletas visibles, difusor de vidrio transparente plano para facilitar su limpieza y evitar la radiación UV en las ópticas, y equipo electró- nico. Clase I, índice de protección IP66 para la luminaria completa, con válvula depresora para man- tener constante la presión y evitar la entrada de humedad, e índice de resistencia al impacto hasta IK10, equipo electrónico de regulación autónoma programable hasta 5 pasos y entradas para DALI y 1-10V. Sistema de telegestión unidireccional de la luminaria para controlar y programar las curvas de regulación de flujo horarias de mediante interfaces implementados en la luminaria (Cronostep, Re- ady2Mains, etc.). Protección automática contra sobretemperatura y contra sobretensiones hasta 10KV, instalada en columna, incluyendo todo tipo de conexiones y pruebas. Temperatura de color 2700K. Requerimientos mínimos exigibles para las luminarias con tecnología LED conforme a lo indi- cado en la guía de IDAE y del Comité Español de Iluminación. Totalmente instalada en columna o brazo y funcionando.
38.01.02 | LUMINARIA TIPO DECORATIVA BDP265 TOWNTUNE SIM LED HASTA 35W Suministro e instalación de luminaria tipo DECORATIVA LED marca PHILIPS modelo BDP265 TOWNTUNE SIMÉTRICA o equivalente, de hasta 35w según estudios luminotécnicos o equivalen- te con las mismas características técnicas funcionales y estéticas, con certificaciones ENEC, N, CB. Ensayos realizados por laboratorio independiente acreditado ENAC. Fijación post-top desde Ø32 mm a Ø76 mm en función del adaptador o lateral. Carcasa de aluminio fundido, material óptico polimetileno metacrilato, material del cierre óptico/lente de vidrio y equipo electrónico. Clase I, índice de protección IP66 para la luminaria completa e índice de resistencia al impacto hasta IK09, equipo electrónico de regulación autónoma programable hasta 5 pasos y entradas para DALI y 1-10V. Siste- ma de telegestión unidireccional de la luminaria para controlar y programar las curvas de regulación de flujo horarias de mediante interfaces implementados en la luminaria (Cronostep, Ready2Mains, etc.). Rango de temperatura ambiente -40°C a +50°C. Vida útil L96>100.000h. Protección automáti- ca contra sobretemperatura y contra sobretensiones hasta 10KV, instalada en columna, incluyendo todo tipo de conexiones y pruebas. Temperatura de color 2700K. Requerimientos mínimos exigibles para las luminarias con tecnología LED conforme a lo indicado en la guía de IDAE y del Comité Es- pañol de Iluminación. Totalmente instalada en columna o brazo y funcionando. 6,00 _______________ TOTAL SUBCAPÍTULO 38.01 LUMINARIAS ............................ SUBCAPÍTULO 38.02 CUADRO DE MANDO
38.02.01 | CUADRO DE MANDO TIPO 4 SALIDAS TRIFÁSICO Mano de obra y material para la adaptación y renovación de equipos de maniobra y protección de centro de mando existente. Revisión y reforma de cuadro existente, consistente en limpieza, revi- sión, cableado y conexionado con puesta en servicio. El cuadro de mando se deberá reformar para instalar 4 contactores de maniobra 4x25A AC1, manteniendo los circuitos de salida existentes, tam- bién se instalará equipo de protección frente a sobretensiones (transitorias y permanentes). Se inclu- ye pequeño material (cable, bornas de conexión, tornillería), documentación (Esquema unifilar, es- quema de mando, certificados de calidad). Totalmente instalado y conexionado incluido cableado in- terno del cuadro, regletas y bornas de conexionado, conexionado de líneas de alumbrado existentes. Totalmente probado y funcionando. Todo ello ejecutado según REBT. Las protecciones instaladas se certificarán de forma unitaria de acuerdo con lo previsto en los descompuestos de la presente unidad de obra. La ejecución, definición de calidades, conexionado y montaje del centro de mando se ejecu- tará conforme lo recogido en el Pliego de Condiciones Técnicas y los esquemas de conexionado de centro de mando, del apartado planos donde se han desarrollado los esquemas multifilares de una manera detalla y precisa. 1,00 836,54 _______________ TOTAL SUBCAPÍTULO 38.02 CUADRO DE MANDO .............. ____________ TOTAL CAPÍTULO 38 CM-05-07 - CALLE OREJUDOS........................................................................... 13/02/2025 Validez: Original ¦ CSV: 15250456737255512343 Verificable en: https://www.aytosalamanca.gob.es PRESUPUESTO Y MEDICIONES CÓDIGO RESUMEN UDS LONGITUD ANCHURA ALTURA PARCIALES CANTIDAD PRECIO IMPORTE _________________________________________________________________________________________________________________________________ PROYECTO DE RENOVACIÓN DE LAS INSTALACIONES DE ALUMBRADO PÚBLICO EXTERIOR DOCUMENTO 5. – MEDICIONES Y PRESUPUESTO pág.1183 CAPÍTULO 39 CM-05-08 - PLZLA FUENTE CLARA SUBCAPÍTULO 39.01 LUMINARIAS
39.01.01 | LUMINARIA TIPO TRONCOCÓNICA MERAK SYF LED HASTA 25W Suministro e instalación de luminaria tipo TRONCOCÓNICA LED marca SIMON modelo MERAK SYF o equivalente, de hasta 25w según estudios luminotécnicos o equivalente con las mismas ca- racterísticas técnicas funcionales y estéticas, con certificaciones ENEC, N, CB. Ensayos realiza- dos por laboratorio independiente acreditado ENAC. Fijación post-top desde Ø34 mm a Ø76 mm en función del adaptador, mediante dos brazos en forma de Y, cubierta plana con sistema de refrigera- ción interno en forma de panal para la refrigeración de los LEDs, sin aletas visibles, difusor de vidrio transparente plano para facilitar su limpieza y evitar la radiación UV en las ópticas, y equipo electró- nico. Clase I, índice de protección IP66 para la luminaria completa, con válvula depresora para man- tener constante la presión y evitar la entrada de humedad, e índice de resistencia al impacto hasta IK10, equipo electrónico de regulación autónoma programable hasta 5 pasos y entradas para DALI y 1-10V. Sistema de telegestión unidireccional de la luminaria para controlar y programar las curvas de regulación de flujo horarias de mediante interfaces implementados en la luminaria (Cronostep, Re- ady2Mains, etc.). Protección automática contra sobretemperatura y contra sobretensiones hasta 10KV, instalada en columna, incluyendo todo tipo de conexiones y pruebas. Temperatura de color 2700K. Requerimientos mínimos exigibles para las luminarias con tecnología LED conforme a lo indi- cado en la guía de IDAE y del Comité Español de Iluminación. Totalmente instalada en columna o brazo y funcionando.
39.01.02 | LUMINARIA TIPO TRONCOCÓNICA MERAK SXF LED HASTA 25W Suministro e instalación de luminaria tipo TRONCOCÓNICA LED marca SIMON modelo MERAK SXF o equivalente, de hasta 25w según estudios luminotécnicos o equivalente con las mismas ca- racterísticas técnicas funcionales y estéticas, con certificaciones ENEC, N, CB. Ensayos realiza- dos por laboratorio independiente acreditado ENAC. Fijación post-top desde Ø34 mm a Ø76 mm o lateal en función del adaptador, cubierta plana con sistema de refrigeración interno en forma de panal para la refrigeración de los LEDs, sin aletas visibles, difusor de vidrio transparente plano para facilitar su limpieza y evitar la radiación UV en las ópticas, y equipo electrónico. Clase I, índice de protec- ción IP66 para la luminaria completa, con válvula depresora para mantener constante la presión y evitar la entrada de humedad, e índice de resistencia al impacto hasta IK10, equipo electrónico de re- gulación autónoma programable hasta 5 pasos y entradas para DALI y 1-10V. Sistema de teleges- tión unidireccional de la luminaria para controlar y programar las curvas de regulación de flujo hora- rias de mediante interfaces implementados en la luminaria (Cronostep, Ready2Mains, etc.). Protec- ción automática contra sobretemperatura y contra sobretensiones hasta 10KV, instalada en columna, incluyendo todo tipo de conexiones y pruebas. Temperatura de color 2700K. Requerimientos míni- mos exigibles para las luminarias con tecnología LED conforme a lo indicado en la guía de IDAE y del Comité Español de Iluminación. Totalmente instalada en columna o brazo y funcionando. 4,00 _______________ TOTAL SUBCAPÍTULO 39.01 LUMINARIAS ............................ SUBCAPÍTULO 39.02 CUADRO DE MANDO
39.02.01 | CUADRO DE MANDO TIPO 4 SALIDAS TRIFÁSICO Mano de obra y material para la adaptación y renovación de equipos de maniobra y protección de centro de mando existente. Revisión y reforma de cuadro existente, consistente en limpieza, revi- sión, cableado y conexionado con puesta en servicio. El cuadro de mando se deberá reformar para instalar 4 contactores de maniobra 4x25A AC1, manteniendo los circuitos de salida existentes, tam- bién se instalará equipo de protección frente a sobretensiones (transitorias y permanentes). Se inclu- ye pequeño material (cable, bornas de conexión, tornillería), documentación (Esquema unifilar, es- quema de mando, certificados de calidad). Totalmente instalado y conexionado incluido cableado in- terno del cuadro, regletas y bornas de conexionado, conexionado de líneas de alumbrado existentes. Totalmente probado y funcionando. Todo ello ejecutado según REBT. Las protecciones instaladas se certificarán de forma unitaria de acuerdo con lo previsto en los descompuestos de la presente unidad de obra. La ejecución, definición de calidades, conexionado y montaje del centro de mando se ejecu- tará conforme lo recogido en el Pliego de Condiciones Técnicas y los esquemas de conexionado de centro de mando, del apartado planos donde se han desarrollado los esquemas multifilares de una manera detalla y precisa. 1,00 836,54 _______________ TOTAL SUBCAPÍTULO 39.02 CUADRO DE MANDO .............. ____________ TOTAL CAPÍTULO 39 CM-05-08 - PLZLA FUENTE CLARA ................................................................... 13/02/2025 Validez: Original ¦ CSV: 15250456737255512343 Verificable en: https://www.aytosalamanca.gob.es PRESUPUESTO Y MEDICIONES CÓDIGO RESUMEN UDS LONGITUD ANCHURA ALTURA PARCIALES CANTIDAD PRECIO IMPORTE _________________________________________________________________________________________________________________________________ PROYECTO DE RENOVACIÓN DE LAS INSTALACIONES DE ALUMBRADO PÚBLICO EXTERIOR DOCUMENTO 5. – MEDICIONES Y PRESUPUESTO pág.1184 CAPÍTULO 40 CM-05-09 - CALLE CILLORUELO SUBCAPÍTULO 40.01 LUMINARIAS
40.01.01 | LUMINARIA TIPO TRONCOCÓNICA MERAK SXF LED HASTA 25W Suministro e instalación de luminaria tipo TRONCOCÓNICA LED marca SIMON modelo MERAK SXF o equivalente, de hasta 25w según estudios luminotécnicos o equivalente con las mismas ca- racterísticas técnicas funcionales y estéticas, con certificaciones ENEC, N, CB. Ensayos realiza- dos por laboratorio independiente acreditado ENAC. Fijación post-top desde Ø34 mm a Ø76 mm o lateal en función del adaptador, cubierta plana con sistema de refrigeración interno en forma de panal para la refrigeración de los LEDs, sin aletas visibles, difusor de vidrio transparente plano para facilitar su limpieza y evitar la radiación UV en las ópticas, y equipo electrónico. Clase I, índice de protec- ción IP66 para la luminaria completa, con válvula depresora para mantener constante la presión y evitar la entrada de humedad, e índice de resistencia al impacto hasta IK10, equipo electrónico de re- gulación autónoma programable hasta 5 pasos y entradas para DALI y 1-10V. Sistema de teleges- tión unidireccional de la luminaria para controlar y programar las curvas de regulación de flujo hora- rias de mediante interfaces implementados en la luminaria (Cronostep, Ready2Mains, etc.). Protec- ción automática contra sobretemperatura y contra sobretensiones hasta 10KV, instalada en columna, incluyendo todo tipo de conexiones y pruebas. Temperatura de color 2700K. Requerimientos míni- mos exigibles para las luminarias con tecnología LED conforme a lo indicado en la guía de IDAE y del Comité Español de Iluminación. Totalmente instalada en columna o brazo y funcionando. 24,00 _______________ TOTAL SUBCAPÍTULO 40.01 LUMINARIAS ............................ SUBCAPÍTULO 40.02 CUADRO DE MANDO
40.02.01 | CUADRO DE MANDO TIPO 4 SALIDAS TRIFÁSICO Mano de obra y material para la adaptación y renovación de equipos de maniobra y protección de centro de mando existente. Revisión y reforma de cuadro existente, consistente en limpieza, revi- sión, cableado y conexionado con puesta en servicio. El cuadro de mando se deberá reformar para instalar 4 contactores de maniobra 4x25A AC1, manteniendo los circuitos de salida existentes, tam- bién se instalará equipo de protección frente a sobretensiones (transitorias y permanentes). Se inclu- ye pequeño material (cable, bornas de conexión, tornillería), documentación (Esquema unifilar, es- quema de mando, certificados de calidad). Totalmente instalado y conexionado incluido cableado in- terno del cuadro, regletas y bornas de conexionado, conexionado de líneas de alumbrado existentes. Totalmente probado y funcionando. Todo ello ejecutado según REBT. Las protecciones instaladas se certificarán de forma unitaria de acuerdo con lo previsto en los descompuestos de la presente unidad de obra. La ejecución, definición de calidades, conexionado y montaje del centro de mando se ejecu- tará conforme lo recogido en el Pliego de Condiciones Técnicas y los esquemas de conexionado de centro de mando, del apartado planos donde se han desarrollado los esquemas multifilares de una manera detalla y precisa. 1,00 836,54 _______________ TOTAL SUBCAPÍTULO 40.02 CUADRO DE MANDO .............. ____________ TOTAL CAPÍTULO 40 CM-05-09 - CALLE CILLORUELO ....................................................................... 13/02/2025 Validez: Original ¦ CSV: 15250456737255512343 Verificable en: https://www.aytosalamanca.gob.es PRESUPUESTO Y MEDICIONES CÓDIGO RESUMEN UDS LONGITUD ANCHURA ALTURA PARCIALES CANTIDAD PRECIO IMPORTE _________________________________________________________________________________________________________________________________ PROYECTO DE RENOVACIÓN DE LAS INSTALACIONES DE ALUMBRADO PÚBLICO EXTERIOR DOCUMENTO 5. – MEDICIONES Y PRESUPUESTO pág.1185 CAPÍTULO 41 CM-05-11 - PLZLA ROBERT SCHUMAN SUBCAPÍTULO 41.01 LUMINARIAS
41.01.01 | LUMINARIA TIPO DECORATIVA BDP265 TOWNTUNE LED HASTA 25W Suministro e instalación de luminaria tipo DECORATIVA LED marca PHILIPS modelo BDP265 TOWNTUNE o equivalente, de hasta 25w según estudios luminotécnicos o equivalente con las mis- mas características técnicas funcionales y estéticas, con certificaciones ENEC, N, CB. Ensayos realizados por laboratorio independiente acreditado ENAC. Fijación post-top desde Ø32 mm a Ø76 mm en función del adaptador o lateral. Carcasa de aluminio fundido, material óptico polimetileno meta- crilato, material del cierre óptico/lente de vidrio y equipo electrónico. Clase I, índice de protección IP66 para la luminaria completa e índice de resistencia al impacto hasta IK09, equipo electrónico de regulación autónoma programable hasta 5 pasos y entradas para DALI y 1-10V. Sistema de teleges- tión unidireccional de la luminaria para controlar y programar las curvas de regulación de flujo hora- rias de mediante interfaces implementados en la luminaria (Cronostep, Ready2Mains, etc.). Rango de temperatura ambiente -40°C a +50°C. Vida útil L96>100.000h. Protección automática contra so- bretemperatura y contra sobretensiones hasta 10KV, instalada en columna, incluyendo todo tipo de conexiones y pruebas. Temperatura de color 2700K. Requerimientos mínimos exigibles para las lu- minarias con tecnología LED conforme a lo indicado en la guía de IDAE y del Comité Español de Iluminación. Totalmente instalada en columna o brazo y funcionando. 61,00 _______________ TOTAL SUBCAPÍTULO 41.01 LUMINARIAS ............................ SUBCAPÍTULO 41.02 CUADRO DE MANDO
41.02.01 | CUADRO DE MANDO TIPO 4 SALIDAS TRIFÁSICO Mano de obra y material para la adaptación y renovación de equipos de maniobra y protección de centro de mando existente. Revisión y reforma de cuadro existente, consistente en limpieza, revi- sión, cableado y conexionado con puesta en servicio. El cuadro de mando se deberá reformar para instalar 4 contactores de maniobra 4x25A AC1, manteniendo los circuitos de salida existentes, tam- bién se instalará equipo de protección frente a sobretensiones (transitorias y permanentes). Se inclu- ye pequeño material (cable, bornas de conexión, tornillería), documentación (Esquema unifilar, es- quema de mando, certificados de calidad). Totalmente instalado y conexionado incluido cableado in- terno del cuadro, regletas y bornas de conexionado, conexionado de líneas de alumbrado existentes. Totalmente probado y funcionando. Todo ello ejecutado según REBT. Las protecciones instaladas se certificarán de forma unitaria de acuerdo con lo previsto en los descompuestos de la presente unidad de obra. La ejecución, definición de calidades, conexionado y montaje del centro de mando se ejecu- tará conforme lo recogido en el Pliego de Condiciones Técnicas y los esquemas de conexionado de centro de mando, del apartado planos donde se han desarrollado los esquemas multifilares de una manera detalla y precisa. 1,00 836,54 _______________ TOTAL SUBCAPÍTULO 41.02 CUADRO DE MANDO .............. ____________ TOTAL CAPÍTULO 41 CM-05-11 - PLZLA ROBERT SCHUMAN ............................................................. 13/02/2025 Validez: Original ¦ CSV: 15250456737255512343 Verificable en: https://www.aytosalamanca.gob.es PRESUPUESTO Y MEDICIONES CÓDIGO RESUMEN UDS LONGITUD ANCHURA ALTURA PARCIALES CANTIDAD PRECIO IMPORTE _________________________________________________________________________________________________________________________________ PROYECTO DE RENOVACIÓN DE LAS INSTALACIONES DE ALUMBRADO PÚBLICO EXTERIOR DOCUMENTO 5. – MEDICIONES Y PRESUPUESTO pág.1186 CAPÍTULO 42 CM-05-12 - CALLE PIERRE WERNER SUBCAPÍTULO 42.01 LUMINARIAS
42.01.01 | LUMINARIA TIPO DECORATIVA BDP265 TOWNTUNE LED HASTA 25W Suministro e instalación de luminaria tipo DECORATIVA LED marca PHILIPS modelo BDP265 TOWNTUNE o equivalente, de hasta 25w según estudios luminotécnicos o equivalente con las mis- mas características técnicas funcionales y estéticas, con certificaciones ENEC, N, CB. Ensayos realizados por laboratorio independiente acreditado ENAC. Fijación post-top desde Ø32 mm a Ø76 mm en función del adaptador o lateral. Carcasa de aluminio fundido, material óptico polimetileno meta- crilato, material del cierre óptico/lente de vidrio y equipo electrónico. Clase I, índice de protección IP66 para la luminaria completa e índice de resistencia al impacto hasta IK09, equipo electrónico de regulación autónoma programable hasta 5 pasos y entradas para DALI y 1-10V. Sistema de teleges- tión unidireccional de la luminaria para controlar y programar las curvas de regulación de flujo hora- rias de mediante interfaces implementados en la luminaria (Cronostep, Ready2Mains, etc.). Rango de temperatura ambiente -40°C a +50°C. Vida útil L96>100.000h. Protección automática contra so- bretemperatura y contra sobretensiones hasta 10KV, instalada en columna, incluyendo todo tipo de conexiones y pruebas. Temperatura de color 2700K. Requerimientos mínimos exigibles para las lu- minarias con tecnología LED conforme a lo indicado en la guía de IDAE y del Comité Español de Iluminación. Totalmente instalada en columna o brazo y funcionando.
42.01.02 | LUMINARIA TIPO VIAL NAT L ISTANIUM LED HASTA 95W Suministro e instalación de luminaria tipo VIAL LED marca SIMON modelo NATH L ISTANIUM o equivalente, de hasta 95w según estudios luminotécnicos o equivalente con las mismas característi- cas técnicas funcionales y estéticas, con certificaciones ENEC, N, CB. Ensayos realizados por la- boratorio independiente acreditado ENAC. Fijación post-top o lateral desde Ø34 mm a Ø76 mm en función del adaptador, cubierta plana con sistema de refrigeración interno en forma de panal para la refrigeración de los LEDs, sin aletas visibles, difusor de vidrio transparente plano para facilitar su lim- pieza y evitar la radiación UV en las ópticas, y equipo electrónico. Clase I, índice de protección IP66 para la luminaria completa, con válvula depresora para mantener constante la presión y evitar la entrada de humedad, e índice de resistencia al impacto hasta IK08, equipo electrónico de regula- ción autónoma programable hasta 5 pasos y entradas para DALI y 1-10V. Sistema de telegestión unidireccional de la luminaria para controlar y programar las curvas de regulación de flujo horarias de mediante interfaces implementados en la luminaria (Cronostep, Ready2Mains, etc.). Protección auto- mática contra sobretemperatura y contra sobretensiones hasta 10KV, instalada en columna, incluyen- do todo tipo de conexiones y pruebas. Temperatura de color 2700K. Requerimientos mínimos exigi- bles para las luminarias con tecnología LED conforme a lo indicado en la guía de IDAE y del Comité Español de Iluminación. Totalmente instalada en columna o brazo y funcionando. 18,00 _______________ TOTAL SUBCAPÍTULO 42.01 LUMINARIAS ............................ SUBCAPÍTULO 42.02 CUADRO DE MANDO
42.02.01 | CUADRO DE MANDO TIPO 4 SALIDAS TRIFÁSICO Mano de obra y material para la adaptación y renovación de equipos de maniobra y protección de centro de mando existente. Revisión y reforma de cuadro existente, consistente en limpieza, revi- sión, cableado y conexionado con puesta en servicio. El cuadro de mando se deberá reformar para instalar 4 contactores de maniobra 4x25A AC1, manteniendo los circuitos de salida existentes, tam- bién se instalará equipo de protección frente a sobretensiones (transitorias y permanentes). Se inclu- ye pequeño material (cable, bornas de conexión, tornillería), documentación (Esquema unifilar, es- quema de mando, certificados de calidad). Totalmente instalado y conexionado incluido cableado in- terno del cuadro, regletas y bornas de conexionado, conexionado de líneas de alumbrado existentes. Totalmente probado y funcionando. Todo ello ejecutado según REBT. Las protecciones instaladas se certificarán de forma unitaria de acuerdo con lo previsto en los descompuestos de la presente unidad de obra. La ejecución, definición de calidades, conexionado y montaje del centro de mando se ejecu- tará conforme lo recogido en el Pliego de Condiciones Técnicas y los esquemas de conexionado de centro de mando, del apartado planos donde se han desarrollado los esquemas multifilares de una manera detalla y precisa. 1,00 836,54 _______________ TOTAL SUBCAPÍTULO 42.02 CUADRO DE MANDO .............. ____________ TOTAL CAPÍTULO 42 CM-05-12 - CALLE PIERRE WERNER ................................................................ 13/02/2025 Validez: Original ¦ CSV: 15250456737255512343 Verificable en: https://www.aytosalamanca.gob.es PRESUPUESTO Y MEDICIONES CÓDIGO RESUMEN UDS LONGITUD ANCHURA ALTURA PARCIALES CANTIDAD PRECIO IMPORTE _________________________________________________________________________________________________________________________________ PROYECTO DE RENOVACIÓN DE LAS INSTALACIONES DE ALUMBRADO PÚBLICO EXTERIOR DOCUMENTO 5. – MEDICIONES Y PRESUPUESTO pág.1187 CAPÍTULO 43 CM-05-13 - CALLE COMISION EUROPEA SUBCAPÍTULO 43.01 LUMINARIAS
43.01.01 | LUMINARIA TIPO DECORATIVA BDP265 TOWNTUNE LED HASTA 25W Suministro e instalación de luminaria tipo DECORATIVA LED marca PHILIPS modelo BDP265 TOWNTUNE o equivalente, de hasta 25w según estudios luminotécnicos o equivalente con las mis- mas características técnicas funcionales y estéticas, con certificaciones ENEC, N, CB. Ensayos realizados por laboratorio independiente acreditado ENAC. Fijación post-top desde Ø32 mm a Ø76 mm en función del adaptador o lateral. Carcasa de aluminio fundido, material óptico polimetileno meta- crilato, material del cierre óptico/lente de vidrio y equipo electrónico. Clase I, índice de protección IP66 para la luminaria completa e índice de resistencia al impacto hasta IK09, equipo electrónico de regulación autónoma programable hasta 5 pasos y entradas para DALI y 1-10V. Sistema de teleges- tión unidireccional de la luminaria para controlar y programar las curvas de regulación de flujo hora- rias de mediante interfaces implementados en la luminaria (Cronostep, Ready2Mains, etc.). Rango de temperatura ambiente -40°C a +50°C. Vida útil L96>100.000h. Protección automática contra so- bretemperatura y contra sobretensiones hasta 10KV, instalada en columna, incluyendo todo tipo de conexiones y pruebas. Temperatura de color 2700K. Requerimientos mínimos exigibles para las lu- minarias con tecnología LED conforme a lo indicado en la guía de IDAE y del Comité Español de Iluminación. Totalmente instalada en columna o brazo y funcionando.
43.01.02 | LUMINARIA TIPO DECORATIVA BDP265 TOWNTUNE LED HASTA 30W Suministro e instalación de luminaria tipo DECORATIVA LED marca PHILIPS modelo BDP265 TOWNTUNE o equivalente, de hasta 30w según estudios luminotécnicos o equivalente con las mis- mas características técnicas funcionales y estéticas, con certificaciones ENEC, N, CB. Ensayos realizados por laboratorio independiente acreditado ENAC. Fijación post-top desde Ø32 mm a Ø76 mm en función del adaptador o lateral. Carcasa de aluminio fundido, material óptico polimetileno meta- crilato, material del cierre óptico/lente de vidrio y equipo electrónico. Clase I, índice de protección IP66 para la luminaria completa e índice de resistencia al impacto hasta IK09, equipo electrónico de regulación autónoma programable hasta 5 pasos y entradas para DALI y 1-10V. Sistema de teleges- tión unidireccional de la luminaria para controlar y programar las curvas de regulación de flujo hora- rias de mediante interfaces implementados en la luminaria (Cronostep, Ready2Mains, etc.). Rango de temperatura ambiente -40°C a +50°C. Vida útil L96>100.000h. Protección automática contra so- bretemperatura y contra sobretensiones hasta 10KV, instalada en columna, incluyendo todo tipo de conexiones y pruebas. Temperatura de color 2700K. Requerimientos mínimos exigibles para las lu- minarias con tecnología LED conforme a lo indicado en la guía de IDAE y del Comité Español de Iluminación. Totalmente instalada en columna o brazo y funcionando.
43.01.03 | LUMINARIA TIPO VIAL NAT M ISTANIUM LED HASTA 90W Suministro e instalación de luminaria tipo VIAL LED marca SIMON modelo NATH M ISTANIUM o equivalente, de hasta 90w según estudios luminotécnicos o equivalente con las mismas característi- cas técnicas funcionales y estéticas, con certificaciones ENEC, N, CB. Ensayos realizados por la- boratorio independiente acreditado ENAC. Fijación post-top o lateral desde Ø34 mm a Ø76 mm en función del adaptador, cubierta plana con sistema de refrigeración interno en forma de panal para la refrigeración de los LEDs, sin aletas visibles, difusor de vidrio transparente plano para facilitar su lim- pieza y evitar la radiación UV en las ópticas, y equipo electrónico. Clase I, índice de protección IP66 para la luminaria completa, con válvula depresora para mantener constante la presión y evitar la entrada de humedad, e índice de resistencia al impacto hasta IK08, equipo electrónico de regula- ción autónoma programable hasta 5 pasos y entradas para DALI y 1-10V. Sistema de telegestión unidireccional de la luminaria para controlar y programar las curvas de regulación de flujo horarias de mediante interfaces implementados en la luminaria (Cronostep, Ready2Mains, etc.). Protección auto- mática contra sobretemperatura y contra sobretensiones hasta 10KV, instalada en columna, incluyen- do todo tipo de conexiones y pruebas. Temperatura de color 2700K. Requerimientos mínimos exigi- bles para las luminarias con tecnología LED conforme a lo indicado en la guía de IDAE y del Comité Español de Iluminación. Totalmente instalada en columna o brazo y funcionando. 13/02/2025 Validez: Original ¦ CSV: 15250456737255512343 Verificable en: https://www.aytosalamanca.gob.es PRESUPUESTO Y MEDICIONES CÓDIGO RESUMEN UDS LONGITUD ANCHURA ALTURA PARCIALES CANTIDAD PRECIO IMPORTE _________________________________________________________________________________________________________________________________ PROYECTO DE RENOVACIÓN DE LAS INSTALACIONES DE ALUMBRADO PÚBLICO EXTERIOR DOCUMENTO 5. – MEDICIONES Y PRESUPUESTO pág.1188
43.01.04 | LUMINARIA TIPO VIAL NAT M ISTANIUM LED HASTA 115W Suministro e instalación de luminaria tipo VIAL LED marca SIMON modelo NATH M ISTANIUM o equivalente, de hasta 115w según estudios luminotécnicos o equivalente con las mismas característi- cas técnicas funcionales y estéticas, con certificaciones ENEC, N, CB. Ensayos realizados por la- boratorio independiente acreditado ENAC. Fijación post-top o lateral desde Ø34 mm a Ø76 mm en función del adaptador, cubierta plana con sistema de refrigeración interno en forma de panal para la refrigeración de los LEDs, sin aletas visibles, difusor de vidrio transparente plano para facilitar su lim- pieza y evitar la radiación UV en las ópticas, y equipo electrónico. Clase I, índice de protección IP66 para la luminaria completa, con válvula depresora para mantener constante la presión y evitar la entrada de humedad, e índice de resistencia al impacto hasta IK08, equipo electrónico de regula- ción autónoma programable hasta 5 pasos y entradas para DALI y 1-10V. Sistema de telegestión unidireccional de la luminaria para controlar y programar las curvas de regulación de flujo horarias de mediante interfaces implementados en la luminaria (Cronostep, Ready2Mains, etc.). Protección auto- mática contra sobretemperatura y contra sobretensiones hasta 10KV, instalada en columna, incluyen- do todo tipo de conexiones y pruebas. Temperatura de color 2700K. Requerimientos mínimos exigi- bles para las luminarias con tecnología LED conforme a lo indicado en la guía de IDAE y del Comité Español de Iluminación. Totalmente instalada en columna o brazo y funcionando. 8,00 _______________ TOTAL SUBCAPÍTULO 43.01 LUMINARIAS ............................ SUBCAPÍTULO 43.02 CUADRO DE MANDO
43.02.01 | CUADRO DE MANDO TIPO 4 SALIDAS TRIFÁSICO Mano de obra y material para la adaptación y renovación de equipos de maniobra y protección de centro de mando existente. Revisión y reforma de cuadro existente, consistente en limpieza, revi- sión, cableado y conexionado con puesta en servicio. El cuadro de mando se deberá reformar para instalar 4 contactores de maniobra 4x25A AC1, manteniendo los circuitos de salida existentes, tam- bién se instalará equipo de protección frente a sobretensiones (transitorias y permanentes). Se inclu- ye pequeño material (cable, bornas de conexión, tornillería), documentación (Esquema unifilar, es- quema de mando, certificados de calidad). Totalmente instalado y conexionado incluido cableado in- terno del cuadro, regletas y bornas de conexionado, conexionado de líneas de alumbrado existentes. Totalmente probado y funcionando. Todo ello ejecutado según REBT. Las protecciones instaladas se certificarán de forma unitaria de acuerdo con lo previsto en los descompuestos de la presente unidad de obra. La ejecución, definición de calidades, conexionado y montaje del centro de mando se ejecu- tará conforme lo recogido en el Pliego de Condiciones Técnicas y los esquemas de conexionado de centro de mando, del apartado planos donde se han desarrollado los esquemas multifilares de una manera detalla y precisa. 1,00 836,54 _______________ TOTAL SUBCAPÍTULO 43.02 CUADRO DE MANDO .............. ____________ TOTAL CAPÍTULO 43 CM-05-13 - CALLE COMISION EUROPEA .......................................................... 13/02/2025 Validez: Original ¦ CSV: 15250456737255512343 Verificable en: https://www.aytosalamanca.gob.es PRESUPUESTO Y MEDICIONES CÓDIGO RESUMEN UDS LONGITUD ANCHURA ALTURA PARCIALES CANTIDAD PRECIO IMPORTE _________________________________________________________________________________________________________________________________ PROYECTO DE RENOVACIÓN DE LAS INSTALACIONES DE ALUMBRADO PÚBLICO EXTERIOR DOCUMENTO 5. – MEDICIONES Y PRESUPUESTO pág.1189 CAPÍTULO 44 CM-05-14 - PLZLA WINSTON CHURCHILL SUBCAPÍTULO 44.01 LUMINARIAS
44.01.01 | LUMINARIA TIPO DECORATIVA BDP265 TOWNTUNE LED HASTA 25W Suministro e instalación de luminaria tipo DECORATIVA LED marca PHILIPS modelo BDP265 TOWNTUNE o equivalente, de hasta 25w según estudios luminotécnicos o equivalente con las mis- mas características técnicas funcionales y estéticas, con certificaciones ENEC, N, CB. Ensayos realizados por laboratorio independiente acreditado ENAC. Fijación post-top desde Ø32 mm a Ø76 mm en función del adaptador o lateral. Carcasa de aluminio fundido, material óptico polimetileno meta- crilato, material del cierre óptico/lente de vidrio y equipo electrónico. Clase I, índice de protección IP66 para la luminaria completa e índice de resistencia al impacto hasta IK09, equipo electrónico de regulación autónoma programable hasta 5 pasos y entradas para DALI y 1-10V. Sistema de teleges- tión unidireccional de la luminaria para controlar y programar las curvas de regulación de flujo hora- rias de mediante interfaces implementados en la luminaria (Cronostep, Ready2Mains, etc.). Rango de temperatura ambiente -40°C a +50°C. Vida útil L96>100.000h. Protección automática contra so- bretemperatura y contra sobretensiones hasta 10KV, instalada en columna, incluyendo todo tipo de conexiones y pruebas. Temperatura de color 2700K. Requerimientos mínimos exigibles para las lu- minarias con tecnología LED conforme a lo indicado en la guía de IDAE y del Comité Español de Iluminación. Totalmente instalada en columna o brazo y funcionando.
44.01.02 | LUMINARIA TIPO DECORATIVA BDP265 TOWNTUNE SIM LED HASTA 35W Suministro e instalación de luminaria tipo DECORATIVA LED marca PHILIPS modelo BDP265 TOWNTUNE SIMÉTRICA o equivalente, de hasta 35w según estudios luminotécnicos o equivalen- te con las mismas características técnicas funcionales y estéticas, con certificaciones ENEC, N, CB. Ensayos realizados por laboratorio independiente acreditado ENAC. Fijación post-top desde Ø32 mm a Ø76 mm en función del adaptador o lateral. Carcasa de aluminio fundido, material óptico polimetileno metacrilato, material del cierre óptico/lente de vidrio y equipo electrónico. Clase I, índice de protección IP66 para la luminaria completa e índice de resistencia al impacto hasta IK09, equipo electrónico de regulación autónoma programable hasta 5 pasos y entradas para DALI y 1-10V. Siste- ma de telegestión unidireccional de la luminaria para controlar y programar las curvas de regulación de flujo horarias de mediante interfaces implementados en la luminaria (Cronostep, Ready2Mains, etc.). Rango de temperatura ambiente -40°C a +50°C. Vida útil L96>100.000h. Protección automáti- ca contra sobretemperatura y contra sobretensiones hasta 10KV, instalada en columna, incluyendo todo tipo de conexiones y pruebas. Temperatura de color 2700K. Requerimientos mínimos exigibles para las luminarias con tecnología LED conforme a lo indicado en la guía de IDAE y del Comité Es- pañol de Iluminación. Totalmente instalada en columna o brazo y funcionando. 3,00 _______________ TOTAL SUBCAPÍTULO 44.01 LUMINARIAS ............................ SUBCAPÍTULO 44.02 CUADRO DE MANDO
44.02.01 | CUADRO DE MANDO TIPO 4 SALIDAS TRIFÁSICO Mano de obra y material para la adaptación y renovación de equipos de maniobra y protección de centro de mando existente. Revisión y reforma de cuadro existente, consistente en limpieza, revi- sión, cableado y conexionado con puesta en servicio. El cuadro de mando se deberá reformar para instalar 4 contactores de maniobra 4x25A AC1, manteniendo los circuitos de salida existentes, tam- bién se instalará equipo de protección frente a sobretensiones (transitorias y permanentes). Se inclu- ye pequeño material (cable, bornas de conexión, tornillería), documentación (Esquema unifilar, es- quema de mando, certificados de calidad). Totalmente instalado y conexionado incluido cableado in- terno del cuadro, regletas y bornas de conexionado, conexionado de líneas de alumbrado existentes. Totalmente probado y funcionando. Todo ello ejecutado según REBT. Las protecciones instaladas se certificarán de forma unitaria de acuerdo con lo previsto en los descompuestos de la presente unidad de obra. La ejecución, definición de calidades, conexionado y montaje del centro de mando se ejecu- tará conforme lo recogido en el Pliego de Condiciones Técnicas y los esquemas de conexionado de centro de mando, del apartado planos donde se han desarrollado los esquemas multifilares de una manera detalla y precisa. 1,00 836,54 _______________ TOTAL SUBCAPÍTULO 44.02 CUADRO DE MANDO .............. ____________ TOTAL CAPÍTULO 44 CM-05-14 - PLZLA WINSTON CHURCHILL ........................................................ 13/02/2025 Validez: Original ¦ CSV: 15250456737255512343 Verificable en: https://www.aytosalamanca.gob.es PRESUPUESTO Y MEDICIONES CÓDIGO RESUMEN UDS LONGITUD ANCHURA ALTURA PARCIALES CANTIDAD PRECIO IMPORTE _________________________________________________________________________________________________________________________________ PROYECTO DE RENOVACIÓN DE LAS INSTALACIONES DE ALUMBRADO PÚBLICO EXTERIOR DOCUMENTO 5. – MEDICIONES Y PRESUPUESTO pág.1190 CAPÍTULO 45 CM-05-15 - CALLE PARLAMENTO EUROPEO SUBCAPÍTULO 45.01 LUMINARIAS
45.01.01 | LUMINARIA TIPO DECORATIVA BDP265 TOWNTUNE LED HASTA 25W Suministro e instalación de luminaria tipo DECORATIVA LED marca PHILIPS modelo BDP265 TOWNTUNE o equivalente, de hasta 25w según estudios luminotécnicos o equivalente con las mis- mas características técnicas funcionales y estéticas, con certificaciones ENEC, N, CB. Ensayos realizados por laboratorio independiente acreditado ENAC. Fijación post-top desde Ø32 mm a Ø76 mm en función del adaptador o lateral. Carcasa de aluminio fundido, material óptico polimetileno meta- crilato, material del cierre óptico/lente de vidrio y equipo electrónico. Clase I, índice de protección IP66 para la luminaria completa e índice de resistencia al impacto hasta IK09, equipo electrónico de regulación autónoma programable hasta 5 pasos y entradas para DALI y 1-10V. Sistema de teleges- tión unidireccional de la luminaria para controlar y programar las curvas de regulación de flujo hora- rias de mediante interfaces implementados en la luminaria (Cronostep, Ready2Mains, etc.). Rango de temperatura ambiente -40°C a +50°C. Vida útil L96>100.000h. Protección automática contra so- bretemperatura y contra sobretensiones hasta 10KV, instalada en columna, incluyendo todo tipo de conexiones y pruebas. Temperatura de color 2700K. Requerimientos mínimos exigibles para las lu- minarias con tecnología LED conforme a lo indicado en la guía de IDAE y del Comité Español de Iluminación. Totalmente instalada en columna o brazo y funcionando.
45.01.02 | LUMINARIA TIPO DECORATIVA BDP265 TOWNTUNE LED HASTA 35W Suministro e instalación de luminaria tipo DECORATIVA LED marca PHILIPS modelo BDP265 TOWNTUNE o equivalente, de hasta 35w según estudios luminotécnicos o equivalente con las mis- mas características técnicas funcionales y estéticas, con certificaciones ENEC, N, CB. Ensayos realizados por laboratorio independiente acreditado ENAC. Fijación post-top desde Ø32 mm a Ø76 mm en función del adaptador o lateral. Carcasa de aluminio fundido, material óptico polimetileno meta- crilato, material del cierre óptico/lente de vidrio y equipo electrónico. Clase I, índice de protección IP66 para la luminaria completa e índice de resistencia al impacto hasta IK09, equipo electrónico de regulación autónoma programable hasta 5 pasos y entradas para DALI y 1-10V. Sistema de teleges- tión unidireccional de la luminaria para controlar y programar las curvas de regulación de flujo hora- rias de mediante interfaces implementados en la luminaria (Cronostep, Ready2Mains, etc.). Rango de temperatura ambiente -40°C a +50°C. Vida útil L96>100.000h. Protección automática contra so- bretemperatura y contra sobretensiones hasta 10KV, instalada en columna, incluyendo todo tipo de conexiones y pruebas. Temperatura de color 2700K. Requerimientos mínimos exigibles para las lu- minarias con tecnología LED conforme a lo indicado en la guía de IDAE y del Comité Español de Iluminación. Totalmente instalada en columna o brazo y funcionando.
45.01.03 | LUMINARIA TIPO VIAL NAT M ISTANIUM LED HASTA 100W Suministro e instalación de luminaria tipo VIAL LED marca SIMON modelo NATH M ISTANIUM o equivalente, de hasta 100w según estudios luminotécnicos o equivalente con las mismas característi- cas técnicas funcionales y estéticas, con certificaciones ENEC, N, CB. Ensayos realizados por la- boratorio independiente acreditado ENAC. Fijación post-top o lateral desde Ø34 mm a Ø76 mm en función del adaptador, cubierta plana con sistema de refrigeración interno en forma de panal para la refrigeración de los LEDs, sin aletas visibles, difusor de vidrio transparente plano para facilitar su lim- pieza y evitar la radiación UV en las ópticas, y equipo electrónico. Clase I, índice de protección IP66 para la luminaria completa, con válvula depresora para mantener constante la presión y evitar la entrada de humedad, e índice de resistencia al impacto hasta IK08, equipo electrónico de regula- ción autónoma programable hasta 5 pasos y entradas para DALI y 1-10V. Sistema de telegestión unidireccional de la luminaria para controlar y programar las curvas de regulación de flujo horarias de mediante interfaces implementados en la luminaria (Cronostep, Ready2Mains, etc.). Protección auto- mática contra sobretemperatura y contra sobretensiones hasta 10KV, instalada en columna, incluyen- do todo tipo de conexiones y pruebas. Temperatura de color 2700K. Requerimientos mínimos exigi- bles para las luminarias con tecnología LED conforme a lo indicado en la guía de IDAE y del Comité Español de Iluminación. Totalmente instalada en columna o brazo y funcionando. 13/02/2025 Validez: Original ¦ CSV: 15250456737255512343 Verificable en: https://www.aytosalamanca.gob.es PRESUPUESTO Y MEDICIONES CÓDIGO RESUMEN UDS LONGITUD ANCHURA ALTURA PARCIALES CANTIDAD PRECIO IMPORTE _________________________________________________________________________________________________________________________________ PROYECTO DE RENOVACIÓN DE LAS INSTALACIONES DE ALUMBRADO PÚBLICO EXTERIOR DOCUMENTO 5. – MEDICIONES Y PRESUPUESTO pág.1191
45.01.04 | LUMINARIA TIPO VIAL NAT M ISTANIUM LED HASTA 115W Suministro e instalación de luminaria tipo VIAL LED marca SIMON modelo NATH M ISTANIUM o equivalente, de hasta 115w según estudios luminotécnicos o equivalente con las mismas característi- cas técnicas funcionales y estéticas, con certificaciones ENEC, N, CB. Ensayos realizados por la- boratorio independiente acreditado ENAC. Fijación post-top o lateral desde Ø34 mm a Ø76 mm en función del adaptador, cubierta plana con sistema de refrigeración interno en forma de panal para la refrigeración de los LEDs, sin aletas visibles, difusor de vidrio transparente plano para facilitar su lim- pieza y evitar la radiación UV en las ópticas, y equipo electrónico. Clase I, índice de protección IP66 para la luminaria completa, con válvula depresora para mantener constante la presión y evitar la entrada de humedad, e índice de resistencia al impacto hasta IK08, equipo electrónico de regula- ción autónoma programable hasta 5 pasos y entradas para DALI y 1-10V. Sistema de telegestión unidireccional de la luminaria para controlar y programar las curvas de regulación de flujo horarias de mediante interfaces implementados en la luminaria (Cronostep, Ready2Mains, etc.). Protección auto- mática contra sobretemperatura y contra sobretensiones hasta 10KV, instalada en columna, incluyen- do todo tipo de conexiones y pruebas. Temperatura de color 2700K. Requerimientos mínimos exigi- bles para las luminarias con tecnología LED conforme a lo indicado en la guía de IDAE y del Comité Español de Iluminación. Totalmente instalada en columna o brazo y funcionando. 2,00 _______________ TOTAL SUBCAPÍTULO 45.01 LUMINARIAS ............................ SUBCAPÍTULO 45.02 CUADRO DE MANDO
45.02.01 | CUADRO DE MANDO TIPO 4 SALIDAS TRIFÁSICO Mano de obra y material para la adaptación y renovación de equipos de maniobra y protección de centro de mando existente. Revisión y reforma de cuadro existente, consistente en limpieza, revi- sión, cableado y conexionado con puesta en servicio. El cuadro de mando se deberá reformar para instalar 4 contactores de maniobra 4x25A AC1, manteniendo los circuitos de salida existentes, tam- bién se instalará equipo de protección frente a sobretensiones (transitorias y permanentes). Se inclu- ye pequeño material (cable, bornas de conexión, tornillería), documentación (Esquema unifilar, es- quema de mando, certificados de calidad). Totalmente instalado y conexionado incluido cableado in- terno del cuadro, regletas y bornas de conexionado, conexionado de líneas de alumbrado existentes. Totalmente probado y funcionando. Todo ello ejecutado según REBT. Las protecciones instaladas se certificarán de forma unitaria de acuerdo con lo previsto en los descompuestos de la presente unidad de obra. La ejecución, definición de calidades, conexionado y montaje del centro de mando se ejecu- tará conforme lo recogido en el Pliego de Condiciones Técnicas y los esquemas de conexionado de centro de mando, del apartado planos donde se han desarrollado los esquemas multifilares de una manera detalla y precisa. 1,00 836,54 _______________ TOTAL SUBCAPÍTULO 45.02 CUADRO DE MANDO .............. ____________ TOTAL CAPÍTULO 45 CM-05-15 - CALLE PARLAMENTO EUROPEO .................................................. 13/02/2025 Validez: Original ¦ CSV: 15250456737255512343 Verificable en: https://www.aytosalamanca.gob.es PRESUPUESTO Y MEDICIONES CÓDIGO RESUMEN UDS LONGITUD ANCHURA ALTURA PARCIALES CANTIDAD PRECIO IMPORTE _________________________________________________________________________________________________________________________________ PROYECTO DE RENOVACIÓN DE LAS INSTALACIONES DE ALUMBRADO PÚBLICO EXTERIOR DOCUMENTO 5. – MEDICIONES Y PRESUPUESTO pág.1192 CAPÍTULO 46 CM-05-16 - CALLE LUXEMBURGO SUBCAPÍTULO 46.01 LUMINARIAS
46.01.01 | LUMINARIA TIPO VIAL NAT M ISTANIUM LED HASTA 115W Suministro e instalación de luminaria tipo VIAL LED marca SIMON modelo NATH M ISTANIUM o equivalente, de hasta 115w según estudios luminotécnicos o equivalente con las mismas característi- cas técnicas funcionales y estéticas, con certificaciones ENEC, N, CB. Ensayos realizados por la- boratorio independiente acreditado ENAC. Fijación post-top o lateral desde Ø34 mm a Ø76 mm en función del adaptador, cubierta plana con sistema de refrigeración interno en forma de panal para la refrigeración de los LEDs, sin aletas visibles, difusor de vidrio transparente plano para facilitar su lim- pieza y evitar la radiación UV en las ópticas, y equipo electrónico. Clase I, índice de protección IP66 para la luminaria completa, con válvula depresora para mantener constante la presión y evitar la entrada de humedad, e índice de resistencia al impacto hasta IK08, equipo electrónico de regula- ción autónoma programable hasta 5 pasos y entradas para DALI y 1-10V. Sistema de telegestión unidireccional de la luminaria para controlar y programar las curvas de regulación de flujo horarias de mediante interfaces implementados en la luminaria (Cronostep, Ready2Mains, etc.). Protección auto- mática contra sobretemperatura y contra sobretensiones hasta 10KV, instalada en columna, incluyen- do todo tipo de conexiones y pruebas. Temperatura de color 2700K. Requerimientos mínimos exigi- bles para las luminarias con tecnología LED conforme a lo indicado en la guía de IDAE y del Comité Español de Iluminación. Totalmente instalada en columna o brazo y funcionando.
46.01.02 | LUMINARIA TIPO VIAL NAT M ISTANIUM LED HASTA 90W Suministro e instalación de luminaria tipo VIAL LED marca SIMON modelo NATH M ISTANIUM o equivalente, de hasta 90w según estudios luminotécnicos o equivalente con las mismas característi- cas técnicas funcionales y estéticas, con certificaciones ENEC, N, CB. Ensayos realizados por la- boratorio independiente acreditado ENAC. Fijación post-top o lateral desde Ø34 mm a Ø76 mm en función del adaptador, cubierta plana con sistema de refrigeración interno en forma de panal para la refrigeración de los LEDs, sin aletas visibles, difusor de vidrio transparente plano para facilitar su lim- pieza y evitar la radiación UV en las ópticas, y equipo electrónico. Clase I, índice de protección IP66 para la luminaria completa, con válvula depresora para mantener constante la presión y evitar la entrada de humedad, e índice de resistencia al impacto hasta IK08, equipo electrónico de regula- ción autónoma programable hasta 5 pasos y entradas para DALI y 1-10V. Sistema de telegestión unidireccional de la luminaria para controlar y programar las curvas de regulación de flujo horarias de mediante interfaces implementados en la luminaria (Cronostep, Ready2Mains, etc.). Protección auto- mática contra sobretemperatura y contra sobretensiones hasta 10KV, instalada en columna, incluyen- do todo tipo de conexiones y pruebas. Temperatura de color 2700K. Requerimientos mínimos exigi- bles para las luminarias con tecnología LED conforme a lo indicado en la guía de IDAE y del Comité Español de Iluminación. Totalmente instalada en columna o brazo y funcionando.
46.01.03 | LUMINARIA TIPO VIAL NAT M ISTANIUM LED HASTA 110W Suministro e instalación de luminaria tipo VIAL LED marca SIMON modelo NATH M ISTANIUM o equivalente, de hasta 110w según estudios luminotécnicos o equivalente con las mismas característi- cas técnicas funcionales y estéticas, con certificaciones ENEC, N, CB. Ensayos realizados por la- boratorio independiente acreditado ENAC. Fijación post-top o lateral desde Ø34 mm a Ø76 mm en función del adaptador, cubierta plana con sistema de refrigeración interno en forma de panal para la refrigeración de los LEDs, sin aletas visibles, difusor de vidrio transparente plano para facilitar su lim- pieza y evitar la radiación UV en las ópticas, y equipo electrónico. Clase I, índice de protección IP66 para la luminaria completa, con válvula depresora para mantener constante la presión y evitar la entrada de humedad, e índice de resistencia al impacto hasta IK08, equipo electrónico de regula- ción autónoma programable hasta 5 pasos y entradas para DALI y 1-10V. Sistema de telegestión unidireccional de la luminaria para controlar y programar las curvas de regulación de flujo horarias de mediante interfaces implementados en la luminaria (Cronostep, Ready2Mains, etc.). Protección auto- mática contra sobretemperatura y contra sobretensiones hasta 10KV, instalada en columna, incluyen- do todo tipo de conexiones y pruebas. Temperatura de color 2700K. Requerimientos mínimos exigi- bles para las luminarias con tecnología LED conforme a lo indicado en la guía de IDAE y del Comité Español de Iluminación. Totalmente instalada en columna o brazo y funcionando. 13/02/2025 Validez: Original ¦ CSV: 15250456737255512343 Verificable en: https://www.aytosalamanca.gob.es PRESUPUESTO Y MEDICIONES CÓDIGO RESUMEN UDS LONGITUD ANCHURA ALTURA PARCIALES CANTIDAD PRECIO IMPORTE _________________________________________________________________________________________________________________________________ PROYECTO DE RENOVACIÓN DE LAS INSTALACIONES DE ALUMBRADO PÚBLICO EXTERIOR DOCUMENTO 5. – MEDICIONES Y PRESUPUESTO pág.1193
46.01.04 | LUMINARIA TIPO VIAL NAT L ISTANIUM LED HASTA 95W Suministro e instalación de luminaria tipo VIAL LED marca SIMON modelo NATH L ISTANIUM o equivalente, de hasta 95w según estudios luminotécnicos o equivalente con las mismas característi- cas técnicas funcionales y estéticas, con certificaciones ENEC, N, CB. Ensayos realizados por la- boratorio independiente acreditado ENAC. Fijación post-top o lateral desde Ø34 mm a Ø76 mm en función del adaptador, cubierta plana con sistema de refrigeración interno en forma de panal para la refrigeración de los LEDs, sin aletas visibles, difusor de vidrio transparente plano para facilitar su lim- pieza y evitar la radiación UV en las ópticas, y equipo electrónico. Clase I, índice de protección IP66 para la luminaria completa, con válvula depresora para mantener constante la presión y evitar la entrada de humedad, e índice de resistencia al impacto hasta IK08, equipo electrónico de regula- ción autónoma programable hasta 5 pasos y entradas para DALI y 1-10V. Sistema de telegestión unidireccional de la luminaria para controlar y programar las curvas de regulación de flujo horarias de mediante interfaces implementados en la luminaria (Cronostep, Ready2Mains, etc.). Protección auto- mática contra sobretemperatura y contra sobretensiones hasta 10KV, instalada en columna, incluyen- do todo tipo de conexiones y pruebas. Temperatura de color 2700K. Requerimientos mínimos exigi- bles para las luminarias con tecnología LED conforme a lo indicado en la guía de IDAE y del Comité Español de Iluminación. Totalmente instalada en columna o brazo y funcionando.
46.01.05 | LUMINARIA TIPO DECORATIVA BDP265 TOWNTUNE LED HASTA 25W Suministro e instalación de luminaria tipo DECORATIVA LED marca PHILIPS modelo BDP265 TOWNTUNE o equivalente, de hasta 25w según estudios luminotécnicos o equivalente con las mis- mas características técnicas funcionales y estéticas, con certificaciones ENEC, N, CB. Ensayos realizados por laboratorio independiente acreditado ENAC. Fijación post-top desde Ø32 mm a Ø76 mm en función del adaptador o lateral. Carcasa de aluminio fundido, material óptico polimetileno meta- crilato, material del cierre óptico/lente de vidrio y equipo electrónico. Clase I, índice de protección IP66 para la luminaria completa e índice de resistencia al impacto hasta IK09, equipo electrónico de regulación autónoma programable hasta 5 pasos y entradas para DALI y 1-10V. Sistema de teleges- tión unidireccional de la luminaria para controlar y programar las curvas de regulación de flujo hora- rias de mediante interfaces implementados en la luminaria (Cronostep, Ready2Mains, etc.). Rango de temperatura ambiente -40°C a +50°C. Vida útil L96>100.000h. Protección automática contra so- bretemperatura y contra sobretensiones hasta 10KV, instalada en columna, incluyendo todo tipo de conexiones y pruebas. Temperatura de color 2700K. Requerimientos mínimos exigibles para las lu- minarias con tecnología LED conforme a lo indicado en la guía de IDAE y del Comité Español de Iluminación. Totalmente instalada en columna o brazo y funcionando.
46.01.06 | LUMINARIA TIPO DECORATIVA BDP265 TOWNTUNE LED HASTA 30W Suministro e instalación de luminaria tipo DECORATIVA LED marca PHILIPS modelo BDP265 TOWNTUNE o equivalente, de hasta 30w según estudios luminotécnicos o equivalente con las mis- mas características técnicas funcionales y estéticas, con certificaciones ENEC, N, CB. Ensayos realizados por laboratorio independiente acreditado ENAC. Fijación post-top desde Ø32 mm a Ø76 mm en función del adaptador o lateral. Carcasa de aluminio fundido, material óptico polimetileno meta- crilato, material del cierre óptico/lente de vidrio y equipo electrónico. Clase I, índice de protección IP66 para la luminaria completa e índice de resistencia al impacto hasta IK09, equipo electrónico de regulación autónoma programable hasta 5 pasos y entradas para DALI y 1-10V. Sistema de teleges- tión unidireccional de la luminaria para controlar y programar las curvas de regulación de flujo hora- rias de mediante interfaces implementados en la luminaria (Cronostep, Ready2Mains, etc.). Rango de temperatura ambiente -40°C a +50°C. Vida útil L96>100.000h. Protección automática contra so- bretemperatura y contra sobretensiones hasta 10KV, instalada en columna, incluyendo todo tipo de conexiones y pruebas. Temperatura de color 2700K. Requerimientos mínimos exigibles para las lu- minarias con tecnología LED conforme a lo indicado en la guía de IDAE y del Comité Español de Iluminación. Totalmente instalada en columna o brazo y funcionando. 5,00 _______________ TOTAL SUBCAPÍTULO 46.01 LUMINARIAS ............................ 13/02/2025 Validez: Original ¦ CSV: 15250456737255512343 Verificable en: https://www.aytosalamanca.gob.es PRESUPUESTO Y MEDICIONES CÓDIGO RESUMEN UDS LONGITUD ANCHURA ALTURA PARCIALES CANTIDAD PRECIO IMPORTE _________________________________________________________________________________________________________________________________ PROYECTO DE RENOVACIÓN DE LAS INSTALACIONES DE ALUMBRADO PÚBLICO EXTERIOR DOCUMENTO 5. – MEDICIONES Y PRESUPUESTO pág.1194 SUBCAPÍTULO 46.02 CUADRO DE MANDO
46.02.01 | CUADRO DE MANDO TIPO 4 SALIDAS TRIFÁSICO Mano de obra y material para la adaptación y renovación de equipos de maniobra y protección de centro de mando existente. Revisión y reforma de cuadro existente, consistente en limpieza, revi- sión, cableado y conexionado con puesta en servicio. El cuadro de mando se deberá reformar para instalar 4 contactores de maniobra 4x25A AC1, manteniendo los circuitos de salida existentes, tam- bién se instalará equipo de protección frente a sobretensiones (transitorias y permanentes). Se inclu- ye pequeño material (cable, bornas de conexión, tornillería), documentación (Esquema unifilar, es- quema de mando, certificados de calidad). Totalmente instalado y conexionado incluido cableado in- terno del cuadro, regletas y bornas de conexionado, conexionado de líneas de alumbrado existentes. Totalmente probado y funcionando. Todo ello ejecutado según REBT. Las protecciones instaladas se certificarán de forma unitaria de acuerdo con lo previsto en los descompuestos de la presente unidad de obra. La ejecución, definición de calidades, conexionado y montaje del centro de mando se ejecu- tará conforme lo recogido en el Pliego de Condiciones Técnicas y los esquemas de conexionado de centro de mando, del apartado planos donde se han desarrollado los esquemas multifilares de una manera detalla y precisa. 1,00 836,54 _______________ TOTAL SUBCAPÍTULO 46.02 CUADRO DE MANDO .............. ____________ TOTAL CAPÍTULO 46 CM-05-16 - CALLE LUXEMBURGO ..................................................................... 13/02/2025 Validez: Original ¦ CSV: 15250456737255512343 Verificable en: https://www.aytosalamanca.gob.es PRESUPUESTO Y MEDICIONES CÓDIGO RESUMEN UDS LONGITUD ANCHURA ALTURA PARCIALES CANTIDAD PRECIO IMPORTE _________________________________________________________________________________________________________________________________ PROYECTO DE RENOVACIÓN DE LAS INSTALACIONES DE ALUMBRADO PÚBLICO EXTERIOR DOCUMENTO 5. – MEDICIONES Y PRESUPUESTO pág.1195 CAPÍTULO 47 CM-05-19 - PARQUE DE LAS HORMIGAS SUBCAPÍTULO 47.01 LUMINARIAS
47.01.01 | LUMINARIA TIPO VIAL NAT M ISTANIUM LED HASTA 115W Suministro e instalación de luminaria tipo VIAL LED marca SIMON modelo NATH M ISTANIUM o equivalente, de hasta 115w según estudios luminotécnicos o equivalente con las mismas característi- cas técnicas funcionales y estéticas, con certificaciones ENEC, N, CB. Ensayos realizados por la- boratorio independiente acreditado ENAC. Fijación post-top o lateral desde Ø34 mm a Ø76 mm en función del adaptador, cubierta plana con sistema de refrigeración interno en forma de panal para la refrigeración de los LEDs, sin aletas visibles, difusor de vidrio transparente plano para facilitar su lim- pieza y evitar la radiación UV en las ópticas, y equipo electrónico. Clase I, índice de protección IP66 para la luminaria completa, con válvula depresora para mantener constante la presión y evitar la entrada de humedad, e índice de resistencia al impacto hasta IK08, equipo electrónico de regula- ción autónoma programable hasta 5 pasos y entradas para DALI y 1-10V. Sistema de telegestión unidireccional de la luminaria para controlar y programar las curvas de regulación de flujo horarias de mediante interfaces implementados en la luminaria (Cronostep, Ready2Mains, etc.). Protección auto- mática contra sobretemperatura y contra sobretensiones hasta 10KV, instalada en columna, incluyen- do todo tipo de conexiones y pruebas. Temperatura de color 2700K. Requerimientos mínimos exigi- bles para las luminarias con tecnología LED conforme a lo indicado en la guía de IDAE y del Comité Español de Iluminación. Totalmente instalada en columna o brazo y funcionando.
47.01.02 | LUMINARIA TIPO DECORATIVA BDP265 TOWNTUNE LED HASTA 25W Suministro e instalación de luminaria tipo DECORATIVA LED marca PHILIPS modelo BDP265 TOWNTUNE o equivalente, de hasta 25w según estudios luminotécnicos o equivalente con las mis- mas características técnicas funcionales y estéticas, con certificaciones ENEC, N, CB. Ensayos realizados por laboratorio independiente acreditado ENAC. Fijación post-top desde Ø32 mm a Ø76 mm en función del adaptador o lateral. Carcasa de aluminio fundido, material óptico polimetileno meta- crilato, material del cierre óptico/lente de vidrio y equipo electrónico. Clase I, índice de protección IP66 para la luminaria completa e índice de resistencia al impacto hasta IK09, equipo electrónico de regulación autónoma programable hasta 5 pasos y entradas para DALI y 1-10V. Sistema de teleges- tión unidireccional de la luminaria para controlar y programar las curvas de regulación de flujo hora- rias de mediante interfaces implementados en la luminaria (Cronostep, Ready2Mains, etc.). Rango de temperatura ambiente -40°C a +50°C. Vida útil L96>100.000h. Protección automática contra so- bretemperatura y contra sobretensiones hasta 10KV, instalada en columna, incluyendo todo tipo de conexiones y pruebas. Temperatura de color 2700K. Requerimientos mínimos exigibles para las lu- minarias con tecnología LED conforme a lo indicado en la guía de IDAE y del Comité Español de Iluminación. Totalmente instalada en columna o brazo y funcionando. 34,00 _______________ TOTAL SUBCAPÍTULO 47.01 LUMINARIAS ............................ SUBCAPÍTULO 47.02 CUADRO DE MANDO
47.02.01 | CUADRO DE MANDO TIPO 4 SALIDAS TRIFÁSICO Mano de obra y material para la adaptación y renovación de equipos de maniobra y protección de centro de mando existente. Revisión y reforma de cuadro existente, consistente en limpieza, revi- sión, cableado y conexionado con puesta en servicio. El cuadro de mando se deberá reformar para instalar 4 contactores de maniobra 4x25A AC1, manteniendo los circuitos de salida existentes, tam- bién se instalará equipo de protección frente a sobretensiones (transitorias y permanentes). Se inclu- ye pequeño material (cable, bornas de conexión, tornillería), documentación (Esquema unifilar, es- quema de mando, certificados de calidad). Totalmente instalado y conexionado incluido cableado in- terno del cuadro, regletas y bornas de conexionado, conexionado de líneas de alumbrado existentes. Totalmente probado y funcionando. Todo ello ejecutado según REBT. Las protecciones instaladas se certificarán de forma unitaria de acuerdo con lo previsto en los descompuestos de la presente unidad de obra. La ejecución, definición de calidades, conexionado y montaje del centro de mando se ejecu- tará conforme lo recogido en el Pliego de Condiciones Técnicas y los esquemas de conexionado de centro de mando, del apartado planos donde se han desarrollado los esquemas multifilares de una manera detalla y precisa. 1,00 836,54 _______________ TOTAL SUBCAPÍTULO 47.02 CUADRO DE MANDO .............. ____________ TOTAL CAPÍTULO 47 CM-05-19 - PARQUE DE LAS HORMIGAS ......................................................... 13/02/2025 Validez: Original ¦ CSV: 15250456737255512343 Verificable en: https://www.aytosalamanca.gob.es PRESUPUESTO Y MEDICIONES CÓDIGO RESUMEN UDS LONGITUD ANCHURA ALTURA PARCIALES CANTIDAD PRECIO IMPORTE _________________________________________________________________________________________________________________________________ PROYECTO DE RENOVACIÓN DE LAS INSTALACIONES DE ALUMBRADO PÚBLICO EXTERIOR DOCUMENTO 5. – MEDICIONES Y PRESUPUESTO pág.1196 CAPÍTULO 48 CM-05-20 - CALLE TRATADO DE ROMA SUBCAPÍTULO 48.01 LUMINARIAS
48.01.01 | LUMINARIA TIPO DECORATIVA BDP265 TOWNTUNE SIM LED HASTA 35W-2200 Suministro e instalación de luminaria tipo DECORATIVA LED marca PHILIPS modelo BDP265 TOWNTUNE SIMÉTRICA o equivalente, de hasta 35w según estudios luminotécnicos o equivalen- te con las mismas características técnicas funcionales y estéticas, con certificaciones ENEC, N, CB. Ensayos realizados por laboratorio independiente acreditado ENAC. Fijación post-top desde Ø32 mm a Ø76 mm en función del adaptador o lateral. Carcasa de aluminio fundido, material óptico polimetileno metacrilato, material del cierre óptico/lente de vidrio y equipo electrónico. Clase I, índice de protección IP66 para la luminaria completa e índice de resistencia al impacto hasta IK09, equipo electrónico de regulación autónoma programable hasta 5 pasos y entradas para DALI y 1-10V. Siste- ma de telegestión unidireccional de la luminaria para controlar y programar las curvas de regulación de flujo horarias de mediante interfaces implementados en la luminaria (Cronostep, Ready2Mains, etc.). Rango de temperatura ambiente -40°C a +50°C. Vida útil L96>100.000h. Protección automáti- ca contra sobretemperatura y contra sobretensiones hasta 10KV, instalada en columna, incluyendo todo tipo de conexiones y pruebas. Temperatura de color 2200K. Requerimientos mínimos exigibles para las luminarias con tecnología LED conforme a lo indicado en la guía de IDAE y del Comité Es- pañol de Iluminación. Totalmente instalada en columna o brazo y funcionando. 44,00 _______________ TOTAL SUBCAPÍTULO 48.01 LUMINARIAS ............................ SUBCAPÍTULO 48.02 CUADRO DE MANDO
48.02.01 | CUADRO DE MANDO TIPO 4 SALIDAS TRIFÁSICO Mano de obra y material para la adaptación y renovación de equipos de maniobra y protección de centro de mando existente. Revisión y reforma de cuadro existente, consistente en limpieza, revi- sión, cableado y conexionado con puesta en servicio. El cuadro de mando se deberá reformar para instalar 4 contactores de maniobra 4x25A AC1, manteniendo los circuitos de salida existentes, tam- bién se instalará equipo de protección frente a sobretensiones (transitorias y permanentes). Se inclu- ye pequeño material (cable, bornas de conexión, tornillería), documentación (Esquema unifilar, es- quema de mando, certificados de calidad). Totalmente instalado y conexionado incluido cableado in- terno del cuadro, regletas y bornas de conexionado, conexionado de líneas de alumbrado existentes. Totalmente probado y funcionando. Todo ello ejecutado según REBT. Las protecciones instaladas se certificarán de forma unitaria de acuerdo con lo previsto en los descompuestos de la presente unidad de obra. La ejecución, definición de calidades, conexionado y montaje del centro de mando se ejecu- tará conforme lo recogido en el Pliego de Condiciones Técnicas y los esquemas de conexionado de centro de mando, del apartado planos donde se han desarrollado los esquemas multifilares de una manera detalla y precisa. 1,00 _______________ TOTAL SUBCAPÍTULO 48.02 CUADRO DE MANDO .............. SUBCAPÍTULO 48.03 SOPORTES Y CABLEADO
48.03.01 | SUMINISTRO E INSTALACIÓN COLUMNA TRONCOCÓNICA AM-10 H: 4 M Suministro e instalación de columna troncocónica de 4 m de altura con puerta de registro enrasada, de chapa de acero galvanizado por inmersión en caliente, 60 mm de diámetro de acoplamiento lumi- naria, y placa de acero con refuerso anular y cartelas; grado de protección IP3X - IK10, según UNE-EN 40-50. Provista de caja de conexión y protección, conductor interior para 0,6/1kV, pica de tierra. Instalada, incluyendo accesorios, conexionado y anclaje sobre cimentación; según UNE-EN 40-3-1:2013 y UNE-EN 40-3-2:2013. 4,00 585,21 _______________ TOTAL SUBCAPÍTULO 48.03 SOPORTES Y CABLEADO ..... ____________ TOTAL CAPÍTULO 48 CM-05-20 - CALLE TRATADO DE ROMA ........................................................... 13/02/2025 Validez: Original ¦ CSV: 15250456737255512343 Verificable en: https://www.aytosalamanca.gob.es PRESUPUESTO Y MEDICIONES CÓDIGO RESUMEN UDS LONGITUD ANCHURA ALTURA PARCIALES CANTIDAD PRECIO IMPORTE _________________________________________________________________________________________________________________________________ PROYECTO DE RENOVACIÓN DE LAS INSTALACIONES DE ALUMBRADO PÚBLICO EXTERIOR DOCUMENTO 5. – MEDICIONES Y PRESUPUESTO pág.1197 CAPÍTULO 49 CM-06-01 - CALLE RIO MONDEGO SUBCAPÍTULO 49.01 LUMINARIAS
49.01.01 | LUMINARIA TIPO TRONCOCÓNICA MERAK SYF LED HASTA 25W Suministro e instalación de luminaria tipo TRONCOCÓNICA LED marca SIMON modelo MERAK SYF o equivalente, de hasta 25w según estudios luminotécnicos o equivalente con las mismas ca- racterísticas técnicas funcionales y estéticas, con certificaciones ENEC, N, CB. Ensayos realiza- dos por laboratorio independiente acreditado ENAC. Fijación post-top desde Ø34 mm a Ø76 mm en función del adaptador, mediante dos brazos en forma de Y, cubierta plana con sistema de refrigera- ción interno en forma de panal para la refrigeración de los LEDs, sin aletas visibles, difusor de vidrio transparente plano para facilitar su limpieza y evitar la radiación UV en las ópticas, y equipo electró- nico. Clase I, índice de protección IP66 para la luminaria completa, con válvula depresora para man- tener constante la presión y evitar la entrada de humedad, e índice de resistencia al impacto hasta IK10, equipo electrónico de regulación autónoma programable hasta 5 pasos y entradas para DALI y 1-10V. Sistema de telegestión unidireccional de la luminaria para controlar y programar las curvas de regulación de flujo horarias de mediante interfaces implementados en la luminaria (Cronostep, Re- ady2Mains, etc.). Protección automática contra sobretemperatura y contra sobretensiones hasta 10KV, instalada en columna, incluyendo todo tipo de conexiones y pruebas. Temperatura de color 2700K. Requerimientos mínimos exigibles para las luminarias con tecnología LED conforme a lo indi- cado en la guía de IDAE y del Comité Español de Iluminación. Totalmente instalada en columna o brazo y funcionando.
49.01.02 | LUMINARIA TIPO TRONCOCÓNICA SKAT M ISTANIUM LED HASTA 25W Suministro e instalación de luminaria tipo TRONCOCÓNICA LED marca SIMON modelo SKA M ISTANIUM o equivalente, de hasta 25w según estudios luminotécnicos o equivalente con las mis- mas características técnicas funcionales y estéticas, con certificaciones ENEC, N, CB. Ensayos realizados por laboratorio independiente acreditado ENAC. Fijación post-top desde Ø34 mm a Ø76 mm en función del adaptador, cubierta plana con sistema de refrigeración interno en forma de panal para la refrigeración de los LEDs, sin aletas visibles, difusor de vidrio transparente plano para facilitar su limpieza y evitar la radiación UV en las ópticas, y equipo electrónico. Clase I, índice de protec- ción IP66 para la luminaria completa, con válvula depresora para mantener constante la presión y evitar la entrada de humedad, e índice de resistencia al impacto hasta IK08, equipo electrónico de re- gulación autónoma programable hasta 5 pasos y entradas para DALI y 1-10V. Sistema de teleges- tión unidireccional de la luminaria para controlar y programar las curvas de regulación de flujo hora- rias de mediante interfaces implementados en la luminaria (Cronostep, Ready2Mains, etc.). Protec- ción automática contra sobretemperatura y contra sobretensiones hasta 10KV, instalada en columna, incluyendo todo tipo de conexiones y pruebas. Temperatura de color 2700K. Requerimientos míni- mos exigibles para las luminarias con tecnología LED conforme a lo indicado en la guía de IDAE y del Comité Español de Iluminación. Totalmente instalada en columna o brazo y funcionando.
49.01.03 | LUMINARIA TIPO VIAL TECEO GEN2 2 HASTA 45W Suministro e instalación de luminaria tipo Vial LED marca SOCELEC modelo TECEO GEN2 2, de hasta 45w según estudios luminotécnicos o equivalente con las mismas características técnicas fun- cionales y estéticas, con certificaciones ENEC, N, CB. Ensayos realizados por laboratorio indepen- diente acreditado ENAC. Color de pintado de la luminaria en negro. Sistema óptico formado por es- tructura multi-lente individualizado por LED. Protector de vidrio templado y carcasa de aluminio con acabado con recubrimiento de polvo de poliéster. Óptica PMMA. Eficacia luminosa 138lm/W según estudios luminotécnicos. Temperatura de color 2700K. IRC>70. Grado de protección IK09. Grado de protección IP66. Clase II. Driver regulable varios escalones de potencia. Posibilidad de fijar a brazo soporte ornamental y columna de 50mm. Opción de fijación a columnas de menor diámetro (32mm, 42mm, 48mm, 60mm y 76mm). Temperatura de operación -40ºC a +55ºC. Cero flujos luminosos al hemisferio superior. Factor de potencia >0,9. Vida útil L95B10>100.000 horas a 25ºC, requisito de obligatorio cumplimiento para garantizar la vida útil del LED durante la garantía exigida de la luminaria fijado en 10 años. Sistema de telegestión unidireccional de la luminaria para controlar y programar las curvas de regulación de flujo horarias de mediante interfaces implementados en la luminaria (Cronos- tep, Ready2Mains, etc.). Driver con protección de sobretensión 10kV (Sistema Over Storm), este sistema es de obligado cumplimiento puesto que permite establecer la seguridad de los componentes de la luminaria frente a posibles sobretensiones, tanto transitorias como permanentes. Requerimientos mínimos exigibles para las luminarias con tecnología LED conforme a lo indicado en la guía de IDAE y del Comité Español de Iluminación. Totalmente instalada en columna o brazo y funcionando. 13/02/2025 Validez: Original ¦ CSV: 15250456737255512343 Verificable en: https://www.aytosalamanca.gob.es PRESUPUESTO Y MEDICIONES CÓDIGO RESUMEN UDS LONGITUD ANCHURA ALTURA PARCIALES CANTIDAD PRECIO IMPORTE _________________________________________________________________________________________________________________________________ PROYECTO DE RENOVACIÓN DE LAS INSTALACIONES DE ALUMBRADO PÚBLICO EXTERIOR DOCUMENTO 5. – MEDICIONES Y PRESUPUESTO pág.1198
49.01.04 | LUMINARIA TIPO VIAL TECEO GEN2 2 HASTA 70W Suministro e instalación de luminaria tipo Vial LED marca SOCELEC modelo TECEO GEN2 2, de hasta 70w según estudios luminotécnicos o equivalente con las mismas características técnicas fun- cionales y estéticas, con certificaciones ENEC, N, CB. Ensayos realizados por laboratorio indepen- diente acreditado ENAC. Color de pintado de la luminaria en negro. Sistema óptico formado por es- tructura multi-lente individualizado por LED. Protector de vidrio templado y carcasa de aluminio con acabado con recubrimiento de polvo de poliéster. Óptica PMMA. Eficacia luminosa 138lm/W según estudios luminotécnicos. Temperatura de color 2700K. IRC>70. Grado de protección IK09. Grado de protección IP66. Clase II. Driver regulable varios escalones de potencia. Posibilidad de fijar a brazo soporte ornamental y columna de 50mm. Opción de fijación a columnas de menor diámetro (32mm, 42mm, 48mm, 60mm y 76mm). Temperatura de operación -40ºC a +55ºC. Cero flujos luminosos al hemisferio superior. Factor de potencia >0,9. Vida útil L95B10>100.000 horas a 25ºC, requisito de obligatorio cumplimiento para garantizar la vida útil del LED durante la garantía exigida de la luminaria fijado en 10 años. Sistema de telegestión unidireccional de la luminaria para controlar y programar las curvas de regulación de flujo horarias de mediante interfaces implementados en la luminaria (Cronos- tep, Ready2Mains, etc.). Driver con protección de sobretensión 10kV (Sistema Over Storm), este sistema es de obligado cumplimiento puesto que permite establecer la seguridad de los componentes de la luminaria frente a posibles sobretensiones, tanto transitorias como permanentes. Requerimientos mínimos exigibles para las luminarias con tecnología LED conforme a lo indicado en la guía de IDAE y del Comité Español de Iluminación. Totalmente instalada en columna o brazo y funcionando.
49.01.05 | LUMINARIA TIPO VIAL TECEO GEN2 2 HASTA 75W Suministro e instalación de luminaria tipo Vial LED marca SOCELEC modelo TECEO GEN2 2, de hasta 75w según estudios luminotécnicos o equivalente con las mismas características técnicas fun- cionales y estéticas, con certificaciones ENEC, N, CB. Ensayos realizados por laboratorio indepen- diente acreditado ENAC. Color de pintado de la luminaria en negro. Sistema óptico formado por es- tructura multi-lente individualizado por LED. Protector de vidrio templado y carcasa de aluminio con acabado con recubrimiento de polvo de poliéster. Óptica PMMA. Eficacia luminosa 138lm/W según estudios luminotécnicos. Temperatura de color 2700K. IRC>70. Grado de protección IK09. Grado de protección IP66. Clase II. Driver regulable varios escalones de potencia. Posibilidad de fijar a brazo soporte ornamental y columna de 50mm. Opción de fijación a columnas de menor diámetro (32mm, 42mm, 48mm, 60mm y 76mm). Temperatura de operación -40ºC a +55ºC. Cero flujos luminosos al hemisferio superior. Factor de potencia >0,9. Vida útil L95B10>100.000 horas a 25ºC, requisito de obligatorio cumplimiento para garantizar la vida útil del LED durante la garantía exigida de la luminaria fijado en 10 años. Sistema de telegestión unidireccional de la luminaria para controlar y programar las curvas de regulación de flujo horarias de mediante interfaces implementados en la luminaria (Cronos- tep, Ready2Mains, etc.). Driver con protección de sobretensión 10kV (Sistema Over Storm), este sistema es de obligado cumplimiento puesto que permite establecer la seguridad de los componentes de la luminaria frente a posibles sobretensiones, tanto transitorias como permanentes. Requerimientos mínimos exigibles para las luminarias con tecnología LED conforme a lo indicado en la guía de IDAE y del Comité Español de Iluminación. Totalmente instalada en columna o brazo y funcionando. 8,00 _______________ TOTAL SUBCAPÍTULO 49.01 LUMINARIAS ............................ SUBCAPÍTULO 49.02 CUADRO DE MANDO
49.02.01 | CUADRO DE MANDO TIPO 4 SALIDAS TRIFÁSICO Mano de obra y material para la adaptación y renovación de equipos de maniobra y protección de centro de mando existente. Revisión y reforma de cuadro existente, consistente en limpieza, revi- sión, cableado y conexionado con puesta en servicio. El cuadro de mando se deberá reformar para instalar 4 contactores de maniobra 4x25A AC1, manteniendo los circuitos de salida existentes, tam- bién se instalará equipo de protección frente a sobretensiones (transitorias y permanentes). Se inclu- ye pequeño material (cable, bornas de conexión, tornillería), documentación (Esquema unifilar, es- quema de mando, certificados de calidad). Totalmente instalado y conexionado incluido cableado in- terno del cuadro, regletas y bornas de conexionado, conexionado de líneas de alumbrado existentes. Totalmente probado y funcionando. Todo ello ejecutado según REBT. Las protecciones instaladas se certificarán de forma unitaria de acuerdo con lo previsto en los descompuestos de la presente unidad de obra. La ejecución, definición de calidades, conexionado y montaje del centro de mando se ejecu- tará conforme lo recogido en el Pliego de Condiciones Técnicas y los esquemas de conexionado de centro de mando, del apartado planos donde se han desarrollado los esquemas multifilares de una manera detalla y precisa. 1,00 836,54 _______________ TOTAL SUBCAPÍTULO 49.02 CUADRO DE MANDO .............. ____________ TOTAL CAPÍTULO 49 CM-06-01 - CALLE RIO MONDEGO .................................................................... 13/02/2025 Validez: Original ¦ CSV: 15250456737255512343 Verificable en: https://www.aytosalamanca.gob.es PRESUPUESTO Y MEDICIONES CÓDIGO RESUMEN UDS LONGITUD ANCHURA ALTURA PARCIALES CANTIDAD PRECIO IMPORTE _________________________________________________________________________________________________________________________________ PROYECTO DE RENOVACIÓN DE LAS INSTALACIONES DE ALUMBRADO PÚBLICO EXTERIOR DOCUMENTO 5. – MEDICIONES Y PRESUPUESTO pág.1199 CAPÍTULO 50 CM-06-02 - CALLE MAYOR DE CHAMBERI SUBCAPÍTULO 50.01 CUADRO DE MANDO
50.01.01 | CUADRO DE MANDO TIPO 4 SALIDAS TRIFÁSICO Mano de obra y material para la adaptación y renovación de equipos de maniobra y protección de centro de mando existente. Revisión y reforma de cuadro existente, consistente en limpieza, revi- sión, cableado y conexionado con puesta en servicio. El cuadro de mando se deberá reformar para instalar 4 contactores de maniobra 4x25A AC1, manteniendo los circuitos de salida existentes, tam- bién se instalará equipo de protección frente a sobretensiones (transitorias y permanentes). Se inclu- ye pequeño material (cable, bornas de conexión, tornillería), documentación (Esquema unifilar, es- quema de mando, certificados de calidad). Totalmente instalado y conexionado incluido cableado in- terno del cuadro, regletas y bornas de conexionado, conexionado de líneas de alumbrado existentes. Totalmente probado y funcionando. Todo ello ejecutado según REBT. Las protecciones instaladas se certificarán de forma unitaria de acuerdo con lo previsto en los descompuestos de la presente unidad de obra. La ejecución, definición de calidades, conexionado y montaje del centro de mando se ejecu- tará conforme lo recogido en el Pliego de Condiciones Técnicas y los esquemas de conexionado de centro de mando, del apartado planos donde se han desarrollado los esquemas multifilares de una manera detalla y precisa. 1,00 _______________ TOTAL SUBCAPÍTULO 50.01 CUADRO DE MANDO .............. SUBCAPÍTULO 50.02 LUMINARIAS
50.02.01 | LUMINARIA TIPO TRONCOCÓNICA MERAK SYF LED HASTA 25W Suministro e instalación de luminaria tipo TRONCOCÓNICA LED marca SIMON modelo MERAK SYF o equivalente, de hasta 25w según estudios luminotécnicos o equivalente con las mismas ca- racterísticas técnicas funcionales y estéticas, con certificaciones ENEC, N, CB. Ensayos realiza- dos por laboratorio independiente acreditado ENAC. Fijación post-top desde Ø34 mm a Ø76 mm en función del adaptador, mediante dos brazos en forma de Y, cubierta plana con sistema de refrigera- ción interno en forma de panal para la refrigeración de los LEDs, sin aletas visibles, difusor de vidrio transparente plano para facilitar su limpieza y evitar la radiación UV en las ópticas, y equipo electró- nico. Clase I, índice de protección IP66 para la luminaria completa, con válvula depresora para man- tener constante la presión y evitar la entrada de humedad, e índice de resistencia al impacto hasta IK10, equipo electrónico de regulación autónoma programable hasta 5 pasos y entradas para DALI y 1-10V. Sistema de telegestión unidireccional de la luminaria para controlar y programar las curvas de regulación de flujo horarias de mediante interfaces implementados en la luminaria (Cronostep, Re- ady2Mains, etc.). Protección automática contra sobretemperatura y contra sobretensiones hasta 10KV, instalada en columna, incluyendo todo tipo de conexiones y pruebas. Temperatura de color 2700K. Requerimientos mínimos exigibles para las luminarias con tecnología LED conforme a lo indi- cado en la guía de IDAE y del Comité Español de Iluminación. Totalmente instalada en columna o brazo y funcionando.
50.02.02 | LUMINARIA TIPO TRONCOCÓNICA MERAK SYF LED HASTA 40W Suministro e instalación de luminaria tipo TRONCOCÓNICA LED marca SIMON modelo MERAK SYF o equivalente, de hasta 40w según estudios luminotécnicos o equivalente con las mismas ca- racterísticas técnicas funcionales y estéticas, con certificaciones ENEC, N, CB. Ensayos realiza- dos por laboratorio independiente acreditado ENAC. Fijación post-top desde Ø34 mm a Ø76 mm en función del adaptador, mediante dos brazos en forma de Y, cubierta plana con sistema de refrigera- ción interno en forma de panal para la refrigeración de los LEDs, sin aletas visibles, difusor de vidrio transparente plano para facilitar su limpieza y evitar la radiación UV en las ópticas, y equipo electró- nico. Clase I, índice de protección IP66 para la luminaria completa, con válvula depresora para man- tener constante la presión y evitar la entrada de humedad, e índice de resistencia al impacto hasta IK10, equipo electrónico de regulación autónoma programable hasta 5 pasos y entradas para DALI y 1-10V. Sistema de telegestión unidireccional de la luminaria para controlar y programar las curvas de regulación de flujo horarias de mediante interfaces implementados en la luminaria (Cronostep, Re- ady2Mains, etc.). Protección automática contra sobretemperatura y contra sobretensiones hasta 10KV, instalada en columna, incluyendo todo tipo de conexiones y pruebas. Temperatura de color 2700K. Requerimientos mínimos exigibles para las luminarias con tecnología LED conforme a lo indi- cado en la guía de IDAE y del Comité Español de Iluminación. Totalmente instalada en columna o brazo y funcionando. 13/02/2025 Validez: Original ¦ CSV: 15250456737255512343 Verificable en: https://www.aytosalamanca.gob.es PRESUPUESTO Y MEDICIONES CÓDIGO RESUMEN UDS LONGITUD ANCHURA ALTURA PARCIALES CANTIDAD PRECIO IMPORTE _________________________________________________________________________________________________________________________________ PROYECTO DE RENOVACIÓN DE LAS INSTALACIONES DE ALUMBRADO PÚBLICO EXTERIOR DOCUMENTO 5. – MEDICIONES Y PRESUPUESTO pág.1200
50.02.03 | LUMINARIA TIPO VIAL NAT M ISTANIUM LED HASTA 50W Suministro e instalación de luminaria tipo VIAL LED marca SIMON modelo NATH M ISTANIUM o equivalente, de hasta 50w según estudios luminotécnicos o equivalente con las mismas característi- cas técnicas funcionales y estéticas, con certificaciones ENEC, N, CB. Ensayos realizados por la- boratorio independiente acreditado ENAC. Fijación post-top o lateral desde Ø34 mm a Ø76 mm en función del adaptador, cubierta plana con sistema de refrigeración interno en forma de panal para la refrigeración de los LEDs, sin aletas visibles, difusor de vidrio transparente plano para facilitar su lim- pieza y evitar la radiación UV en las ópticas, y equipo electrónico. Clase I, índice de protección IP66 para la luminaria completa, con válvula depresora para mantener constante la presión y evitar la entrada de humedad, e índice de resistencia al impacto hasta IK08, equipo electrónico de regula- ción autónoma programable hasta 5 pasos y entradas para DALI y 1-10V. Sistema de telegestión unidireccional de la luminaria para controlar y programar las curvas de regulación de flujo horarias de mediante interfaces implementados en la luminaria (Cronostep, Ready2Mains, etc.). Protección auto- mática contra sobretemperatura y contra sobretensiones hasta 10KV, instalada en columna, incluyen- do todo tipo de conexiones y pruebas. Temperatura de color 2700K. Requerimientos mínimos exigi- bles para las luminarias con tecnología LED conforme a lo indicado en la guía de IDAE y del Comité Español de Iluminación. Totalmente instalada en columna o brazo y funcionando.
50.02.04 | LUMINARIA TIPO VIAL NAT M ISTANIUM LED HASTA 75W Suministro e instalación de luminaria tipo VIAL LED marca SIMON modelo NATH M ISTANIUM o equivalente, de hasta 75w según estudios luminotécnicos o equivalente con las mismas característi- cas técnicas funcionales y estéticas, con certificaciones ENEC, N, CB. Ensayos realizados por la- boratorio independiente acreditado ENAC. Fijación post-top o lateral desde Ø34 mm a Ø76 mm en función del adaptador, cubierta plana con sistema de refrigeración interno en forma de panal para la refrigeración de los LEDs, sin aletas visibles, difusor de vidrio transparente plano para facilitar su lim- pieza y evitar la radiación UV en las ópticas, y equipo electrónico. Clase I, índice de protección IP66 para la luminaria completa, con válvula depresora para mantener constante la presión y evitar la entrada de humedad, e índice de resistencia al impacto hasta IK08, equipo electrónico de regula- ción autónoma programable hasta 5 pasos y entradas para DALI y 1-10V. Sistema de telegestión unidireccional de la luminaria para controlar y programar las curvas de regulación de flujo horarias de mediante interfaces implementados en la luminaria (Cronostep, Ready2Mains, etc.). Protección auto- mática contra sobretemperatura y contra sobretensiones hasta 10KV, instalada en columna, incluyen- do todo tipo de conexiones y pruebas. Temperatura de color 2700K. Requerimientos mínimos exigi- bles para las luminarias con tecnología LED conforme a lo indicado en la guía de IDAE y del Comité Español de Iluminación. Totalmente instalada en columna o brazo y funcionando.
50.02.05 | LUMINARIA TIPO VIAL NAT S ISTANIUM LED HASTA 50W Suministro e instalación de luminaria tipo VIAL LED marca SIMON modelo NATH S ISTANIUM o equivalente, de hasta 50w según estudios luminotécnicos o equivalente con las mismas característi- cas técnicas funcionales y estéticas, con certificaciones ENEC, N, CB. Ensayos realizados por la- boratorio independiente acreditado ENAC. Fijación post-top o lateral desde Ø34 mm a Ø76 mm en función del adaptador, cubierta plana con sistema de refrigeración interno en forma de panal para la refrigeración de los LEDs, sin aletas visibles, difusor de vidrio transparente plano para facilitar su lim- pieza y evitar la radiación UV en las ópticas, y equipo electrónico. Clase I, índice de protección IP66 para la luminaria completa, con válvula depresora para mantener constante la presión y evitar la entrada de humedad, e índice de resistencia al impacto hasta IK08, equipo electrónico de regula- ción autónoma programable hasta 5 pasos y entradas para DALI y 1-10V. Sistema de telegestión unidireccional de la luminaria para controlar y programar las curvas de regulación de flujo horarias de mediante interfaces implementados en la luminaria (Cronostep, Ready2Mains, etc.). Protección auto- mática contra sobretemperatura y contra sobretensiones hasta 10KV, instalada en columna, incluyen- do todo tipo de conexiones y pruebas. Temperatura de color 2700K. Requerimientos mínimos exigi- bles para las luminarias con tecnología LED conforme a lo indicado en la guía de IDAE y del Comité Español de Iluminación. Totalmente instalada en columna o brazo y funcionando. 13/02/2025 Validez: Original ¦ CSV: 15250456737255512343 Verificable en: https://www.aytosalamanca.gob.es PRESUPUESTO Y MEDICIONES CÓDIGO RESUMEN UDS LONGITUD ANCHURA ALTURA PARCIALES CANTIDAD PRECIO IMPORTE _________________________________________________________________________________________________________________________________ PROYECTO DE RENOVACIÓN DE LAS INSTALACIONES DE ALUMBRADO PÚBLICO EXTERIOR DOCUMENTO 5. – MEDICIONES Y PRESUPUESTO pág.1201
50.02.06 | LUMINARIA TIPO TRONCOCÓNICA SKAT M ISTANIUM LED HASTA 25W Suministro e instalación de luminaria tipo TRONCOCÓNICA LED marca SIMON modelo SKA M ISTANIUM o equivalente, de hasta 25w según estudios luminotécnicos o equivalente con las mis- mas características técnicas funcionales y estéticas, con certificaciones ENEC, N, CB. Ensayos realizados por laboratorio independiente acreditado ENAC. Fijación post-top desde Ø34 mm a Ø76 mm en función del adaptador, cubierta plana con sistema de refrigeración interno en forma de panal para la refrigeración de los LEDs, sin aletas visibles, difusor de vidrio transparente plano para facilitar su limpieza y evitar la radiación UV en las ópticas, y equipo electrónico. Clase I, índice de protec- ción IP66 para la luminaria completa, con válvula depresora para mantener constante la presión y evitar la entrada de humedad, e índice de resistencia al impacto hasta IK08, equipo electrónico de re- gulación autónoma programable hasta 5 pasos y entradas para DALI y 1-10V. Sistema de teleges- tión unidireccional de la luminaria para controlar y programar las curvas de regulación de flujo hora- rias de mediante interfaces implementados en la luminaria (Cronostep, Ready2Mains, etc.). Protec- ción automática contra sobretemperatura y contra sobretensiones hasta 10KV, instalada en columna, incluyendo todo tipo de conexiones y pruebas. Temperatura de color 2700K. Requerimientos míni- mos exigibles para las luminarias con tecnología LED conforme a lo indicado en la guía de IDAE y del Comité Español de Iluminación. Totalmente instalada en columna o brazo y funcionando.
50.02.07 | LUMINARIA TIPO TRONCOCÓNICA SKAT M ISTANIUM LED HASTA 35W Suministro e instalación de luminaria tipo TRONCOCÓNICA LED marca SIMON modelo SKA M ISTANIUM o equivalente, de hasta 35w según estudios luminotécnicos o equivalente con las mis- mas características técnicas funcionales y estéticas, con certificaciones ENEC, N, CB. Ensayos realizados por laboratorio independiente acreditado ENAC. Fijación post-top desde Ø34 mm a Ø76 mm en función del adaptador, cubierta plana con sistema de refrigeración interno en forma de panal para la refrigeración de los LEDs, sin aletas visibles, difusor de vidrio transparente plano para facilitar su limpieza y evitar la radiación UV en las ópticas, y equipo electrónico. Clase I, índice de protec- ción IP66 para la luminaria completa, con válvula depresora para mantener constante la presión y evitar la entrada de humedad, e índice de resistencia al impacto hasta IK08, equipo electrónico de re- gulación autónoma programable hasta 5 pasos y entradas para DALI y 1-10V. Sistema de teleges- tión unidireccional de la luminaria para controlar y programar las curvas de regulación de flujo hora- rias de mediante interfaces implementados en la luminaria (Cronostep, Ready2Mains, etc.). Protec- ción automática contra sobretemperatura y contra sobretensiones hasta 10KV, instalada en columna, incluyendo todo tipo de conexiones y pruebas. Temperatura de color 2700K. Requerimientos míni- mos exigibles para las luminarias con tecnología LED conforme a lo indicado en la guía de IDAE y del Comité Español de Iluminación. Totalmente instalada en columna o brazo y funcionando. 2,00 _______________ TOTAL SUBCAPÍTULO 50.02 LUMINARIAS ............................ SUBCAPÍTULO 50.03 SOPORTES Y CABLEADO
50.03.01 | SUMINISTRO E INSTALACIÓN BRAZO MURAL BME-1/500 Suministro e instalación de brazo mural tipo BME-1 de 500mm de longitud y en punta 60mm de diá- metro, para fijación a pared de luminarias por medio de tacos quimicos, manguera RV-K 0.6/1KV de 3x2,5 mm² para conexion de luminaria. Fabricado en tubo de acero al carbono S-235-JR y placa de fijación de chapa de acero al carbono plegada en frío. Acabado galvanizado en caliente por inmer- sión. Pintura en color negro. Totalmente instalada, i/ medios auxiliares incluidos. 3,00 72,63 _______________ TOTAL SUBCAPÍTULO 50.03 SOPORTES Y CABLEADO ..... ____________ TOTAL CAPÍTULO 50 CM-06-02 - CALLE MAYOR DE CHAMBERI ....................................................... 13/02/2025 Validez: Original ¦ CSV: 15250456737255512343 Verificable en: https://www.aytosalamanca.gob.es PRESUPUESTO Y MEDICIONES CÓDIGO RESUMEN UDS LONGITUD ANCHURA ALTURA PARCIALES CANTIDAD PRECIO IMPORTE _________________________________________________________________________________________________________________________________ PROYECTO DE RENOVACIÓN DE LAS INSTALACIONES DE ALUMBRADO PÚBLICO EXTERIOR DOCUMENTO 5. – MEDICIONES Y PRESUPUESTO pág.1202 CAPÍTULO 51 CM-06-03 - CALLE CORDEL MERINAS CHAMBERI SUBCAPÍTULO 51.01 LUMINARIAS
51.01.01 | LUMINARIA TIPO VIAL TECEO GEN2 2 HASTA 40W Suministro e instalación de luminaria tipo Vial LED marca SOCELEC modelo TECEO GEN2 2, de hasta 40w según estudios luminotécnicos o equivalente con las mismas características técnicas fun- cionales y estéticas, con certificaciones ENEC, N, CB. Ensayos realizados por laboratorio indepen- diente acreditado ENAC. Color de pintado de la luminaria en negro. Sistema óptico formado por es- tructura multi-lente individualizado por LED. Protector de vidrio templado y carcasa de aluminio con acabado con recubrimiento de polvo de poliéster. Óptica PMMA. Eficacia luminosa 138lm/W según estudios luminotécnicos. Temperatura de color 2700K. IRC>70. Grado de protección IK09. Grado de protección IP66. Clase II. Driver regulable varios escalones de potencia. Posibilidad de fijar a brazo soporte ornamental y columna de 50mm. Opción de fijación a columnas de menor diámetro (32mm, 42mm, 48mm, 60mm y 76mm). Temperatura de operación -40ºC a +55ºC. Cero flujos luminosos al hemisferio superior. Factor de potencia >0,9. Vida útil L95B10>100.000 horas a 25ºC, requisito de obligatorio cumplimiento para garantizar la vida útil del LED durante la garantía exigida de la luminaria fijado en 10 años. Sistema de telegestión unidireccional de la luminaria para controlar y programar las curvas de regulación de flujo horarias de mediante interfaces implementados en la luminaria (Cronos- tep, Ready2Mains, etc.). Driver con protección de sobretensión 10kV (Sistema Over Storm), este sistema es de obligado cumplimiento puesto que permite establecer la seguridad de los componentes de la luminaria frente a posibles sobretensiones, tanto transitorias como permanentes. Requerimientos mínimos exigibles para las luminarias con tecnología LED conforme a lo indicado en la guía de IDAE y del Comité Español de Iluminación. Totalmente instalada en columna o brazo y funcionando.
51.01.02 | LUMINARIA TIPO VIAL TECEO GEN2 2 HASTA 70W Suministro e instalación de luminaria tipo Vial LED marca SOCELEC modelo TECEO GEN2 2, de hasta 70w según estudios luminotécnicos o equivalente con las mismas características técnicas fun- cionales y estéticas, con certificaciones ENEC, N, CB. Ensayos realizados por laboratorio indepen- diente acreditado ENAC. Color de pintado de la luminaria en negro. Sistema óptico formado por es- tructura multi-lente individualizado por LED. Protector de vidrio templado y carcasa de aluminio con acabado con recubrimiento de polvo de poliéster. Óptica PMMA. Eficacia luminosa 138lm/W según estudios luminotécnicos. Temperatura de color 2700K. IRC>70. Grado de protección IK09. Grado de protección IP66. Clase II. Driver regulable varios escalones de potencia. Posibilidad de fijar a brazo soporte ornamental y columna de 50mm. Opción de fijación a columnas de menor diámetro (32mm, 42mm, 48mm, 60mm y 76mm). Temperatura de operación -40ºC a +55ºC. Cero flujos luminosos al hemisferio superior. Factor de potencia >0,9. Vida útil L95B10>100.000 horas a 25ºC, requisito de obligatorio cumplimiento para garantizar la vida útil del LED durante la garantía exigida de la luminaria fijado en 10 años. Sistema de telegestión unidireccional de la luminaria para controlar y programar las curvas de regulación de flujo horarias de mediante interfaces implementados en la luminaria (Cronos- tep, Ready2Mains, etc.). Driver con protección de sobretensión 10kV (Sistema Over Storm), este sistema es de obligado cumplimiento puesto que permite establecer la seguridad de los componentes de la luminaria frente a posibles sobretensiones, tanto transitorias como permanentes. Requerimientos mínimos exigibles para las luminarias con tecnología LED conforme a lo indicado en la guía de IDAE y del Comité Español de Iluminación. Totalmente instalada en columna o brazo y funcionando. 8,00 _______________ TOTAL SUBCAPÍTULO 51.01 LUMINARIAS ............................ 13/02/2025 Validez: Original ¦ CSV: 15250456737255512343 Verificable en: https://www.aytosalamanca.gob.es PRESUPUESTO Y MEDICIONES CÓDIGO RESUMEN UDS LONGITUD ANCHURA ALTURA PARCIALES CANTIDAD PRECIO IMPORTE _________________________________________________________________________________________________________________________________ PROYECTO DE RENOVACIÓN DE LAS INSTALACIONES DE ALUMBRADO PÚBLICO EXTERIOR DOCUMENTO 5. – MEDICIONES Y PRESUPUESTO pág.1203 SUBCAPÍTULO 51.02 CUADRO DE MANDO
51.02.01 | CUADRO DE MANDO TIPO 4 SALIDAS TRIFÁSICO Mano de obra y material para la adaptación y renovación de equipos de maniobra y protección de centro de mando existente. Revisión y reforma de cuadro existente, consistente en limpieza, revi- sión, cableado y conexionado con puesta en servicio. El cuadro de mando se deberá reformar para instalar 4 contactores de maniobra 4x25A AC1, manteniendo los circuitos de salida existentes, tam- bién se instalará equipo de protección frente a sobretensiones (transitorias y permanentes). Se inclu- ye pequeño material (cable, bornas de conexión, tornillería), documentación (Esquema unifilar, es- quema de mando, certificados de calidad). Totalmente instalado y conexionado incluido cableado in- terno del cuadro, regletas y bornas de conexionado, conexionado de líneas de alumbrado existentes. Totalmente probado y funcionando. Todo ello ejecutado según REBT. Las protecciones instaladas se certificarán de forma unitaria de acuerdo con lo previsto en los descompuestos de la presente unidad de obra. La ejecución, definición de calidades, conexionado y montaje del centro de mando se ejecu- tará conforme lo recogido en el Pliego de Condiciones Técnicas y los esquemas de conexionado de centro de mando, del apartado planos donde se han desarrollado los esquemas multifilares de una manera detalla y precisa. 1,00 836,54 _______________ TOTAL SUBCAPÍTULO 51.02 CUADRO DE MANDO .............. ____________ TOTAL CAPÍTULO 51 CM-06-03 - CALLE CORDEL MERINAS CHAMBERI .......................................... 13/02/2025 Validez: Original ¦ CSV: 15250456737255512343 Verificable en: https://www.aytosalamanca.gob.es PRESUPUESTO Y MEDICIONES CÓDIGO RESUMEN UDS LONGITUD ANCHURA ALTURA PARCIALES CANTIDAD PRECIO IMPORTE _________________________________________________________________________________________________________________________________ PROYECTO DE RENOVACIÓN DE LAS INSTALACIONES DE ALUMBRADO PÚBLICO EXTERIOR DOCUMENTO 5. – MEDICIONES Y PRESUPUESTO pág.1204 CAPÍTULO 52 CM-06-05 - CTRA VISTAHERMOSA SUBCAPÍTULO 52.01 LUMINARIAS
52.01.01 | LUMINARIA TIPO VIAL IZYLUM 3 HASTA 120W Suministro e instalación de luminaria tipo Vial LED marca SOCELEC modelo IZYLUM 3 o equiva- lente, de hasta 120w según estudios luminotécnicos o equivalente con las mismas características técnicas funcionales y estéticas, con certificaciones ENEC, N, CB. Ensayos realizados por labora- torio independiente acreditado ENAC. Color de pintado de la luminaria en negro. Sistema óptico for- mado por estructura multi-lente individualizado por LED. Protector de vidrio templado y carcasa de aluminio con acabado con recubrimiento de polvo de poliéster. Óptica PMMA. Temperatura de color 2700K. IRC>70. Grado de protección IK09. Grado de protección IP66. Clase II. Driver regulable varios escalones de potencia. Posibilidad de fijar a brazo soporte ornamental y columna de 50mm. Opción de fijación a columnas de menor diámetro (32mm, 42mm, 48mm, 60mm y 76mm). Tempera- tura de operación -40ºC a +55ºC. Cero flujos luminosos al hemisferio superior. Factor de potencia >0,9. Vida útil L95B10>100.000 horas a 25ºC, requisito de obligatorio cumplimiento para garantizar la vida útil del LED durante la garantía exigida de la luminaria fijado en 10 años. Sistema de telegestión unidireccional de la luminaria para controlar y programar las curvas de regulación de flujo horarias de mediante interfaces implementados en la luminaria (Cronostep, Ready2Mains, etc.). Driver con pro- tección de sobretensión 10kV (Sistema Over Storm), este sistema es de obligado cumplimiento puesto que permite establecer la seguridad de los componentes de la luminaria frente a posibles so- bretensiones, tanto transitorias como permanentes. Requerimientos mínimos exigibles para las lumi- narias con tecnología LED conforme a lo indicado en la guía de IDAE y del Comité Español de Ilu- minación. Totalmente instalada en columna o brazo y funcionando.
52.01.02 | LUMINARIA TIPO VIAL NAT S ISTANIUM LED HASTA 95W Suministro e instalación de luminaria tipo VIAL LED marca SIMON modelo NATH S ISTANIUM o equivalente, de hasta 95w según estudios luminotécnicos o equivalente con las mismas característi- cas técnicas funcionales y estéticas, con certificaciones ENEC, N, CB. Ensayos realizados por la- boratorio independiente acreditado ENAC. Fijación post-top o lateral desde Ø34 mm a Ø76 mm en función del adaptador, cubierta plana con sistema de refrigeración interno en forma de panal para la refrigeración de los LEDs, sin aletas visibles, difusor de vidrio transparente plano para facilitar su lim- pieza y evitar la radiación UV en las ópticas, y equipo electrónico. Clase I, índice de protección IP66 para la luminaria completa, con válvula depresora para mantener constante la presión y evitar la entrada de humedad, e índice de resistencia al impacto hasta IK08, equipo electrónico de regula- ción autónoma programable hasta 5 pasos y entradas para DALI y 1-10V. Sistema de telegestión unidireccional de la luminaria para controlar y programar las curvas de regulación de flujo horarias de mediante interfaces implementados en la luminaria (Cronostep, Ready2Mains, etc.). Protección auto- mática contra sobretemperatura y contra sobretensiones hasta 10KV, instalada en columna, incluyen- do todo tipo de conexiones y pruebas. Temperatura de color 2700K. Requerimientos mínimos exigi- bles para las luminarias con tecnología LED conforme a lo indicado en la guía de IDAE y del Comité Español de Iluminación. Totalmente instalada en columna o brazo y funcionando.
52.01.03 | LUMINARIA TIPO VIAL TECEO GEN2 2 HASTA 30W Suministro e instalación de luminaria tipo Vial LED marca SOCELEC modelo TECEO GEN2 2, de hasta 30w según estudios luminotécnicos o equivalente con las mismas características técnicas fun- cionales y estéticas, con certificaciones ENEC, N, CB. Ensayos realizados por laboratorio indepen- diente acreditado ENAC. Color de pintado de la luminaria en negro. Sistema óptico formado por es- tructura multi-lente individualizado por LED. Protector de vidrio templado y carcasa de aluminio con acabado con recubrimiento de polvo de poliéster. Óptica PMMA. Eficacia luminosa 138lm/W según estudios luminotécnicos. Temperatura de color 2700K. IRC>70. Grado de protección IK09. Grado de protección IP66. Clase II. Driver regulable varios escalones de potencia. Posibilidad de fijar a brazo soporte ornamental y columna de 50mm. Opción de fijación a columnas de menor diámetro (32mm, 42mm, 48mm, 60mm y 76mm). Temperatura de operación -40ºC a +55ºC. Cero flujos luminosos al hemisferio superior. Factor de potencia >0,9. Vida útil L95B10>100.000 horas a 25ºC, requisito de obligatorio cumplimiento para garantizar la vida útil del LED durante la garantía exigida de la luminaria fijado en 10 años. Sistema de telegestión unidireccional de la luminaria para controlar y programar las curvas de regulación de flujo horarias de mediante interfaces implementados en la luminaria (Cronos- tep, Ready2Mains, etc.). Driver con protección de sobretensión 10kV (Sistema Over Storm), este sistema es de obligado cumplimiento puesto que permite establecer la seguridad de los componentes de la luminaria frente a posibles sobretensiones, tanto transitorias como permanentes. Requerimientos mínimos exigibles para las luminarias con tecnología LED conforme a lo indicado en la guía de IDAE y del Comité Español de Iluminación. Totalmente instalada en columna o brazo y funcionando. 13/02/2025 Validez: Original ¦ CSV: 15250456737255512343 Verificable en: https://www.aytosalamanca.gob.es PRESUPUESTO Y MEDICIONES CÓDIGO RESUMEN UDS LONGITUD ANCHURA ALTURA PARCIALES CANTIDAD PRECIO IMPORTE _________________________________________________________________________________________________________________________________ PROYECTO DE RENOVACIÓN DE LAS INSTALACIONES DE ALUMBRADO PÚBLICO EXTERIOR DOCUMENTO 5. – MEDICIONES Y PRESUPUESTO pág.1205
52.01.04 | LUMINARIA TIPO VIAL TECEO GEN2 2 HASTA 40W Suministro e instalación de luminaria tipo Vial LED marca SOCELEC modelo TECEO GEN2 2, de hasta 40w según estudios luminotécnicos o equivalente con las mismas características técnicas fun- cionales y estéticas, con certificaciones ENEC, N, CB. Ensayos realizados por laboratorio indepen- diente acreditado ENAC. Color de pintado de la luminaria en negro. Sistema óptico formado por es- tructura multi-lente individualizado por LED. Protector de vidrio templado y carcasa de aluminio con acabado con recubrimiento de polvo de poliéster. Óptica PMMA. Eficacia luminosa 138lm/W según estudios luminotécnicos. Temperatura de color 2700K. IRC>70. Grado de protección IK09. Grado de protección IP66. Clase II. Driver regulable varios escalones de potencia. Posibilidad de fijar a brazo soporte ornamental y columna de 50mm. Opción de fijación a columnas de menor diámetro (32mm, 42mm, 48mm, 60mm y 76mm). Temperatura de operación -40ºC a +55ºC. Cero flujos luminosos al hemisferio superior. Factor de potencia >0,9. Vida útil L95B10>100.000 horas a 25ºC, requisito de obligatorio cumplimiento para garantizar la vida útil del LED durante la garantía exigida de la luminaria fijado en 10 años. Sistema de telegestión unidireccional de la luminaria para controlar y programar las curvas de regulación de flujo horarias de mediante interfaces implementados en la luminaria (Cronos- tep, Ready2Mains, etc.). Driver con protección de sobretensión 10kV (Sistema Over Storm), este sistema es de obligado cumplimiento puesto que permite establecer la seguridad de los componentes de la luminaria frente a posibles sobretensiones, tanto transitorias como permanentes. Requerimientos mínimos exigibles para las luminarias con tecnología LED conforme a lo indicado en la guía de IDAE y del Comité Español de Iluminación. Totalmente instalada en columna o brazo y funcionando.
52.01.05 | LUMINARIA TIPO VIAL TECEO GEN2 2 HASTA 45W Suministro e instalación de luminaria tipo Vial LED marca SOCELEC modelo TECEO GEN2 2, de hasta 45w según estudios luminotécnicos o equivalente con las mismas características técnicas fun- cionales y estéticas, con certificaciones ENEC, N, CB. Ensayos realizados por laboratorio indepen- diente acreditado ENAC. Color de pintado de la luminaria en negro. Sistema óptico formado por es- tructura multi-lente individualizado por LED. Protector de vidrio templado y carcasa de aluminio con acabado con recubrimiento de polvo de poliéster. Óptica PMMA. Eficacia luminosa 138lm/W según estudios luminotécnicos. Temperatura de color 2700K. IRC>70. Grado de protección IK09. Grado de protección IP66. Clase II. Driver regulable varios escalones de potencia. Posibilidad de fijar a brazo soporte ornamental y columna de 50mm. Opción de fijación a columnas de menor diámetro (32mm, 42mm, 48mm, 60mm y 76mm). Temperatura de operación -40ºC a +55ºC. Cero flujos luminosos al hemisferio superior. Factor de potencia >0,9. Vida útil L95B10>100.000 horas a 25ºC, requisito de obligatorio cumplimiento para garantizar la vida útil del LED durante la garantía exigida de la luminaria fijado en 10 años. Sistema de telegestión unidireccional de la luminaria para controlar y programar las curvas de regulación de flujo horarias de mediante interfaces implementados en la luminaria (Cronos- tep, Ready2Mains, etc.). Driver con protección de sobretensión 10kV (Sistema Over Storm), este sistema es de obligado cumplimiento puesto que permite establecer la seguridad de los componentes de la luminaria frente a posibles sobretensiones, tanto transitorias como permanentes. Requerimientos mínimos exigibles para las luminarias con tecnología LED conforme a lo indicado en la guía de IDAE y del Comité Español de Iluminación. Totalmente instalada en columna o brazo y funcionando.
52.01.06 | LUMINARIA TIPO VIAL TECEO GEN2 2 HASTA 60W Suministro e instalación de luminaria tipo Vial LED marca SOCELEC modelo TECEO GEN2 2, de hasta 60w según estudios luminotécnicos o equivalente con las mismas características técnicas fun- cionales y estéticas, con certificaciones ENEC, N, CB. Ensayos realizados por laboratorio indepen- diente acreditado ENAC. Color de pintado de la luminaria en negro. Sistema óptico formado por es- tructura multi-lente individualizado por LED. Protector de vidrio templado y carcasa de aluminio con acabado con recubrimiento de polvo de poliéster. Óptica PMMA. Eficacia luminosa 138lm/W según estudios luminotécnicos. Temperatura de color 2700K. IRC>70. Grado de protección IK09. Grado de protección IP66. Clase II. Driver regulable varios escalones de potencia. Posibilidad de fijar a brazo soporte ornamental y columna de 50mm. Opción de fijación a columnas de menor diámetro (32mm, 42mm, 48mm, 60mm y 76mm). Temperatura de operación -40ºC a +55ºC. Cero flujos luminosos al hemisferio superior. Factor de potencia >0,9. Vida útil L95B10>100.000 horas a 25ºC, requisito de obligatorio cumplimiento para garantizar la vida útil del LED durante la garantía exigida de la luminaria fijado en 10 años. Sistema de telegestión unidireccional de la luminaria para controlar y programar las curvas de regulación de flujo horarias de mediante interfaces implementados en la luminaria (Cronos- tep, Ready2Mains, etc.). Driver con protección de sobretensión 10kV (Sistema Over Storm), este sistema es de obligado cumplimiento puesto que permite establecer la seguridad de los componentes de la luminaria frente a posibles sobretensiones, tanto transitorias como permanentes. Requerimientos mínimos exigibles para las luminarias con tecnología LED conforme a lo indicado en la guía de IDAE y del Comité Español de Iluminación. Totalmente instalada en columna o brazo y funcionando. 13/02/2025 Validez: Original ¦ CSV: 15250456737255512343 Verificable en: https://www.aytosalamanca.gob.es PRESUPUESTO Y MEDICIONES CÓDIGO RESUMEN UDS LONGITUD ANCHURA ALTURA PARCIALES CANTIDAD PRECIO IMPORTE _________________________________________________________________________________________________________________________________ PROYECTO DE RENOVACIÓN DE LAS INSTALACIONES DE ALUMBRADO PÚBLICO EXTERIOR DOCUMENTO 5. – MEDICIONES Y PRESUPUESTO pág.1206
52.01.07 | LUMINARIA TIPO VIAL TECEO GEN2 2 HASTA 95W Suministro e instalación de luminaria tipo Vial LED marca SOCELEC modelo TECEO GEN2 2, de hasta 95w según estudios luminotécnicos o equivalente con las mismas características técnicas fun- cionales y estéticas, con certificaciones ENEC, N, CB. Ensayos realizados por laboratorio indepen- diente acreditado ENAC. Color de pintado de la luminaria en negro. Sistema óptico formado por es- tructura multi-lente individualizado por LED. Protector de vidrio templado y carcasa de aluminio con acabado con recubrimiento de polvo de poliéster. Óptica PMMA. Eficacia luminosa 138lm/W según estudios luminotécnicos. Temperatura de color 2700K. IRC>70. Grado de protección IK09. Grado de protección IP66. Clase II. Driver regulable varios escalones de potencia. Posibilidad de fijar a brazo soporte ornamental y columna de 50mm. Opción de fijación a columnas de menor diámetro (32mm, 42mm, 48mm, 60mm y 76mm). Temperatura de operación -40ºC a +55ºC. Cero flujos luminosos al hemisferio superior. Factor de potencia >0,9. Vida útil L95B10>100.000 horas a 25ºC, requisito de obligatorio cumplimiento para garantizar la vida útil del LED durante la garantía exigida de la luminaria fijado en 10 años. Sistema de telegestión unidireccional de la luminaria para controlar y programar las curvas de regulación de flujo horarias de mediante interfaces implementados en la luminaria (Cronos- tep, Ready2Mains, etc.). Driver con protección de sobretensión 10kV (Sistema Over Storm), este sistema es de obligado cumplimiento puesto que permite establecer la seguridad de los componentes de la luminaria frente a posibles sobretensiones, tanto transitorias como permanentes. Requerimientos mínimos exigibles para las luminarias con tecnología LED conforme a lo indicado en la guía de IDAE y del Comité Español de Iluminación. Totalmente instalada en columna o brazo y funcionando.
52.01.08 | LUMINARIA TIPO VIAL TECEO GEN2 2 HASTA 120W Suministro e instalación de luminaria tipo Vial LED marca SOCELEC modelo TECEO GEN2 2, de hasta 120w según estudios luminotécnicos o equivalente con las mismas características técnicas funcionales y estéticas, con certificaciones ENEC, N, CB. Ensayos realizados por laboratorio inde- pendiente acreditado ENAC. Color de pintado de la luminaria en negro. Sistema óptico formado por estructura multi-lente individualizado por LED. Protector de vidrio templado y carcasa de aluminio con acabado con recubrimiento de polvo de poliéster. Óptica PMMA. Eficacia luminosa 138lm/W según estudios luminotécnicos. Temperatura de color 2700K. IRC>70. Grado de protección IK09. Grado de protección IP66. Clase II. Driver regulable varios escalones de potencia. Posibilidad de fi- jar a brazo soporte ornamental y columna de 50mm. Opción de fijación a columnas de menor diáme- tro (32mm, 42mm, 48mm, 60mm y 76mm). Temperatura de operación -40ºC a +55ºC. Cero flujos luminosos al hemisferio superior. Factor de potencia >0,9. Vida útil L95B10>100.000 horas a 25ºC, requisito de obligatorio cumplimiento para garantizar la vida útil del LED durante la garantía exigida de la luminaria fijado en 10 años. Sistema de telegestión unidireccional de la luminaria para controlar y programar las curvas de regulación de flujo horarias de mediante interfaces implementados en la lu- minaria (Cronostep, Ready2Mains, etc.). Driver con protección de sobretensión 10kV (Sistema Over Storm), este sistema es de obligado cumplimiento puesto que permite establecer la seguridad de los componentes de la luminaria frente a posibles sobretensiones, tanto transitorias como perma- nentes. Requerimientos mínimos exigibles para las luminarias con tecnología LED conforme a lo indi- cado en la guía de IDAE y del Comité Español de Iluminación. Totalmente instalada en columna o brazo y funcionando. 13/02/2025 Validez: Original ¦ CSV: 15250456737255512343 Verificable en: https://www.aytosalamanca.gob.es PRESUPUESTO Y MEDICIONES CÓDIGO RESUMEN UDS LONGITUD ANCHURA ALTURA PARCIALES CANTIDAD PRECIO IMPORTE _________________________________________________________________________________________________________________________________ PROYECTO DE RENOVACIÓN DE LAS INSTALACIONES DE ALUMBRADO PÚBLICO EXTERIOR DOCUMENTO 5. – MEDICIONES Y PRESUPUESTO pág.1207
52.01.09 | LUMINARIA TIPO VIAL TECEO GEN2 2 HASTA 145W Suministro e instalación de luminaria tipo Vial LED marca SOCELEC modelo TECEO GEN2 2, de hasta 145w según estudios luminotécnicos o equivalente con las mismas características técnicas funcionales y estéticas, con certificaciones ENEC, N, CB. Ensayos realizados por laboratorio inde- pendiente acreditado ENAC. Color de pintado de la luminaria en negro. Sistema óptico formado por estructura multi-lente individualizado por LED. Protector de vidrio templado y carcasa de aluminio con acabado con recubrimiento de polvo de poliéster. Óptica PMMA. Eficacia luminosa 138lm/W según estudios luminotécnicos. Temperatura de color 2700K. IRC>70. Grado de protección IK09. Grado de protección IP66. Clase II. Driver regulable varios escalones de potencia. Posibilidad de fi- jar a brazo soporte ornamental y columna de 50mm. Opción de fijación a columnas de menor diáme- tro (32mm, 42mm, 48mm, 60mm y 76mm). Temperatura de operación -40ºC a +55ºC. Cero flujos luminosos al hemisferio superior. Factor de potencia >0,9. Vida útil L95B10>100.000 horas a 25ºC, requisito de obligatorio cumplimiento para garantizar la vida útil del LED durante la garantía exigida de la luminaria fijado en 10 años. Sistema de telegestión unidireccional de la luminaria para controlar y programar las curvas de regulación de flujo horarias de mediante interfaces implementados en la lu- minaria (Cronostep, Ready2Mains, etc.). Driver con protección de sobretensión 10kV (Sistema Over Storm), este sistema es de obligado cumplimiento puesto que permite establecer la seguridad de los componentes de la luminaria frente a posibles sobretensiones, tanto transitorias como perma- nentes. Requerimientos mínimos exigibles para las luminarias con tecnología LED conforme a lo indi- cado en la guía de IDAE y del Comité Español de Iluminación. Totalmente instalada en columna o brazo y funcionando. 6,00 _______________ TOTAL SUBCAPÍTULO 52.01 LUMINARIAS ............................ SUBCAPÍTULO 52.02 CUADRO DE MANDO
52.02.01 | CUADRO DE MANDO TIPO 4 SALIDAS TRIFÁSICO Mano de obra y material para la adaptación y renovación de equipos de maniobra y protección de centro de mando existente. Revisión y reforma de cuadro existente, consistente en limpieza, revi- sión, cableado y conexionado con puesta en servicio. El cuadro de mando se deberá reformar para instalar 4 contactores de maniobra 4x25A AC1, manteniendo los circuitos de salida existentes, tam- bién se instalará equipo de protección frente a sobretensiones (transitorias y permanentes). Se inclu- ye pequeño material (cable, bornas de conexión, tornillería), documentación (Esquema unifilar, es- quema de mando, certificados de calidad). Totalmente instalado y conexionado incluido cableado in- terno del cuadro, regletas y bornas de conexionado, conexionado de líneas de alumbrado existentes. Totalmente probado y funcionando. Todo ello ejecutado según REBT. Las protecciones instaladas se certificarán de forma unitaria de acuerdo con lo previsto en los descompuestos de la presente unidad de obra. La ejecución, definición de calidades, conexionado y montaje del centro de mando se ejecu- tará conforme lo recogido en el Pliego de Condiciones Técnicas y los esquemas de conexionado de centro de mando, del apartado planos donde se han desarrollado los esquemas multifilares de una manera detalla y precisa. 1,00 836,54 _______________ TOTAL SUBCAPÍTULO 52.02 CUADRO DE MANDO .............. ____________ TOTAL CAPÍTULO 52 CM-06-05 - CTRA VISTAHERMOSA .................................................................... 13/02/2025 Validez: Original ¦ CSV: 15250456737255512343 Verificable en: https://www.aytosalamanca.gob.es PRESUPUESTO Y MEDICIONES CÓDIGO RESUMEN UDS LONGITUD ANCHURA ALTURA PARCIALES CANTIDAD PRECIO IMPORTE _________________________________________________________________________________________________________________________________ PROYECTO DE RENOVACIÓN DE LAS INSTALACIONES DE ALUMBRADO PÚBLICO EXTERIOR DOCUMENTO 5. – MEDICIONES Y PRESUPUESTO pág.1208 CAPÍTULO 53 CM-06-06 - CALLE BEIRA SUBCAPÍTULO 53.01 LUMINARIAS
53.01.01 | LUMINARIA TIPO VIAL TECEO S HASTA 35W Suministro e instalación de luminaria tipo Vial LED marca SOCELEC modelo TECEO S, de hasta 35w según estudios luminotécnicos o equivalente con las mismas características técnicas funciona- les y estéticas, con certificaciones ENEC, N, CB. Ensayos realizados por laboratorio independiente acreditado ENAC. Color de pintado de la luminaria en negro. Sistema óptico formado por estructura multi-lente individualizado por LED. Protector de vidrio templado y carcasa de aluminio con acabado con recubrimiento de polvo de poliéster. Óptica PMMA. Eficacia luminosa 138lm/W según estudios luminotécnicos. Temperatura de color 2700K. IRC>70. Grado de protección IK09. Grado de protec- ción IP66. Clase II. Driver regulable varios escalones de potencia. Posibilidad de fijar a brazo sopor- te ornamental y columna de 50mm. Opción de fijación a columnas de menor diámetro (32mm, 42mm, 48mm, 60mm y 76mm). Temperatura de operación -40ºC a +55ºC. Cero flujos luminosos al hemisferio superior. Factor de potencia >0,9. Vida útil L95B10>100.000 horas a 25ºC, requisito de obligatorio cumplimiento para garantizar la vida útil del LED durante la garantía exigida de la luminaria fijado en 10 años. Sistema de telegestión unidireccional de la luminaria para controlar y programar las curvas de regulación de flujo horarias de mediante interfaces implementados en la luminaria (Cronos- tep, Ready2Mains, etc.). Driver con protección de sobretensión 10kV (Sistema Over Storm), este sistema es de obligado cumplimiento puesto que permite establecer la seguridad de los componentes de la luminaria frente a posibles sobretensiones, tanto transitorias como permanentes. Requerimientos mínimos exigibles para las luminarias con tecnología LED conforme a lo indicado en la guía de IDAE y del Comité Español de Iluminación. Totalmente instalada en columna o brazo y funcionando.
53.01.02 | LUMINARIA TIPO VIAL TECEO GEN2 2 HASTA 70W Suministro e instalación de luminaria tipo Vial LED marca SOCELEC modelo TECEO GEN2 2, de hasta 70w según estudios luminotécnicos o equivalente con las mismas características técnicas fun- cionales y estéticas, con certificaciones ENEC, N, CB. Ensayos realizados por laboratorio indepen- diente acreditado ENAC. Color de pintado de la luminaria en negro. Sistema óptico formado por es- tructura multi-lente individualizado por LED. Protector de vidrio templado y carcasa de aluminio con acabado con recubrimiento de polvo de poliéster. Óptica PMMA. Eficacia luminosa 138lm/W según estudios luminotécnicos. Temperatura de color 2700K. IRC>70. Grado de protección IK09. Grado de protección IP66. Clase II. Driver regulable varios escalones de potencia. Posibilidad de fijar a brazo soporte ornamental y columna de 50mm. Opción de fijación a columnas de menor diámetro (32mm, 42mm, 48mm, 60mm y 76mm). Temperatura de operación -40ºC a +55ºC. Cero flujos luminosos al hemisferio superior. Factor de potencia >0,9. Vida útil L95B10>100.000 horas a 25ºC, requisito de obligatorio cumplimiento para garantizar la vida útil del LED durante la garantía exigida de la luminaria fijado en 10 años. Sistema de telegestión unidireccional de la luminaria para controlar y programar las curvas de regulación de flujo horarias de mediante interfaces implementados en la luminaria (Cronos- tep, Ready2Mains, etc.). Driver con protección de sobretensión 10kV (Sistema Over Storm), este sistema es de obligado cumplimiento puesto que permite establecer la seguridad de los componentes de la luminaria frente a posibles sobretensiones, tanto transitorias como permanentes. Requerimientos mínimos exigibles para las luminarias con tecnología LED conforme a lo indicado en la guía de IDAE y del Comité Español de Iluminación. Totalmente instalada en columna o brazo y funcionando. 13/02/2025 Validez: Original ¦ CSV: 15250456737255512343 Verificable en: https://www.aytosalamanca.gob.es PRESUPUESTO Y MEDICIONES CÓDIGO RESUMEN UDS LONGITUD ANCHURA ALTURA PARCIALES CANTIDAD PRECIO IMPORTE _________________________________________________________________________________________________________________________________ PROYECTO DE RENOVACIÓN DE LAS INSTALACIONES DE ALUMBRADO PÚBLICO EXTERIOR DOCUMENTO 5. – MEDICIONES Y PRESUPUESTO pág.1209
53.01.03 | LUMINARIA TIPO VIAL TECEO GEN2 2 HASTA 105W Suministro e instalación de luminaria tipo Vial LED marca SOCELEC modelo TECEO GEN2 2, de hasta 105w según estudios luminotécnicos o equivalente con las mismas características técnicas funcionales y estéticas, con certificaciones ENEC, N, CB. Ensayos realizados por laboratorio inde- pendiente acreditado ENAC. Color de pintado de la luminaria en negro. Sistema óptico formado por estructura multi-lente individualizado por LED. Protector de vidrio templado y carcasa de aluminio con acabado con recubrimiento de polvo de poliéster. Óptica PMMA. Eficacia luminosa 138lm/W según estudios luminotécnicos. Temperatura de color 2700K. IRC>70. Grado de protección IK09. Grado de protección IP66. Clase II. Driver regulable varios escalones de potencia. Posibilidad de fi- jar a brazo soporte ornamental y columna de 50mm. Opción de fijación a columnas de menor diáme- tro (32mm, 42mm, 48mm, 60mm y 76mm). Temperatura de operación -40ºC a +55ºC. Cero flujos luminosos al hemisferio superior. Factor de potencia >0,9. Vida útil L95B10>100.000 horas a 25ºC, requisito de obligatorio cumplimiento para garantizar la vida útil del LED durante la garantía exigida de la luminaria fijado en 10 años. Sistema de telegestión unidireccional de la luminaria para controlar y programar las curvas de regulación de flujo horarias de mediante interfaces implementados en la lu- minaria (Cronostep, Ready2Mains, etc.). Driver con protección de sobretensión 10kV (Sistema Over Storm), este sistema es de obligado cumplimiento puesto que permite establecer la seguridad de los componentes de la luminaria frente a posibles sobretensiones, tanto transitorias como perma- nentes. Requerimientos mínimos exigibles para las luminarias con tecnología LED conforme a lo indi- cado en la guía de IDAE y del Comité Español de Iluminación. Totalmente instalada en columna o brazo y funcionando.
53.01.04 | LUMINARIA TIPO VIAL TECEO GEN2 2 HASTA 120W Suministro e instalación de luminaria tipo Vial LED marca SOCELEC modelo TECEO GEN2 2, de hasta 120w según estudios luminotécnicos o equivalente con las mismas características técnicas funcionales y estéticas, con certificaciones ENEC, N, CB. Ensayos realizados por laboratorio inde- pendiente acreditado ENAC. Color de pintado de la luminaria en negro. Sistema óptico formado por estructura multi-lente individualizado por LED. Protector de vidrio templado y carcasa de aluminio con acabado con recubrimiento de polvo de poliéster. Óptica PMMA. Eficacia luminosa 138lm/W según estudios luminotécnicos. Temperatura de color 2700K. IRC>70. Grado de protección IK09. Grado de protección IP66. Clase II. Driver regulable varios escalones de potencia. Posibilidad de fi- jar a brazo soporte ornamental y columna de 50mm. Opción de fijación a columnas de menor diáme- tro (32mm, 42mm, 48mm, 60mm y 76mm). Temperatura de operación -40ºC a +55ºC. Cero flujos luminosos al hemisferio superior. Factor de potencia >0,9. Vida útil L95B10>100.000 horas a 25ºC, requisito de obligatorio cumplimiento para garantizar la vida útil del LED durante la garantía exigida de la luminaria fijado en 10 años. Sistema de telegestión unidireccional de la luminaria para controlar y programar las curvas de regulación de flujo horarias de mediante interfaces implementados en la lu- minaria (Cronostep, Ready2Mains, etc.). Driver con protección de sobretensión 10kV (Sistema Over Storm), este sistema es de obligado cumplimiento puesto que permite establecer la seguridad de los componentes de la luminaria frente a posibles sobretensiones, tanto transitorias como perma- nentes. Requerimientos mínimos exigibles para las luminarias con tecnología LED conforme a lo indi- cado en la guía de IDAE y del Comité Español de Iluminación. Totalmente instalada en columna o brazo y funcionando. 13/02/2025 Validez: Original ¦ CSV: 15250456737255512343 Verificable en: https://www.aytosalamanca.gob.es PRESUPUESTO Y MEDICIONES CÓDIGO RESUMEN UDS LONGITUD ANCHURA ALTURA PARCIALES CANTIDAD PRECIO IMPORTE _________________________________________________________________________________________________________________________________ PROYECTO DE RENOVACIÓN DE LAS INSTALACIONES DE ALUMBRADO PÚBLICO EXTERIOR DOCUMENTO 5. – MEDICIONES Y PRESUPUESTO pág.1210
53.01.05 | LUMINARIA TIPO VIAL TECEO GEN2 2 HASTA 150W Suministro e instalación de luminaria tipo Vial LED marca SOCELEC modelo TECEO GEN2 2, de hasta 150w según estudios luminotécnicos o equivalente con las mismas características técnicas funcionales y estéticas, con certificaciones ENEC, N, CB. Ensayos realizados por laboratorio inde- pendiente acreditado ENAC. Color de pintado de la luminaria en negro. Sistema óptico formado por estructura multi-lente individualizado por LED. Protector de vidrio templado y carcasa de aluminio con acabado con recubrimiento de polvo de poliéster. Óptica PMMA. Eficacia luminosa 138lm/W según estudios luminotécnicos. Temperatura de color 2700K. IRC>70. Grado de protección IK09. Grado de protección IP66. Clase II. Driver regulable varios escalones de potencia. Posibilidad de fi- jar a brazo soporte ornamental y columna de 50mm. Opción de fijación a columnas de menor diáme- tro (32mm, 42mm, 48mm, 60mm y 76mm). Temperatura de operación -40ºC a +55ºC. Cero flujos luminosos al hemisferio superior. Factor de potencia >0,9. Vida útil L95B10>100.000 horas a 25ºC, requisito de obligatorio cumplimiento para garantizar la vida útil del LED durante la garantía exigida de la luminaria fijado en 10 años. Sistema de telegestión unidireccional de la luminaria para controlar y programar las curvas de regulación de flujo horarias de mediante interfaces implementados en la lu- minaria (Cronostep, Ready2Mains, etc.). Driver con protección de sobretensión 10kV (Sistema Over Storm), este sistema es de obligado cumplimiento puesto que permite establecer la seguridad de los componentes de la luminaria frente a posibles sobretensiones, tanto transitorias como perma- nentes. Requerimientos mínimos exigibles para las luminarias con tecnología LED conforme a lo indi- cado en la guía de IDAE y del Comité Español de Iluminación. Totalmente instalada en columna o brazo y funcionando. 14,00 _______________ TOTAL SUBCAPÍTULO 53.01 LUMINARIAS ............................ SUBCAPÍTULO 53.02 CUADRO DE MANDO
53.02.01 | CUADRO DE MANDO TIPO 4 SALIDAS TRIFÁSICO Mano de obra y material para la adaptación y renovación de equipos de maniobra y protección de centro de mando existente. Revisión y reforma de cuadro existente, consistente en limpieza, revi- sión, cableado y conexionado con puesta en servicio. El cuadro de mando se deberá reformar para instalar 4 contactores de maniobra 4x25A AC1, manteniendo los circuitos de salida existentes, tam- bién se instalará equipo de protección frente a sobretensiones (transitorias y permanentes). Se inclu- ye pequeño material (cable, bornas de conexión, tornillería), documentación (Esquema unifilar, es- quema de mando, certificados de calidad). Totalmente instalado y conexionado incluido cableado in- terno del cuadro, regletas y bornas de conexionado, conexionado de líneas de alumbrado existentes. Totalmente probado y funcionando. Todo ello ejecutado según REBT. Las protecciones instaladas se certificarán de forma unitaria de acuerdo con lo previsto en los descompuestos de la presente unidad de obra. La ejecución, definición de calidades, conexionado y montaje del centro de mando se ejecu- tará conforme lo recogido en el Pliego de Condiciones Técnicas y los esquemas de conexionado de centro de mando, del apartado planos donde se han desarrollado los esquemas multifilares de una manera detalla y precisa. 1,00 836,54 _______________ TOTAL SUBCAPÍTULO 53.02 CUADRO DE MANDO .............. ____________ TOTAL CAPÍTULO 53 CM-06-06 - CALLE BEIRA.................................................................................... 13/02/2025 Validez: Original ¦ CSV: 15250456737255512343 Verificable en: https://www.aytosalamanca.gob.es PRESUPUESTO Y MEDICIONES CÓDIGO RESUMEN UDS LONGITUD ANCHURA ALTURA PARCIALES CANTIDAD PRECIO IMPORTE _________________________________________________________________________________________________________________________________ PROYECTO DE RENOVACIÓN DE LAS INSTALACIONES DE ALUMBRADO PÚBLICO EXTERIOR DOCUMENTO 5. – MEDICIONES Y PRESUPUESTO pág.1211 CAPÍTULO 54 CM-06-07 - CALLE PIEDAD SUBCAPÍTULO 54.01 LUMINARIAS
54.01.01 | LUMINARIA TIPO DECORATIVA CITEA NG2 MINI HASTA 50W Suministro e instalación de luminaria tipo Decorativa LED marca SOCELEC modelo CITEA NG2 MINI o equivalente, de hasta 50w según estudios luminotécnicos o equivalente con las mismas ca- racterísticas técnicas funcionales y estéticas, con certificaciones ENEC, N, CB. Ensayos realiza- dos por laboratorio independiente acreditado ENAC. Color de pintado de la luminaria en negro. Siste- ma óptico formado por estructura multi-lente individualizado por LED. Protector de vidrio templado y carcasa de aluminio con acabado con recubrimiento de polvo de poliéster. Óptica PMMA. Tempera- tura de color 2700K. IRC>70. Grado de protección IK10. Grado de protección IP66. Clase II. Driver regulable varios escalones de potencia. Posibilidad de fijar a brazo soporte ornamental y columna de 50mm. Opción de fijación a columnas de menor diámetro (50mm, 60mm y 75mm). Temperatura de operación -30ºC a +40ºC. Cero flujos luminosos al hemisferio superior. Factor de potencia >0,9. Vi- da útil L95B10>100.000 horas a 25ºC, requisito de obligatorio cumplimiento para garantizar la vida útil del LED durante la garantía exigida de la luminaria fijado en 10 años. Sistema de telegestión unidirec- cional de la luminaria para controlar y programar las curvas de regulación de flujo horarias de me- diante interfaces implementados en la luminaria (Cronostep, Ready2Mains, etc.). Driver con protec- ción de sobretensión 10kV (Sistema Over Storm), este sistema es de obligado cumplimiento puesto que permite establecer la seguridad de los componentes de la luminaria frente a posibles sobretensio- nes, tanto transitorias como permanentes. Requerimientos mínimos exigibles para las luminarias con tecnología LED conforme a lo indicado en la guía de IDAE y del Comité Español de Iluminación. To- talmente instalada en columna o brazo y funcionando.
54.01.02 | LUMINARIA TIPO DECORATIVA CITEA NG2 MINI HASTA 40W Suministro e instalación de luminaria tipo Decorativa LED marca SOCELEC modelo CITEA NG2 MINI o equivalente, de hasta 40w según estudios luminotécnicos o equivalente con las mismas ca- racterísticas técnicas funcionales y estéticas, con certificaciones ENEC, N, CB. Ensayos realiza- dos por laboratorio independiente acreditado ENAC. Color de pintado de la luminaria en negro. Siste- ma óptico formado por estructura multi-lente individualizado por LED. Protector de vidrio templado y carcasa de aluminio con acabado con recubrimiento de polvo de poliéster. Óptica PMMA. Tempera- tura de color 2700K. IRC>70. Grado de protección IK10. Grado de protección IP66. Clase II. Driver regulable varios escalones de potencia. Posibilidad de fijar a brazo soporte ornamental y columna de 50mm. Opción de fijación a columnas de menor diámetro (50mm, 60mm y 75mm). Temperatura de operación -30ºC a +40ºC. Cero flujos luminosos al hemisferio superior. Factor de potencia >0,9. Vi- da útil L95B10>100.000 horas a 25ºC, requisito de obligatorio cumplimiento para garantizar la vida útil del LED durante la garantía exigida de la luminaria fijado en 10 años. Sistema de telegestión unidirec- cional de la luminaria para controlar y programar las curvas de regulación de flujo horarias de me- diante interfaces implementados en la luminaria (Cronostep, Ready2Mains, etc.). Driver con protec- ción de sobretensión 10kV (Sistema Over Storm), este sistema es de obligado cumplimiento puesto que permite establecer la seguridad de los componentes de la luminaria frente a posibles sobretensio- nes, tanto transitorias como permanentes. Requerimientos mínimos exigibles para las luminarias con tecnología LED conforme a lo indicado en la guía de IDAE y del Comité Español de Iluminación. To- talmente instalada en columna o brazo y funcionando.
54.01.03 | LUMINARIA TIPO TRONCOCÓNICA MERAK SYF LED HASTA 25W Suministro e instalación de luminaria tipo TRONCOCÓNICA LED marca SIMON modelo MERAK SYF o equivalente, de hasta 25w según estudios luminotécnicos o equivalente con las mismas ca- racterísticas técnicas funcionales y estéticas, con certificaciones ENEC, N, CB. Ensayos realiza- dos por laboratorio independiente acreditado ENAC. Fijación post-top desde Ø34 mm a Ø76 mm en función del adaptador, mediante dos brazos en forma de Y, cubierta plana con sistema de refrigera- ción interno en forma de panal para la refrigeración de los LEDs, sin aletas visibles, difusor de vidrio transparente plano para facilitar su limpieza y evitar la radiación UV en las ópticas, y equipo electró- nico. Clase I, índice de protección IP66 para la luminaria completa, con válvula depresora para man- tener constante la presión y evitar la entrada de humedad, e índice de resistencia al impacto hasta IK10, equipo electrónico de regulación autónoma programable hasta 5 pasos y entradas para DALI y 1-10V. Sistema de telegestión unidireccional de la luminaria para controlar y programar las curvas de regulación de flujo horarias de mediante interfaces implementados en la luminaria (Cronostep, Re- ady2Mains, etc.). Protección automática contra sobretemperatura y contra sobretensiones hasta 10KV, instalada en columna, incluyendo todo tipo de conexiones y pruebas. Temperatura de color 2700K. Requerimientos mínimos exigibles para las luminarias con tecnología LED conforme a lo indi- cado en la guía de IDAE y del Comité Español de Iluminación. Totalmente instalada en columna o brazo y funcionando. 13/02/2025 Validez: Original ¦ CSV: 15250456737255512343 Verificable en: https://www.aytosalamanca.gob.es PRESUPUESTO Y MEDICIONES CÓDIGO RESUMEN UDS LONGITUD ANCHURA ALTURA PARCIALES CANTIDAD PRECIO IMPORTE _________________________________________________________________________________________________________________________________ PROYECTO DE RENOVACIÓN DE LAS INSTALACIONES DE ALUMBRADO PÚBLICO EXTERIOR DOCUMENTO 5. – MEDICIONES Y PRESUPUESTO pág.1212
54.01.04 | LUMINARIA TIPO VIAL NAT S ISTANIUM LED HASTA 35W Suministro e instalación de luminaria tipo VIAL LED marca SIMON modelo NATH S ISTANIUM o equivalente, de hasta 35w según estudios luminotécnicos o equivalente con las mismas característi- cas técnicas funcionales y estéticas, con certificaciones ENEC, N, CB. Ensayos realizados por la- boratorio independiente acreditado ENAC. Fijación post-top o lateral desde Ø34 mm a Ø76 mm en función del adaptador, cubierta plana con sistema de refrigeración interno en forma de panal para la refrigeración de los LEDs, sin aletas visibles, difusor de vidrio transparente plano para facilitar su lim- pieza y evitar la radiación UV en las ópticas, y equipo electrónico. Clase I, índice de protección IP66 para la luminaria completa, con válvula depresora para mantener constante la presión y evitar la entrada de humedad, e índice de resistencia al impacto hasta IK08, equipo electrónico de regula- ción autónoma programable hasta 5 pasos y entradas para DALI y 1-10V. Sistema de telegestión unidireccional de la luminaria para controlar y programar las curvas de regulación de flujo horarias de mediante interfaces implementados en la luminaria (Cronostep, Ready2Mains, etc.). Protección auto- mática contra sobretemperatura y contra sobretensiones hasta 10KV, instalada en columna, incluyen- do todo tipo de conexiones y pruebas. Temperatura de color 2700K. Requerimientos mínimos exigi- bles para las luminarias con tecnología LED conforme a lo indicado en la guía de IDAE y del Comité Español de Iluminación. Totalmente instalada en columna o brazo y funcionando.
54.01.05 | LUMINARIA TIPO VIAL NAT S ISTANIUM LED HASTA 50W Suministro e instalación de luminaria tipo VIAL LED marca SIMON modelo NATH S ISTANIUM o equivalente, de hasta 50w según estudios luminotécnicos o equivalente con las mismas característi- cas técnicas funcionales y estéticas, con certificaciones ENEC, N, CB. Ensayos realizados por la- boratorio independiente acreditado ENAC. Fijación post-top o lateral desde Ø34 mm a Ø76 mm en función del adaptador, cubierta plana con sistema de refrigeración interno en forma de panal para la refrigeración de los LEDs, sin aletas visibles, difusor de vidrio transparente plano para facilitar su lim- pieza y evitar la radiación UV en las ópticas, y equipo electrónico. Clase I, índice de protección IP66 para la luminaria completa, con válvula depresora para mantener constante la presión y evitar la entrada de humedad, e índice de resistencia al impacto hasta IK08, equipo electrónico de regula- ción autónoma programable hasta 5 pasos y entradas para DALI y 1-10V. Sistema de telegestión unidireccional de la luminaria para controlar y programar las curvas de regulación de flujo horarias de mediante interfaces implementados en la luminaria (Cronostep, Ready2Mains, etc.). Protección auto- mática contra sobretemperatura y contra sobretensiones hasta 10KV, instalada en columna, incluyen- do todo tipo de conexiones y pruebas. Temperatura de color 2700K. Requerimientos mínimos exigi- bles para las luminarias con tecnología LED conforme a lo indicado en la guía de IDAE y del Comité Español de Iluminación. Totalmente instalada en columna o brazo y funcionando.
54.01.06 | LUMINARIA TIPO VIAL NAT M ISTANIUM LED HASTA 60W Suministro e instalación de luminaria tipo VIAL LED marca SIMON modelo NATH M ISTANIUM o equivalente, de hasta 60w según estudios luminotécnicos o equivalente con las mismas característi- cas técnicas funcionales y estéticas, con certificaciones ENEC, N, CB. Ensayos realizados por la- boratorio independiente acreditado ENAC. Fijación post-top o lateral desde Ø34 mm a Ø76 mm en función del adaptador, cubierta plana con sistema de refrigeración interno en forma de panal para la refrigeración de los LEDs, sin aletas visibles, difusor de vidrio transparente plano para facilitar su lim- pieza y evitar la radiación UV en las ópticas, y equipo electrónico. Clase I, índice de protección IP66 para la luminaria completa, con válvula depresora para mantener constante la presión y evitar la entrada de humedad, e índice de resistencia al impacto hasta IK08, equipo electrónico de regula- ción autónoma programable hasta 5 pasos y entradas para DALI y 1-10V. Sistema de telegestión unidireccional de la luminaria para controlar y programar las curvas de regulación de flujo horarias de mediante interfaces implementados en la luminaria (Cronostep, Ready2Mains, etc.). Protección auto- mática contra sobretemperatura y contra sobretensiones hasta 10KV, instalada en columna, incluyen- do todo tipo de conexiones y pruebas. Temperatura de color 2700K. Requerimientos mínimos exigi- bles para las luminarias con tecnología LED conforme a lo indicado en la guía de IDAE y del Comité Español de Iluminación. Totalmente instalada en columna o brazo y funcionando. 13/02/2025 Validez: Original ¦ CSV: 15250456737255512343 Verificable en: https://www.aytosalamanca.gob.es PRESUPUESTO Y MEDICIONES CÓDIGO RESUMEN UDS LONGITUD ANCHURA ALTURA PARCIALES CANTIDAD PRECIO IMPORTE _________________________________________________________________________________________________________________________________ PROYECTO DE RENOVACIÓN DE LAS INSTALACIONES DE ALUMBRADO PÚBLICO EXTERIOR DOCUMENTO 5. – MEDICIONES Y PRESUPUESTO pág.1213
54.01.07 | LUMINARIA TIPO VIAL NAT M ISTANIUM LED HASTA 75W Suministro e instalación de luminaria tipo VIAL LED marca SIMON modelo NATH M ISTANIUM o equivalente, de hasta 75w según estudios luminotécnicos o equivalente con las mismas característi- cas técnicas funcionales y estéticas, con certificaciones ENEC, N, CB. Ensayos realizados por la- boratorio independiente acreditado ENAC. Fijación post-top o lateral desde Ø34 mm a Ø76 mm en función del adaptador, cubierta plana con sistema de refrigeración interno en forma de panal para la refrigeración de los LEDs, sin aletas visibles, difusor de vidrio transparente plano para facilitar su lim- pieza y evitar la radiación UV en las ópticas, y equipo electrónico. Clase I, índice de protección IP66 para la luminaria completa, con válvula depresora para mantener constante la presión y evitar la entrada de humedad, e índice de resistencia al impacto hasta IK08, equipo electrónico de regula- ción autónoma programable hasta 5 pasos y entradas para DALI y 1-10V. Sistema de telegestión unidireccional de la luminaria para controlar y programar las curvas de regulación de flujo horarias de mediante interfaces implementados en la luminaria (Cronostep, Ready2Mains, etc.). Protección auto- mática contra sobretemperatura y contra sobretensiones hasta 10KV, instalada en columna, incluyen- do todo tipo de conexiones y pruebas. Temperatura de color 2700K. Requerimientos mínimos exigi- bles para las luminarias con tecnología LED conforme a lo indicado en la guía de IDAE y del Comité Español de Iluminación. Totalmente instalada en columna o brazo y funcionando. 1,00 _______________ TOTAL SUBCAPÍTULO 54.01 LUMINARIAS ............................ SUBCAPÍTULO 54.02 CUADRO DE MANDO
54.02.01 | CUADRO DE MANDO TIPO 4 SALIDAS TRIFÁSICO Mano de obra y material para la adaptación y renovación de equipos de maniobra y protección de centro de mando existente. Revisión y reforma de cuadro existente, consistente en limpieza, revi- sión, cableado y conexionado con puesta en servicio. El cuadro de mando se deberá reformar para instalar 4 contactores de maniobra 4x25A AC1, manteniendo los circuitos de salida existentes, tam- bién se instalará equipo de protección frente a sobretensiones (transitorias y permanentes). Se inclu- ye pequeño material (cable, bornas de conexión, tornillería), documentación (Esquema unifilar, es- quema de mando, certificados de calidad). Totalmente instalado y conexionado incluido cableado in- terno del cuadro, regletas y bornas de conexionado, conexionado de líneas de alumbrado existentes. Totalmente probado y funcionando. Todo ello ejecutado según REBT. Las protecciones instaladas se certificarán de forma unitaria de acuerdo con lo previsto en los descompuestos de la presente unidad de obra. La ejecución, definición de calidades, conexionado y montaje del centro de mando se ejecu- tará conforme lo recogido en el Pliego de Condiciones Técnicas y los esquemas de conexionado de centro de mando, del apartado planos donde se han desarrollado los esquemas multifilares de una manera detalla y precisa. 1,00 836,54 _______________ TOTAL SUBCAPÍTULO 54.02 CUADRO DE MANDO .............. ____________ TOTAL CAPÍTULO 54 CM-06-07 - CALLE PIEDAD ................................................................................. 13/02/2025 Validez: Original ¦ CSV: 15250456737255512343 Verificable en: https://www.aytosalamanca.gob.es PRESUPUESTO Y MEDICIONES CÓDIGO RESUMEN UDS LONGITUD ANCHURA ALTURA PARCIALES CANTIDAD PRECIO IMPORTE _________________________________________________________________________________________________________________________________ PROYECTO DE RENOVACIÓN DE LAS INSTALACIONES DE ALUMBRADO PÚBLICO EXTERIOR DOCUMENTO 5. – MEDICIONES Y PRESUPUESTO pág.1214 CAPÍTULO 55 CM-06-08 - CALLE MOISES SUBCAPÍTULO 55.01 LUMINARIAS
55.01.01 | LUMINARIA TIPO VIAL NAT M ISTANIUM LED HASTA 60W Suministro e instalación de luminaria tipo VIAL LED marca SIMON modelo NATH M ISTANIUM o equivalente, de hasta 60w según estudios luminotécnicos o equivalente con las mismas característi- cas técnicas funcionales y estéticas, con certificaciones ENEC, N, CB. Ensayos realizados por la- boratorio independiente acreditado ENAC. Fijación post-top o lateral desde Ø34 mm a Ø76 mm en función del adaptador, cubierta plana con sistema de refrigeración interno en forma de panal para la refrigeración de los LEDs, sin aletas visibles, difusor de vidrio transparente plano para facilitar su lim- pieza y evitar la radiación UV en las ópticas, y equipo electrónico. Clase I, índice de protección IP66 para la luminaria completa, con válvula depresora para mantener constante la presión y evitar la entrada de humedad, e índice de resistencia al impacto hasta IK08, equipo electrónico de regula- ción autónoma programable hasta 5 pasos y entradas para DALI y 1-10V. Sistema de telegestión unidireccional de la luminaria para controlar y programar las curvas de regulación de flujo horarias de mediante interfaces implementados en la luminaria (Cronostep, Ready2Mains, etc.). Protección auto- mática contra sobretemperatura y contra sobretensiones hasta 10KV, instalada en columna, incluyen- do todo tipo de conexiones y pruebas. Temperatura de color 2700K. Requerimientos mínimos exigi- bles para las luminarias con tecnología LED conforme a lo indicado en la guía de IDAE y del Comité Español de Iluminación. Totalmente instalada en columna o brazo y funcionando.
55.01.02 | LUMINARIA TIPO VIAL NAT M ISTANIUM LED HASTA 75W Suministro e instalación de luminaria tipo VIAL LED marca SIMON modelo NATH M ISTANIUM o equivalente, de hasta 75w según estudios luminotécnicos o equivalente con las mismas característi- cas técnicas funcionales y estéticas, con certificaciones ENEC, N, CB. Ensayos realizados por la- boratorio independiente acreditado ENAC. Fijación post-top o lateral desde Ø34 mm a Ø76 mm en función del adaptador, cubierta plana con sistema de refrigeración interno en forma de panal para la refrigeración de los LEDs, sin aletas visibles, difusor de vidrio transparente plano para facilitar su lim- pieza y evitar la radiación UV en las ópticas, y equipo electrónico. Clase I, índice de protección IP66 para la luminaria completa, con válvula depresora para mantener constante la presión y evitar la entrada de humedad, e índice de resistencia al impacto hasta IK08, equipo electrónico de regula- ción autónoma programable hasta 5 pasos y entradas para DALI y 1-10V. Sistema de telegestión unidireccional de la luminaria para controlar y programar las curvas de regulación de flujo horarias de mediante interfaces implementados en la luminaria (Cronostep, Ready2Mains, etc.). Protección auto- mática contra sobretemperatura y contra sobretensiones hasta 10KV, instalada en columna, incluyen- do todo tipo de conexiones y pruebas. Temperatura de color 2700K. Requerimientos mínimos exigi- bles para las luminarias con tecnología LED conforme a lo indicado en la guía de IDAE y del Comité Español de Iluminación. Totalmente instalada en columna o brazo y funcionando.
55.01.03 | LUMINARIA TIPO VIAL NAT M ISTANIUM LED HASTA 90W Suministro e instalación de luminaria tipo VIAL LED marca SIMON modelo NATH M ISTANIUM o equivalente, de hasta 90w según estudios luminotécnicos o equivalente con las mismas característi- cas técnicas funcionales y estéticas, con certificaciones ENEC, N, CB. Ensayos realizados por la- boratorio independiente acreditado ENAC. Fijación post-top o lateral desde Ø34 mm a Ø76 mm en función del adaptador, cubierta plana con sistema de refrigeración interno en forma de panal para la refrigeración de los LEDs, sin aletas visibles, difusor de vidrio transparente plano para facilitar su lim- pieza y evitar la radiación UV en las ópticas, y equipo electrónico. Clase I, índice de protección IP66 para la luminaria completa, con válvula depresora para mantener constante la presión y evitar la entrada de humedad, e índice de resistencia al impacto hasta IK08, equipo electrónico de regula- ción autónoma programable hasta 5 pasos y entradas para DALI y 1-10V. Sistema de telegestión unidireccional de la luminaria para controlar y programar las curvas de regulación de flujo horarias de mediante interfaces implementados en la luminaria (Cronostep, Ready2Mains, etc.). Protección auto- mática contra sobretemperatura y contra sobretensiones hasta 10KV, instalada en columna, incluyen- do todo tipo de conexiones y pruebas. Temperatura de color 2700K. Requerimientos mínimos exigi- bles para las luminarias con tecnología LED conforme a lo indicado en la guía de IDAE y del Comité Español de Iluminación. Totalmente instalada en columna o brazo y funcionando. 13/02/2025 Validez: Original ¦ CSV: 15250456737255512343 Verificable en: https://www.aytosalamanca.gob.es PRESUPUESTO Y MEDICIONES CÓDIGO RESUMEN UDS LONGITUD ANCHURA ALTURA PARCIALES CANTIDAD PRECIO IMPORTE _________________________________________________________________________________________________________________________________ PROYECTO DE RENOVACIÓN DE LAS INSTALACIONES DE ALUMBRADO PÚBLICO EXTERIOR DOCUMENTO 5. – MEDICIONES Y PRESUPUESTO pág.1215
55.01.04 | LUMINARIA TIPO VIAL NAT M ISTANIUM LED HASTA 95W Suministro e instalación de luminaria tipo VIAL LED marca SIMON modelo NATH M ISTANIUM o equivalente, de hasta 95w según estudios luminotécnicos o equivalente con las mismas característi- cas técnicas funcionales y estéticas, con certificaciones ENEC, N, CB. Ensayos realizados por la- boratorio independiente acreditado ENAC. Fijación post-top o lateral desde Ø34 mm a Ø76 mm en función del adaptador, cubierta plana con sistema de refrigeración interno en forma de panal para la refrigeración de los LEDs, sin aletas visibles, difusor de vidrio transparente plano para facilitar su lim- pieza y evitar la radiación UV en las ópticas, y equipo electrónico. Clase I, índice de protección IP66 para la luminaria completa, con válvula depresora para mantener constante la presión y evitar la entrada de humedad, e índice de resistencia al impacto hasta IK08, equipo electrónico de regula- ción autónoma programable hasta 5 pasos y entradas para DALI y 1-10V. Sistema de telegestión unidireccional de la luminaria para controlar y programar las curvas de regulación de flujo horarias de mediante interfaces implementados en la luminaria (Cronostep, Ready2Mains, etc.). Protección auto- mática contra sobretemperatura y contra sobretensiones hasta 10KV, instalada en columna, incluyen- do todo tipo de conexiones y pruebas. Temperatura de color 2700K. Requerimientos mínimos exigi- bles para las luminarias con tecnología LED conforme a lo indicado en la guía de IDAE y del Comité Español de Iluminación. Totalmente instalada en columna o brazo y funcionando. 11,00 _______________ TOTAL SUBCAPÍTULO 55.01 LUMINARIAS ............................ SUBCAPÍTULO 55.02 CUADRO DE MANDO
55.02.01 | CUADRO DE MANDO TIPO 4 SALIDAS TRIFÁSICO Mano de obra y material para la adaptación y renovación de equipos de maniobra y protección de centro de mando existente. Revisión y reforma de cuadro existente, consistente en limpieza, revi- sión, cableado y conexionado con puesta en servicio. El cuadro de mando se deberá reformar para instalar 4 contactores de maniobra 4x25A AC1, manteniendo los circuitos de salida existentes, tam- bién se instalará equipo de protección frente a sobretensiones (transitorias y permanentes). Se inclu- ye pequeño material (cable, bornas de conexión, tornillería), documentación (Esquema unifilar, es- quema de mando, certificados de calidad). Totalmente instalado y conexionado incluido cableado in- terno del cuadro, regletas y bornas de conexionado, conexionado de líneas de alumbrado existentes. Totalmente probado y funcionando. Todo ello ejecutado según REBT. Las protecciones instaladas se certificarán de forma unitaria de acuerdo con lo previsto en los descompuestos de la presente unidad de obra. La ejecución, definición de calidades, conexionado y montaje del centro de mando se ejecu- tará conforme lo recogido en el Pliego de Condiciones Técnicas y los esquemas de conexionado de centro de mando, del apartado planos donde se han desarrollado los esquemas multifilares de una manera detalla y precisa. 1,00 836,54 _______________ TOTAL SUBCAPÍTULO 55.02 CUADRO DE MANDO .............. ____________ TOTAL CAPÍTULO 55 CM-06-08 - CALLE MOISES ................................................................................. 13/02/2025 Validez: Original ¦ CSV: 15250456737255512343 Verificable en: https://www.aytosalamanca.gob.es PRESUPUESTO Y MEDICIONES CÓDIGO RESUMEN UDS LONGITUD ANCHURA ALTURA PARCIALES CANTIDAD PRECIO IMPORTE _________________________________________________________________________________________________________________________________ PROYECTO DE RENOVACIÓN DE LAS INSTALACIONES DE ALUMBRADO PÚBLICO EXTERIOR DOCUMENTO 5. – MEDICIONES Y PRESUPUESTO pág.1216 CAPÍTULO 56 CM-06-09 - CALLE FIGUEIRA DA FOZ SUBCAPÍTULO 56.01 LUMINARIAS
56.01.01 | LUMINARIA TIPO VIAL TECEO GEN2 2 HASTA 105W Suministro e instalación de luminaria tipo Vial LED marca SOCELEC modelo TECEO GEN2 2, de hasta 105w según estudios luminotécnicos o equivalente con las mismas características técnicas funcionales y estéticas, con certificaciones ENEC, N, CB. Ensayos realizados por laboratorio inde- pendiente acreditado ENAC. Color de pintado de la luminaria en negro. Sistema óptico formado por estructura multi-lente individualizado por LED. Protector de vidrio templado y carcasa de aluminio con acabado con recubrimiento de polvo de poliéster. Óptica PMMA. Eficacia luminosa 138lm/W según estudios luminotécnicos. Temperatura de color 2700K. IRC>70. Grado de protección IK09. Grado de protección IP66. Clase II. Driver regulable varios escalones de potencia. Posibilidad de fi- jar a brazo soporte ornamental y columna de 50mm. Opción de fijación a columnas de menor diáme- tro (32mm, 42mm, 48mm, 60mm y 76mm). Temperatura de operación -40ºC a +55ºC. Cero flujos luminosos al hemisferio superior. Factor de potencia >0,9. Vida útil L95B10>100.000 horas a 25ºC, requisito de obligatorio cumplimiento para garantizar la vida útil del LED durante la garantía exigida de la luminaria fijado en 10 años. Sistema de telegestión unidireccional de la luminaria para controlar y programar las curvas de regulación de flujo horarias de mediante interfaces implementados en la lu- minaria (Cronostep, Ready2Mains, etc.). Driver con protección de sobretensión 10kV (Sistema Over Storm), este sistema es de obligado cumplimiento puesto que permite establecer la seguridad de los componentes de la luminaria frente a posibles sobretensiones, tanto transitorias como perma- nentes. Requerimientos mínimos exigibles para las luminarias con tecnología LED conforme a lo indi- cado en la guía de IDAE y del Comité Español de Iluminación. Totalmente instalada en columna o brazo y funcionando.
56.01.02 | LUMINARIA TIPO VIAL TECEO GEN2 2 HASTA 95W Suministro e instalación de luminaria tipo Vial LED marca SOCELEC modelo TECEO GEN2 2, de hasta 95w según estudios luminotécnicos o equivalente con las mismas características técnicas fun- cionales y estéticas, con certificaciones ENEC, N, CB. Ensayos realizados por laboratorio indepen- diente acreditado ENAC. Color de pintado de la luminaria en negro. Sistema óptico formado por es- tructura multi-lente individualizado por LED. Protector de vidrio templado y carcasa de aluminio con acabado con recubrimiento de polvo de poliéster. Óptica PMMA. Eficacia luminosa 138lm/W según estudios luminotécnicos. Temperatura de color 2700K. IRC>70. Grado de protección IK09. Grado de protección IP66. Clase II. Driver regulable varios escalones de potencia. Posibilidad de fijar a brazo soporte ornamental y columna de 50mm. Opción de fijación a columnas de menor diámetro (32mm, 42mm, 48mm, 60mm y 76mm). Temperatura de operación -40ºC a +55ºC. Cero flujos luminosos al hemisferio superior. Factor de potencia >0,9. Vida útil L95B10>100.000 horas a 25ºC, requisito de obligatorio cumplimiento para garantizar la vida útil del LED durante la garantía exigida de la luminaria fijado en 10 años. Sistema de telegestión unidireccional de la luminaria para controlar y programar las curvas de regulación de flujo horarias de mediante interfaces implementados en la luminaria (Cronos- tep, Ready2Mains, etc.). Driver con protección de sobretensión 10kV (Sistema Over Storm), este sistema es de obligado cumplimiento puesto que permite establecer la seguridad de los componentes de la luminaria frente a posibles sobretensiones, tanto transitorias como permanentes. Requerimientos mínimos exigibles para las luminarias con tecnología LED conforme a lo indicado en la guía de IDAE y del Comité Español de Iluminación. Totalmente instalada en columna o brazo y funcionando. 6,00 _______________ TOTAL SUBCAPÍTULO 56.01 LUMINARIAS ............................ 13/02/2025 Validez: Original ¦ CSV: 15250456737255512343 Verificable en: https://www.aytosalamanca.gob.es PRESUPUESTO Y MEDICIONES CÓDIGO RESUMEN UDS LONGITUD ANCHURA ALTURA PARCIALES CANTIDAD PRECIO IMPORTE _________________________________________________________________________________________________________________________________ PROYECTO DE RENOVACIÓN DE LAS INSTALACIONES DE ALUMBRADO PÚBLICO EXTERIOR DOCUMENTO 5. – MEDICIONES Y PRESUPUESTO pág.1217 SUBCAPÍTULO 56.02 CUADRO DE MANDO
56.02.01 | CUADRO DE MANDO TIPO 4 SALIDAS TRIFÁSICO Mano de obra y material para la adaptación y renovación de equipos de maniobra y protección de centro de mando existente. Revisión y reforma de cuadro existente, consistente en limpieza, revi- sión, cableado y conexionado con puesta en servicio. El cuadro de mando se deberá reformar para instalar 4 contactores de maniobra 4x25A AC1, manteniendo los circuitos de salida existentes, tam- bién se instalará equipo de protección frente a sobretensiones (transitorias y permanentes). Se inclu- ye pequeño material (cable, bornas de conexión, tornillería), documentación (Esquema unifilar, es- quema de mando, certificados de calidad). Totalmente instalado y conexionado incluido cableado in- terno del cuadro, regletas y bornas de conexionado, conexionado de líneas de alumbrado existentes. Totalmente probado y funcionando. Todo ello ejecutado según REBT. Las protecciones instaladas se certificarán de forma unitaria de acuerdo con lo previsto en los descompuestos de la presente unidad de obra. La ejecución, definición de calidades, conexionado y montaje del centro de mando se ejecu- tará conforme lo recogido en el Pliego de Condiciones Técnicas y los esquemas de conexionado de centro de mando, del apartado planos donde se han desarrollado los esquemas multifilares de una manera detalla y precisa. 1,00 836,54 _______________ TOTAL SUBCAPÍTULO 56.02 CUADRO DE MANDO .............. ____________ TOTAL CAPÍTULO 56 CM-06-09 - CALLE FIGUEIRA DA FOZ ............................................................... 13/02/2025 Validez: Original ¦ CSV: 15250456737255512343 Verificable en: https://www.aytosalamanca.gob.es PRESUPUESTO Y MEDICIONES CÓDIGO RESUMEN UDS LONGITUD ANCHURA ALTURA PARCIALES CANTIDAD PRECIO IMPORTE _________________________________________________________________________________________________________________________________ PROYECTO DE RENOVACIÓN DE LAS INSTALACIONES DE ALUMBRADO PÚBLICO EXTERIOR DOCUMENTO 5. – MEDICIONES Y PRESUPUESTO pág.1218 CAPÍTULO 57 CM-06-11 - PARQUE DE LAS MUSAS SUBCAPÍTULO 57.01 LUMINARIAS
57.01.01 | LUMINARIA TIPO VIAL IZYLUM 2 HASTA 65W Suministro e instalación de luminaria tipo Vial LED marca SOCELEC modelo IZYLUM 2 o equiva- lente, de hasta 65w según estudios luminotécnicos o equivalente con las mismas características téc- nicas funcionales y estéticas, con certificaciones ENEC, N, CB. Ensayos realizados por laboratorio independiente acreditado ENAC. Color de pintado de la luminaria en negro. Sistema óptico formado por estructura multi-lente individualizado por LED. Protector de vidrio templado y carcasa de aluminio con acabado con recubrimiento de polvo de poliéster. Óptica PMMA. Temperatura de color 2700K. IRC>70. Grado de protección IK09. Grado de protección IP66. Clase II. Driver regulable varios es- calones de potencia. Posibilidad de fijar a brazo soporte ornamental y columna de 50mm. Opción de fijación a columnas de menor diámetro (32mm, 42mm, 48mm, 60mm y 76mm). Temperatura de ope- ración -40ºC a +55ºC. Cero flujos luminosos al hemisferio superior. Factor de potencia >0,9. Vida útil L95B10>100.000 horas a 25ºC, requisito de obligatorio cumplimiento para garantizar la vida útil del LED durante la garantía exigida de la luminaria fijado en 10 años. Sistema de telegestión unidirec- cional de la luminaria para controlar y programar las curvas de regulación de flujo horarias de me- diante interfaces implementados en la luminaria (Cronostep, Ready2Mains, etc.). Driver con protec- ción de sobretensión 10kV (Sistema Over Storm), este sistema es de obligado cumplimiento puesto que permite establecer la seguridad de los componentes de la luminaria frente a posibles sobretensio- nes, tanto transitorias como permanentes. Requerimientos mínimos exigibles para las luminarias con tecnología LED conforme a lo indicado en la guía de IDAE y del Comité Español de Iluminación. To- talmente instalada en columna o brazo y funcionando.
57.01.02 | LUMINARIA TIPO VIAL IZYLUM 3 HASTA 105W Suministro e instalación de luminaria tipo Vial LED marca SOCELEC modelo IZYLUM 3 o equiva- lente, de hasta 105w según estudios luminotécnicos o equivalente con las mismas características técnicas funcionales y estéticas, con certificaciones ENEC, N, CB. Ensayos realizados por labora- torio independiente acreditado ENAC. Color de pintado de la luminaria en negro. Sistema óptico for- mado por estructura multi-lente individualizado por LED. Protector de vidrio templado y carcasa de aluminio con acabado con recubrimiento de polvo de poliéster. Óptica PMMA. Temperatura de color 2700K. IRC>70. Grado de protección IK09. Grado de protección IP66. Clase II. Driver regulable varios escalones de potencia. Posibilidad de fijar a brazo soporte ornamental y columna de 50mm. Opción de fijación a columnas de menor diámetro (32mm, 42mm, 48mm, 60mm y 76mm). Tempera- tura de operación -40ºC a +55ºC. Cero flujos luminosos al hemisferio superior. Factor de potencia >0,9. Vida útil L95B10>100.000 horas a 25ºC, requisito de obligatorio cumplimiento para garantizar la vida útil del LED durante la garantía exigida de la luminaria fijado en 10 años. Sistema de telegestión unidireccional de la luminaria para controlar y programar las curvas de regulación de flujo horarias de mediante interfaces implementados en la luminaria (Cronostep, Ready2Mains, etc.). Driver con pro- tección de sobretensión 10kV (Sistema Over Storm), este sistema es de obligado cumplimiento puesto que permite establecer la seguridad de los componentes de la luminaria frente a posibles so- bretensiones, tanto transitorias como permanentes. Requerimientos mínimos exigibles para las lumi- narias con tecnología LED conforme a lo indicado en la guía de IDAE y del Comité Español de Ilu- minación. Totalmente instalada en columna o brazo y funcionando. 13/02/2025 Validez: Original ¦ CSV: 15250456737255512343 Verificable en: https://www.aytosalamanca.gob.es PRESUPUESTO Y MEDICIONES CÓDIGO RESUMEN UDS LONGITUD ANCHURA ALTURA PARCIALES CANTIDAD PRECIO IMPORTE _________________________________________________________________________________________________________________________________ PROYECTO DE RENOVACIÓN DE LAS INSTALACIONES DE ALUMBRADO PÚBLICO EXTERIOR DOCUMENTO 5. – MEDICIONES Y PRESUPUESTO pág.1219
57.01.03 | LUMINARIA TIPO TRONCOCÓNICA MERAK SYF LED HASTA 35W Suministro e instalación de luminaria tipo TRONCOCÓNICA LED marca SIMON modelo MERAK SYF o equivalente, de hasta 35w según estudios luminotécnicos o equivalente con las mismas ca- racterísticas técnicas funcionales y estéticas, con certificaciones ENEC, N, CB. Ensayos realiza- dos por laboratorio independiente acreditado ENAC. Fijación post-top desde Ø34 mm a Ø76 mm en función del adaptador, mediante dos brazos en forma de Y, cubierta plana con sistema de refrigera- ción interno en forma de panal para la refrigeración de los LEDs, sin aletas visibles, difusor de vidrio transparente plano para facilitar su limpieza y evitar la radiación UV en las ópticas, y equipo electró- nico. Clase I, índice de protección IP66 para la luminaria completa, con válvula depresora para man- tener constante la presión y evitar la entrada de humedad, e índice de resistencia al impacto hasta IK10, equipo electrónico de regulación autónoma programable hasta 5 pasos y entradas para DALI y 1-10V. Sistema de telegestión unidireccional de la luminaria para controlar y programar las curvas de regulación de flujo horarias de mediante interfaces implementados en la luminaria (Cronostep, Re- ady2Mains, etc.). Protección automática contra sobretemperatura y contra sobretensiones hasta 10KV, instalada en columna, incluyendo todo tipo de conexiones y pruebas. Temperatura de color 2700K. Requerimientos mínimos exigibles para las luminarias con tecnología LED conforme a lo indi- cado en la guía de IDAE y del Comité Español de Iluminación. Totalmente instalada en columna o brazo y funcionando.
57.01.04 | LUMINARIA TIPO TRONCOCÓNICA MERAK SYF LED HASTA 50W Suministro e instalación de luminaria tipo TRONCOCÓNICA LED marca SIMON modelo MERAK SYF o equivalente, de hasta 50w según estudios luminotécnicos o equivalente con las mismas ca- racterísticas técnicas funcionales y estéticas, con certificaciones ENEC, N, CB. Ensayos realiza- dos por laboratorio independiente acreditado ENAC. Fijación post-top desde Ø34 mm a Ø76 mm en función del adaptador, mediante dos brazos en forma de Y, cubierta plana con sistema de refrigera- ción interno en forma de panal para la refrigeración de los LEDs, sin aletas visibles, difusor de vidrio transparente plano para facilitar su limpieza y evitar la radiación UV en las ópticas, y equipo electró- nico. Clase I, índice de protección IP66 para la luminaria completa, con válvula depresora para man- tener constante la presión y evitar la entrada de humedad, e índice de resistencia al impacto hasta IK10, equipo electrónico de regulación autónoma programable hasta 5 pasos y entradas para DALI y 1-10V. Sistema de telegestión unidireccional de la luminaria para controlar y programar las curvas de regulación de flujo horarias de mediante interfaces implementados en la luminaria (Cronostep, Re- ady2Mains, etc.). Protección automática contra sobretemperatura y contra sobretensiones hasta 10KV, instalada en columna, incluyendo todo tipo de conexiones y pruebas. Temperatura de color 2700K. Requerimientos mínimos exigibles para las luminarias con tecnología LED conforme a lo indi- cado en la guía de IDAE y del Comité Español de Iluminación. Totalmente instalada en columna o brazo y funcionando.
57.01.05 | LUMINARIA TIPO VIAL TECEO GEN2 2 HASTA 30W Suministro e instalación de luminaria tipo Vial LED marca SOCELEC modelo TECEO GEN2 2, de hasta 30w según estudios luminotécnicos o equivalente con las mismas características técnicas fun- cionales y estéticas, con certificaciones ENEC, N, CB. Ensayos realizados por laboratorio indepen- diente acreditado ENAC. Color de pintado de la luminaria en negro. Sistema óptico formado por es- tructura multi-lente individualizado por LED. Protector de vidrio templado y carcasa de aluminio con acabado con recubrimiento de polvo de poliéster. Óptica PMMA. Eficacia luminosa 138lm/W según estudios luminotécnicos. Temperatura de color 2700K. IRC>70. Grado de protección IK09. Grado de protección IP66. Clase II. Driver regulable varios escalones de potencia. Posibilidad de fijar a brazo soporte ornamental y columna de 50mm. Opción de fijación a columnas de menor diámetro (32mm, 42mm, 48mm, 60mm y 76mm). Temperatura de operación -40ºC a +55ºC. Cero flujos luminosos al hemisferio superior. Factor de potencia >0,9. Vida útil L95B10>100.000 horas a 25ºC, requisito de obligatorio cumplimiento para garantizar la vida útil del LED durante la garantía exigida de la luminaria fijado en 10 años. Sistema de telegestión unidireccional de la luminaria para controlar y programar las curvas de regulación de flujo horarias de mediante interfaces implementados en la luminaria (Cronos- tep, Ready2Mains, etc.). Driver con protección de sobretensión 10kV (Sistema Over Storm), este sistema es de obligado cumplimiento puesto que permite establecer la seguridad de los componentes de la luminaria frente a posibles sobretensiones, tanto transitorias como permanentes. Requerimientos mínimos exigibles para las luminarias con tecnología LED conforme a lo indicado en la guía de IDAE y del Comité Español de Iluminación. Totalmente instalada en columna o brazo y funcionando. 13/02/2025 Validez: Original ¦ CSV: 15250456737255512343 Verificable en: https://www.aytosalamanca.gob.es PRESUPUESTO Y MEDICIONES CÓDIGO RESUMEN UDS LONGITUD ANCHURA ALTURA PARCIALES CANTIDAD PRECIO IMPORTE _________________________________________________________________________________________________________________________________ PROYECTO DE RENOVACIÓN DE LAS INSTALACIONES DE ALUMBRADO PÚBLICO EXTERIOR DOCUMENTO 5. – MEDICIONES Y PRESUPUESTO pág.1220
57.01.06 | LUMINARIA TIPO VIAL TECEO GEN2 2 HASTA 70W Suministro e instalación de luminaria tipo Vial LED marca SOCELEC modelo TECEO GEN2 2, de hasta 70w según estudios luminotécnicos o equivalente con las mismas características técnicas fun- cionales y estéticas, con certificaciones ENEC, N, CB. Ensayos realizados por laboratorio indepen- diente acreditado ENAC. Color de pintado de la luminaria en negro. Sistema óptico formado por es- tructura multi-lente individualizado por LED. Protector de vidrio templado y carcasa de aluminio con acabado con recubrimiento de polvo de poliéster. Óptica PMMA. Eficacia luminosa 138lm/W según estudios luminotécnicos. Temperatura de color 2700K. IRC>70. Grado de protección IK09. Grado de protección IP66. Clase II. Driver regulable varios escalones de potencia. Posibilidad de fijar a brazo soporte ornamental y columna de 50mm. Opción de fijación a columnas de menor diámetro (32mm, 42mm, 48mm, 60mm y 76mm). Temperatura de operación -40ºC a +55ºC. Cero flujos luminosos al hemisferio superior. Factor de potencia >0,9. Vida útil L95B10>100.000 horas a 25ºC, requisito de obligatorio cumplimiento para garantizar la vida útil del LED durante la garantía exigida de la luminaria fijado en 10 años. Sistema de telegestión unidireccional de la luminaria para controlar y programar las curvas de regulación de flujo horarias de mediante interfaces implementados en la luminaria (Cronos- tep, Ready2Mains, etc.). Driver con protección de sobretensión 10kV (Sistema Over Storm), este sistema es de obligado cumplimiento puesto que permite establecer la seguridad de los componentes de la luminaria frente a posibles sobretensiones, tanto transitorias como permanentes. Requerimientos mínimos exigibles para las luminarias con tecnología LED conforme a lo indicado en la guía de IDAE y del Comité Español de Iluminación. Totalmente instalada en columna o brazo y funcionando. 14,00 _______________ TOTAL SUBCAPÍTULO 57.01 LUMINARIAS ............................ SUBCAPÍTULO 57.02 CUADRO DE MANDO
57.02.01 | CUADRO DE MANDO TIPO 4 SALIDAS TRIFÁSICO Mano de obra y material para la adaptación y renovación de equipos de maniobra y protección de centro de mando existente. Revisión y reforma de cuadro existente, consistente en limpieza, revi- sión, cableado y conexionado con puesta en servicio. El cuadro de mando se deberá reformar para instalar 4 contactores de maniobra 4x25A AC1, manteniendo los circuitos de salida existentes, tam- bién se instalará equipo de protección frente a sobretensiones (transitorias y permanentes). Se inclu- ye pequeño material (cable, bornas de conexión, tornillería), documentación (Esquema unifilar, es- quema de mando, certificados de calidad). Totalmente instalado y conexionado incluido cableado in- terno del cuadro, regletas y bornas de conexionado, conexionado de líneas de alumbrado existentes. Totalmente probado y funcionando. Todo ello ejecutado según REBT. Las protecciones instaladas se certificarán de forma unitaria de acuerdo con lo previsto en los descompuestos de la presente unidad de obra. La ejecución, definición de calidades, conexionado y montaje del centro de mando se ejecu- tará conforme lo recogido en el Pliego de Condiciones Técnicas y los esquemas de conexionado de centro de mando, del apartado planos donde se han desarrollado los esquemas multifilares de una manera detalla y precisa. 1,00 836,54 _______________ TOTAL SUBCAPÍTULO 57.02 CUADRO DE MANDO .............. ____________ TOTAL CAPÍTULO 57 CM-06-11 - PARQUE DE LAS MUSAS ................................................................ 13/02/2025 Validez: Original ¦ CSV: 15250456737255512343 Verificable en: https://www.aytosalamanca.gob.es PRESUPUESTO Y MEDICIONES CÓDIGO RESUMEN UDS LONGITUD ANCHURA ALTURA PARCIALES CANTIDAD PRECIO IMPORTE _________________________________________________________________________________________________________________________________ PROYECTO DE RENOVACIÓN DE LAS INSTALACIONES DE ALUMBRADO PÚBLICO EXTERIOR DOCUMENTO 5. – MEDICIONES Y PRESUPUESTO pág.1221 CAPÍTULO 58 CM-06-13 - CALLE BEIRA SUBCAPÍTULO 58.01 LUMINARIAS
58.01.01 | LUMINARIA TIPO VIAL TECEO GEN2 2 HASTA 90W Suministro e instalación de luminaria tipo Vial LED marca SOCELEC modelo TECEO GEN2 2, de hasta 90w según estudios luminotécnicos o equivalente con las mismas características técnicas fun- cionales y estéticas, con certificaciones ENEC, N, CB. Ensayos realizados por laboratorio indepen- diente acreditado ENAC. Color de pintado de la luminaria en negro. Sistema óptico formado por es- tructura multi-lente individualizado por LED. Protector de vidrio templado y carcasa de aluminio con acabado con recubrimiento de polvo de poliéster. Óptica PMMA. Eficacia luminosa 138lm/W según estudios luminotécnicos. Temperatura de color 2700K. IRC>70. Grado de protección IK09. Grado de protección IP66. Clase II. Driver regulable varios escalones de potencia. Posibilidad de fijar a brazo soporte ornamental y columna de 50mm. Opción de fijación a columnas de menor diámetro (32mm, 42mm, 48mm, 60mm y 76mm). Temperatura de operación -40ºC a +55ºC. Cero flujos luminosos al hemisferio superior. Factor de potencia >0,9. Vida útil L95B10>100.000 horas a 25ºC, requisito de obligatorio cumplimiento para garantizar la vida útil del LED durante la garantía exigida de la luminaria fijado en 10 años. Sistema de telegestión unidireccional de la luminaria para controlar y programar las curvas de regulación de flujo horarias de mediante interfaces implementados en la luminaria (Cronos- tep, Ready2Mains, etc.). Driver con protección de sobretensión 10kV (Sistema Over Storm), este sistema es de obligado cumplimiento puesto que permite establecer la seguridad de los componentes de la luminaria frente a posibles sobretensiones, tanto transitorias como permanentes. Requerimientos mínimos exigibles para las luminarias con tecnología LED conforme a lo indicado en la guía de IDAE y del Comité Español de Iluminación. Totalmente instalada en columna o brazo y funcionando.
58.01.02 | LUMINARIA TIPO VIAL TECEO GEN2 2 HASTA 95W Suministro e instalación de luminaria tipo Vial LED marca SOCELEC modelo TECEO GEN2 2, de hasta 95w según estudios luminotécnicos o equivalente con las mismas características técnicas fun- cionales y estéticas, con certificaciones ENEC, N, CB. Ensayos realizados por laboratorio indepen- diente acreditado ENAC. Color de pintado de la luminaria en negro. Sistema óptico formado por es- tructura multi-lente individualizado por LED. Protector de vidrio templado y carcasa de aluminio con acabado con recubrimiento de polvo de poliéster. Óptica PMMA. Eficacia luminosa 138lm/W según estudios luminotécnicos. Temperatura de color 2700K. IRC>70. Grado de protección IK09. Grado de protección IP66. Clase II. Driver regulable varios escalones de potencia. Posibilidad de fijar a brazo soporte ornamental y columna de 50mm. Opción de fijación a columnas de menor diámetro (32mm, 42mm, 48mm, 60mm y 76mm). Temperatura de operación -40ºC a +55ºC. Cero flujos luminosos al hemisferio superior. Factor de potencia >0,9. Vida útil L95B10>100.000 horas a 25ºC, requisito de obligatorio cumplimiento para garantizar la vida útil del LED durante la garantía exigida de la luminaria fijado en 10 años. Sistema de telegestión unidireccional de la luminaria para controlar y programar las curvas de regulación de flujo horarias de mediante interfaces implementados en la luminaria (Cronos- tep, Ready2Mains, etc.). Driver con protección de sobretensión 10kV (Sistema Over Storm), este sistema es de obligado cumplimiento puesto que permite establecer la seguridad de los componentes de la luminaria frente a posibles sobretensiones, tanto transitorias como permanentes. Requerimientos mínimos exigibles para las luminarias con tecnología LED conforme a lo indicado en la guía de IDAE y del Comité Español de Iluminación. Totalmente instalada en columna o brazo y funcionando. 13/02/2025 Validez: Original ¦ CSV: 15250456737255512343 Verificable en: https://www.aytosalamanca.gob.es PRESUPUESTO Y MEDICIONES CÓDIGO RESUMEN UDS LONGITUD ANCHURA ALTURA PARCIALES CANTIDAD PRECIO IMPORTE _________________________________________________________________________________________________________________________________ PROYECTO DE RENOVACIÓN DE LAS INSTALACIONES DE ALUMBRADO PÚBLICO EXTERIOR DOCUMENTO 5. – MEDICIONES Y PRESUPUESTO pág.1222
58.01.03 | LUMINARIA TIPO VIAL TECEO GEN2 2 HASTA 105W Suministro e instalación de luminaria tipo Vial LED marca SOCELEC modelo TECEO GEN2 2, de hasta 105w según estudios luminotécnicos o equivalente con las mismas características técnicas funcionales y estéticas, con certificaciones ENEC, N, CB. Ensayos realizados por laboratorio inde- pendiente acreditado ENAC. Color de pintado de la luminaria en negro. Sistema óptico formado por estructura multi-lente individualizado por LED. Protector de vidrio templado y carcasa de aluminio con acabado con recubrimiento de polvo de poliéster. Óptica PMMA. Eficacia luminosa 138lm/W según estudios luminotécnicos. Temperatura de color 2700K. IRC>70. Grado de protección IK09. Grado de protección IP66. Clase II. Driver regulable varios escalones de potencia. Posibilidad de fi- jar a brazo soporte ornamental y columna de 50mm. Opción de fijación a columnas de menor diáme- tro (32mm, 42mm, 48mm, 60mm y 76mm). Temperatura de operación -40ºC a +55ºC. Cero flujos luminosos al hemisferio superior. Factor de potencia >0,9. Vida útil L95B10>100.000 horas a 25ºC, requisito de obligatorio cumplimiento para garantizar la vida útil del LED durante la garantía exigida de la luminaria fijado en 10 años. Sistema de telegestión unidireccional de la luminaria para controlar y programar las curvas de regulación de flujo horarias de mediante interfaces implementados en la lu- minaria (Cronostep, Ready2Mains, etc.). Driver con protección de sobretensión 10kV (Sistema Over Storm), este sistema es de obligado cumplimiento puesto que permite establecer la seguridad de los componentes de la luminaria frente a posibles sobretensiones, tanto transitorias como perma- nentes. Requerimientos mínimos exigibles para las luminarias con tecnología LED conforme a lo indi- cado en la guía de IDAE y del Comité Español de Iluminación. Totalmente instalada en columna o brazo y funcionando. 21,00 _______________ TOTAL SUBCAPÍTULO 58.01 LUMINARIAS ............................ SUBCAPÍTULO 58.02 CUADRO DE MANDO
58.02.01 | CUADRO DE MANDO TIPO 4 SALIDAS TRIFÁSICO Mano de obra y material para la adaptación y renovación de equipos de maniobra y protección de centro de mando existente. Revisión y reforma de cuadro existente, consistente en limpieza, revi- sión, cableado y conexionado con puesta en servicio. El cuadro de mando se deberá reformar para instalar 4 contactores de maniobra 4x25A AC1, manteniendo los circuitos de salida existentes, tam- bién se instalará equipo de protección frente a sobretensiones (transitorias y permanentes). Se inclu- ye pequeño material (cable, bornas de conexión, tornillería), documentación (Esquema unifilar, es- quema de mando, certificados de calidad). Totalmente instalado y conexionado incluido cableado in- terno del cuadro, regletas y bornas de conexionado, conexionado de líneas de alumbrado existentes. Totalmente probado y funcionando. Todo ello ejecutado según REBT. Las protecciones instaladas se certificarán de forma unitaria de acuerdo con lo previsto en los descompuestos de la presente unidad de obra. La ejecución, definición de calidades, conexionado y montaje del centro de mando se ejecu- tará conforme lo recogido en el Pliego de Condiciones Técnicas y los esquemas de conexionado de centro de mando, del apartado planos donde se han desarrollado los esquemas multifilares de una manera detalla y precisa. 1,00 836,54 _______________ TOTAL SUBCAPÍTULO 58.02 CUADRO DE MANDO .............. ____________ TOTAL CAPÍTULO 58 CM-06-13 - CALLE BEIRA.................................................................................... 13/02/2025 Validez: Original ¦ CSV: 15250456737255512343 Verificable en: https://www.aytosalamanca.gob.es PRESUPUESTO Y MEDICIONES CÓDIGO RESUMEN UDS LONGITUD ANCHURA ALTURA PARCIALES CANTIDAD PRECIO IMPORTE _________________________________________________________________________________________________________________________________ PROYECTO DE RENOVACIÓN DE LAS INSTALACIONES DE ALUMBRADO PÚBLICO EXTERIOR DOCUMENTO 5. – MEDICIONES Y PRESUPUESTO pág.1223 CAPÍTULO 59 CM-06-15 - CALLE MATILDE CHERNER SUBCAPÍTULO 59.01 LUMINARIAS
59.01.01 | LUMINARIA TIPO VIAL IZYLUM 2 HASTA 65W Suministro e instalación de luminaria tipo Vial LED marca SOCELEC modelo IZYLUM 2 o equiva- lente, de hasta 65w según estudios luminotécnicos o equivalente con las mismas características téc- nicas funcionales y estéticas, con certificaciones ENEC, N, CB. Ensayos realizados por laboratorio independiente acreditado ENAC. Color de pintado de la luminaria en negro. Sistema óptico formado por estructura multi-lente individualizado por LED. Protector de vidrio templado y carcasa de aluminio con acabado con recubrimiento de polvo de poliéster. Óptica PMMA. Temperatura de color 2700K. IRC>70. Grado de protección IK09. Grado de protección IP66. Clase II. Driver regulable varios es- calones de potencia. Posibilidad de fijar a brazo soporte ornamental y columna de 50mm. Opción de fijación a columnas de menor diámetro (32mm, 42mm, 48mm, 60mm y 76mm). Temperatura de ope- ración -40ºC a +55ºC. Cero flujos luminosos al hemisferio superior. Factor de potencia >0,9. Vida útil L95B10>100.000 horas a 25ºC, requisito de obligatorio cumplimiento para garantizar la vida útil del LED durante la garantía exigida de la luminaria fijado en 10 años. Sistema de telegestión unidirec- cional de la luminaria para controlar y programar las curvas de regulación de flujo horarias de me- diante interfaces implementados en la luminaria (Cronostep, Ready2Mains, etc.). Driver con protec- ción de sobretensión 10kV (Sistema Over Storm), este sistema es de obligado cumplimiento puesto que permite establecer la seguridad de los componentes de la luminaria frente a posibles sobretensio- nes, tanto transitorias como permanentes. Requerimientos mínimos exigibles para las luminarias con tecnología LED conforme a lo indicado en la guía de IDAE y del Comité Español de Iluminación. To- talmente instalada en columna o brazo y funcionando.
59.01.02 | LUMINARIA TIPO VIAL IZYLUM 3 HASTA 105W Suministro e instalación de luminaria tipo Vial LED marca SOCELEC modelo IZYLUM 3 o equiva- lente, de hasta 105w según estudios luminotécnicos o equivalente con las mismas características técnicas funcionales y estéticas, con certificaciones ENEC, N, CB. Ensayos realizados por labora- torio independiente acreditado ENAC. Color de pintado de la luminaria en negro. Sistema óptico for- mado por estructura multi-lente individualizado por LED. Protector de vidrio templado y carcasa de aluminio con acabado con recubrimiento de polvo de poliéster. Óptica PMMA. Temperatura de color 2700K. IRC>70. Grado de protección IK09. Grado de protección IP66. Clase II. Driver regulable varios escalones de potencia. Posibilidad de fijar a brazo soporte ornamental y columna de 50mm. Opción de fijación a columnas de menor diámetro (32mm, 42mm, 48mm, 60mm y 76mm). Tempera- tura de operación -40ºC a +55ºC. Cero flujos luminosos al hemisferio superior. Factor de potencia >0,9. Vida útil L95B10>100.000 horas a 25ºC, requisito de obligatorio cumplimiento para garantizar la vida útil del LED durante la garantía exigida de la luminaria fijado en 10 años. Sistema de telegestión unidireccional de la luminaria para controlar y programar las curvas de regulación de flujo horarias de mediante interfaces implementados en la luminaria (Cronostep, Ready2Mains, etc.). Driver con pro- tección de sobretensión 10kV (Sistema Over Storm), este sistema es de obligado cumplimiento puesto que permite establecer la seguridad de los componentes de la luminaria frente a posibles so- bretensiones, tanto transitorias como permanentes. Requerimientos mínimos exigibles para las lumi- narias con tecnología LED conforme a lo indicado en la guía de IDAE y del Comité Español de Ilu- minación. Totalmente instalada en columna o brazo y funcionando. 13/02/2025 Validez: Original ¦ CSV: 15250456737255512343 Verificable en: https://www.aytosalamanca.gob.es PRESUPUESTO Y MEDICIONES CÓDIGO RESUMEN UDS LONGITUD ANCHURA ALTURA PARCIALES CANTIDAD PRECIO IMPORTE _________________________________________________________________________________________________________________________________ PROYECTO DE RENOVACIÓN DE LAS INSTALACIONES DE ALUMBRADO PÚBLICO EXTERIOR DOCUMENTO 5. – MEDICIONES Y PRESUPUESTO pág.1224
59.01.03 | LUMINARIA TIPO VIAL IZYLUM 3 HASTA 120W Suministro e instalación de luminaria tipo Vial LED marca SOCELEC modelo IZYLUM 3 o equiva- lente, de hasta 120w según estudios luminotécnicos o equivalente con las mismas características técnicas funcionales y estéticas, con certificaciones ENEC, N, CB. Ensayos realizados por labora- torio independiente acreditado ENAC. Color de pintado de la luminaria en negro. Sistema óptico for- mado por estructura multi-lente individualizado por LED. Protector de vidrio templado y carcasa de aluminio con acabado con recubrimiento de polvo de poliéster. Óptica PMMA. Temperatura de color 2700K. IRC>70. Grado de protección IK09. Grado de protección IP66. Clase II. Driver regulable varios escalones de potencia. Posibilidad de fijar a brazo soporte ornamental y columna de 50mm. Opción de fijación a columnas de menor diámetro (32mm, 42mm, 48mm, 60mm y 76mm). Tempera- tura de operación -40ºC a +55ºC. Cero flujos luminosos al hemisferio superior. Factor de potencia >0,9. Vida útil L95B10>100.000 horas a 25ºC, requisito de obligatorio cumplimiento para garantizar la vida útil del LED durante la garantía exigida de la luminaria fijado en 10 años. Sistema de telegestión unidireccional de la luminaria para controlar y programar las curvas de regulación de flujo horarias de mediante interfaces implementados en la luminaria (Cronostep, Ready2Mains, etc.). Driver con pro- tección de sobretensión 10kV (Sistema Over Storm), este sistema es de obligado cumplimiento puesto que permite establecer la seguridad de los componentes de la luminaria frente a posibles so- bretensiones, tanto transitorias como permanentes. Requerimientos mínimos exigibles para las lumi- narias con tecnología LED conforme a lo indicado en la guía de IDAE y del Comité Español de Ilu- minación. Totalmente instalada en columna o brazo y funcionando.
59.01.04 | LUMINARIA TIPO VIAL IZYLUM 3 HASTA 135W Suministro e instalación de luminaria tipo Vial LED marca SOCELEC modelo IZYLUM 3 o equiva- lente, de hasta 135w según estudios luminotécnicos o equivalente con las mismas características técnicas funcionales y estéticas, con certificaciones ENEC, N, CB. Ensayos realizados por labora- torio independiente acreditado ENAC. Color de pintado de la luminaria en negro. Sistema óptico for- mado por estructura multi-lente individualizado por LED. Protector de vidrio templado y carcasa de aluminio con acabado con recubrimiento de polvo de poliéster. Óptica PMMA. Temperatura de color 2700K. IRC>70. Grado de protección IK09. Grado de protección IP66. Clase II. Driver regulable varios escalones de potencia. Posibilidad de fijar a brazo soporte ornamental y columna de 50mm. Opción de fijación a columnas de menor diámetro (32mm, 42mm, 48mm, 60mm y 76mm). Tempera- tura de operación -40ºC a +55ºC. Cero flujos luminosos al hemisferio superior. Factor de potencia >0,9. Vida útil L95B10>100.000 horas a 25ºC, requisito de obligatorio cumplimiento para garantizar la vida útil del LED durante la garantía exigida de la luminaria fijado en 10 años. Sistema de telegestión unidireccional de la luminaria para controlar y programar las curvas de regulación de flujo horarias de mediante interfaces implementados en la luminaria (Cronostep, Ready2Mains, etc.). Driver con pro- tección de sobretensión 10kV (Sistema Over Storm), este sistema es de obligado cumplimiento puesto que permite establecer la seguridad de los componentes de la luminaria frente a posibles so- bretensiones, tanto transitorias como permanentes. Requerimientos mínimos exigibles para las lumi- narias con tecnología LED conforme a lo indicado en la guía de IDAE y del Comité Español de Ilu- minación. Totalmente instalada en columna o brazo y funcionando.
59.01.05 | LUMINARIA TIPO TRONCOCÓNICA MERAK SYF LED HASTA 25W Suministro e instalación de luminaria tipo TRONCOCÓNICA LED marca SIMON modelo MERAK SYF o equivalente, de hasta 25w según estudios luminotécnicos o equivalente con las mismas ca- racterísticas técnicas funcionales y estéticas, con certificaciones ENEC, N, CB. Ensayos realiza- dos por laboratorio independiente acreditado ENAC. Fijación post-top desde Ø34 mm a Ø76 mm en función del adaptador, mediante dos brazos en forma de Y, cubierta plana con sistema de refrigera- ción interno en forma de panal para la refrigeración de los LEDs, sin aletas visibles, difusor de vidrio transparente plano para facilitar su limpieza y evitar la radiación UV en las ópticas, y equipo electró- nico. Clase I, índice de protección IP66 para la luminaria completa, con válvula depresora para man- tener constante la presión y evitar la entrada de humedad, e índice de resistencia al impacto hasta IK10, equipo electrónico de regulación autónoma programable hasta 5 pasos y entradas para DALI y 1-10V. Sistema de telegestión unidireccional de la luminaria para controlar y programar las curvas de regulación de flujo horarias de mediante interfaces implementados en la luminaria (Cronostep, Re- ady2Mains, etc.). Protección automática contra sobretemperatura y contra sobretensiones hasta 10KV, instalada en columna, incluyendo todo tipo de conexiones y pruebas. Temperatura de color 2700K. Requerimientos mínimos exigibles para las luminarias con tecnología LED conforme a lo indi- cado en la guía de IDAE y del Comité Español de Iluminación. Totalmente instalada en columna o brazo y funcionando. 13/02/2025 Validez: Original ¦ CSV: 15250456737255512343 Verificable en: https://www.aytosalamanca.gob.es PRESUPUESTO Y MEDICIONES CÓDIGO RESUMEN UDS LONGITUD ANCHURA ALTURA PARCIALES CANTIDAD PRECIO IMPORTE _________________________________________________________________________________________________________________________________ PROYECTO DE RENOVACIÓN DE LAS INSTALACIONES DE ALUMBRADO PÚBLICO EXTERIOR DOCUMENTO 5. – MEDICIONES Y PRESUPUESTO pág.1225
59.01.06 | LUMINARIA TIPO VIAL TECEO GEN2 2 HASTA 60W Suministro e instalación de luminaria tipo Vial LED marca SOCELEC modelo TECEO GEN2 2, de hasta 60w según estudios luminotécnicos o equivalente con las mismas características técnicas fun- cionales y estéticas, con certificaciones ENEC, N, CB. Ensayos realizados por laboratorio indepen- diente acreditado ENAC. Color de pintado de la luminaria en negro. Sistema óptico formado por es- tructura multi-lente individualizado por LED. Protector de vidrio templado y carcasa de aluminio con acabado con recubrimiento de polvo de poliéster. Óptica PMMA. Eficacia luminosa 138lm/W según estudios luminotécnicos. Temperatura de color 2700K. IRC>70. Grado de protección IK09. Grado de protección IP66. Clase II. Driver regulable varios escalones de potencia. Posibilidad de fijar a brazo soporte ornamental y columna de 50mm. Opción de fijación a columnas de menor diámetro (32mm, 42mm, 48mm, 60mm y 76mm). Temperatura de operación -40ºC a +55ºC. Cero flujos luminosos al hemisferio superior. Factor de potencia >0,9. Vida útil L95B10>100.000 horas a 25ºC, requisito de obligatorio cumplimiento para garantizar la vida útil del LED durante la garantía exigida de la luminaria fijado en 10 años. Sistema de telegestión unidireccional de la luminaria para controlar y programar las curvas de regulación de flujo horarias de mediante interfaces implementados en la luminaria (Cronos- tep, Ready2Mains, etc.). Driver con protección de sobretensión 10kV (Sistema Over Storm), este sistema es de obligado cumplimiento puesto que permite establecer la seguridad de los componentes de la luminaria frente a posibles sobretensiones, tanto transitorias como permanentes. Requerimientos mínimos exigibles para las luminarias con tecnología LED conforme a lo indicado en la guía de IDAE y del Comité Español de Iluminación. Totalmente instalada en columna o brazo y funcionando.
59.01.07 | LUMINARIA TIPO VIAL TECEO GEN2 2 HASTA 90W Suministro e instalación de luminaria tipo Vial LED marca SOCELEC modelo TECEO GEN2 2, de hasta 90w según estudios luminotécnicos o equivalente con las mismas características técnicas fun- cionales y estéticas, con certificaciones ENEC, N, CB. Ensayos realizados por laboratorio indepen- diente acreditado ENAC. Color de pintado de la luminaria en negro. Sistema óptico formado por es- tructura multi-lente individualizado por LED. Protector de vidrio templado y carcasa de aluminio con acabado con recubrimiento de polvo de poliéster. Óptica PMMA. Eficacia luminosa 138lm/W según estudios luminotécnicos. Temperatura de color 2700K. IRC>70. Grado de protección IK09. Grado de protección IP66. Clase II. Driver regulable varios escalones de potencia. Posibilidad de fijar a brazo soporte ornamental y columna de 50mm. Opción de fijación a columnas de menor diámetro (32mm, 42mm, 48mm, 60mm y 76mm). Temperatura de operación -40ºC a +55ºC. Cero flujos luminosos al hemisferio superior. Factor de potencia >0,9. Vida útil L95B10>100.000 horas a 25ºC, requisito de obligatorio cumplimiento para garantizar la vida útil del LED durante la garantía exigida de la luminaria fijado en 10 años. Sistema de telegestión unidireccional de la luminaria para controlar y programar las curvas de regulación de flujo horarias de mediante interfaces implementados en la luminaria (Cronos- tep, Ready2Mains, etc.). Driver con protección de sobretensión 10kV (Sistema Over Storm), este sistema es de obligado cumplimiento puesto que permite establecer la seguridad de los componentes de la luminaria frente a posibles sobretensiones, tanto transitorias como permanentes. Requerimientos mínimos exigibles para las luminarias con tecnología LED conforme a lo indicado en la guía de IDAE y del Comité Español de Iluminación. Totalmente instalada en columna o brazo y funcionando.
59.01.08 | LUMINARIA TIPO VIAL TECEO GEN2 2 HASTA 95W Suministro e instalación de luminaria tipo Vial LED marca SOCELEC modelo TECEO GEN2 2, de hasta 95w según estudios luminotécnicos o equivalente con las mismas características técnicas fun- cionales y estéticas, con certificaciones ENEC, N, CB. Ensayos realizados por laboratorio indepen- diente acreditado ENAC. Color de pintado de la luminaria en negro. Sistema óptico formado por es- tructura multi-lente individualizado por LED. Protector de vidrio templado y carcasa de aluminio con acabado con recubrimiento de polvo de poliéster. Óptica PMMA. Eficacia luminosa 138lm/W según estudios luminotécnicos. Temperatura de color 2700K. IRC>70. Grado de protección IK09. Grado de protección IP66. Clase II. Driver regulable varios escalones de potencia. Posibilidad de fijar a brazo soporte ornamental y columna de 50mm. Opción de fijación a columnas de menor diámetro (32mm, 42mm, 48mm, 60mm y 76mm). Temperatura de operación -40ºC a +55ºC. Cero flujos luminosos al hemisferio superior. Factor de potencia >0,9. Vida útil L95B10>100.000 horas a 25ºC, requisito de obligatorio cumplimiento para garantizar la vida útil del LED durante la garantía exigida de la luminaria fijado en 10 años. Sistema de telegestión unidireccional de la luminaria para controlar y programar las curvas de regulación de flujo horarias de mediante interfaces implementados en la luminaria (Cronos- tep, Ready2Mains, etc.). Driver con protección de sobretensión 10kV (Sistema Over Storm), este sistema es de obligado cumplimiento puesto que permite establecer la seguridad de los componentes de la luminaria frente a posibles sobretensiones, tanto transitorias como permanentes. Requerimientos mínimos exigibles para las luminarias con tecnología LED conforme a lo indicado en la guía de IDAE y del Comité Español de Iluminación. Totalmente instalada en columna o brazo y funcionando. 3,00 _______________ TOTAL SUBCAPÍTULO 59.01 LUMINARIAS ............................ 13/02/2025 Validez: Original ¦ CSV: 15250456737255512343 Verificable en: https://www.aytosalamanca.gob.es PRESUPUESTO Y MEDICIONES CÓDIGO RESUMEN UDS LONGITUD ANCHURA ALTURA PARCIALES CANTIDAD PRECIO IMPORTE _________________________________________________________________________________________________________________________________ PROYECTO DE RENOVACIÓN DE LAS INSTALACIONES DE ALUMBRADO PÚBLICO EXTERIOR DOCUMENTO 5. – MEDICIONES Y PRESUPUESTO pág.1226 SUBCAPÍTULO 59.02 CUADRO DE MANDO
59.02.01 | CUADRO DE MANDO TIPO 4 SALIDAS TRIFÁSICO Mano de obra y material para la adaptación y renovación de equipos de maniobra y protección de centro de mando existente. Revisión y reforma de cuadro existente, consistente en limpieza, revi- sión, cableado y conexionado con puesta en servicio. El cuadro de mando se deberá reformar para instalar 4 contactores de maniobra 4x25A AC1, manteniendo los circuitos de salida existentes, tam- bién se instalará equipo de protección frente a sobretensiones (transitorias y permanentes). Se inclu- ye pequeño material (cable, bornas de conexión, tornillería), documentación (Esquema unifilar, es- quema de mando, certificados de calidad). Totalmente instalado y conexionado incluido cableado in- terno del cuadro, regletas y bornas de conexionado, conexionado de líneas de alumbrado existentes. Totalmente probado y funcionando. Todo ello ejecutado según REBT. Las protecciones instaladas se certificarán de forma unitaria de acuerdo con lo previsto en los descompuestos de la presente unidad de obra. La ejecución, definición de calidades, conexionado y montaje del centro de mando se ejecu- tará conforme lo recogido en el Pliego de Condiciones Técnicas y los esquemas de conexionado de centro de mando, del apartado planos donde se han desarrollado los esquemas multifilares de una manera detalla y precisa. 1,00 836,54 _______________ TOTAL SUBCAPÍTULO 59.02 CUADRO DE MANDO .............. ____________ TOTAL CAPÍTULO 59 CM-06-15 - CALLE MATILDE CHERNER ............................................................ 13/02/2025 Validez: Original ¦ CSV: 15250456737255512343 Verificable en: https://www.aytosalamanca.gob.es PRESUPUESTO Y MEDICIONES CÓDIGO RESUMEN UDS LONGITUD ANCHURA ALTURA PARCIALES CANTIDAD PRECIO IMPORTE _________________________________________________________________________________________________________________________________ PROYECTO DE RENOVACIÓN DE LAS INSTALACIONES DE ALUMBRADO PÚBLICO EXTERIOR DOCUMENTO 5. – MEDICIONES Y PRESUPUESTO pág.1227 CAPÍTULO 60 CM-06-16 - CALLE MAYOR DE CHAMBERI (ACERA) SUBCAPÍTULO 60.01 LUMINARIAS
60.01.01 | LUMINARIA TIPO DECORATIVA CITEA NG2 MINI HASTA 50W Suministro e instalación de luminaria tipo Decorativa LED marca SOCELEC modelo CITEA NG2 MINI o equivalente, de hasta 50w según estudios luminotécnicos o equivalente con las mismas ca- racterísticas técnicas funcionales y estéticas, con certificaciones ENEC, N, CB. Ensayos realiza- dos por laboratorio independiente acreditado ENAC. Color de pintado de la luminaria en negro. Siste- ma óptico formado por estructura multi-lente individualizado por LED. Protector de vidrio templado y carcasa de aluminio con acabado con recubrimiento de polvo de poliéster. Óptica PMMA. Tempera- tura de color 2700K. IRC>70. Grado de protección IK10. Grado de protección IP66. Clase II. Driver regulable varios escalones de potencia. Posibilidad de fijar a brazo soporte ornamental y columna de 50mm. Opción de fijación a columnas de menor diámetro (50mm, 60mm y 75mm). Temperatura de operación -30ºC a +40ºC. Cero flujos luminosos al hemisferio superior. Factor de potencia >0,9. Vi- da útil L95B10>100.000 horas a 25ºC, requisito de obligatorio cumplimiento para garantizar la vida útil del LED durante la garantía exigida de la luminaria fijado en 10 años. Sistema de telegestión unidirec- cional de la luminaria para controlar y programar las curvas de regulación de flujo horarias de me- diante interfaces implementados en la luminaria (Cronostep, Ready2Mains, etc.). Driver con protec- ción de sobretensión 10kV (Sistema Over Storm), este sistema es de obligado cumplimiento puesto que permite establecer la seguridad de los componentes de la luminaria frente a posibles sobretensio- nes, tanto transitorias como permanentes. Requerimientos mínimos exigibles para las luminarias con tecnología LED conforme a lo indicado en la guía de IDAE y del Comité Español de Iluminación. To- talmente instalada en columna o brazo y funcionando.
60.01.02 | LUMINARIA TIPO TRONCOCÓNICA MERAK SYF LED HASTA 25W Suministro e instalación de luminaria tipo TRONCOCÓNICA LED marca SIMON modelo MERAK SYF o equivalente, de hasta 25w según estudios luminotécnicos o equivalente con las mismas ca- racterísticas técnicas funcionales y estéticas, con certificaciones ENEC, N, CB. Ensayos realiza- dos por laboratorio independiente acreditado ENAC. Fijación post-top desde Ø34 mm a Ø76 mm en función del adaptador, mediante dos brazos en forma de Y, cubierta plana con sistema de refrigera- ción interno en forma de panal para la refrigeración de los LEDs, sin aletas visibles, difusor de vidrio transparente plano para facilitar su limpieza y evitar la radiación UV en las ópticas, y equipo electró- nico. Clase I, índice de protección IP66 para la luminaria completa, con válvula depresora para man- tener constante la presión y evitar la entrada de humedad, e índice de resistencia al impacto hasta IK10, equipo electrónico de regulación autónoma programable hasta 5 pasos y entradas para DALI y 1-10V. Sistema de telegestión unidireccional de la luminaria para controlar y programar las curvas de regulación de flujo horarias de mediante interfaces implementados en la luminaria (Cronostep, Re- ady2Mains, etc.). Protección automática contra sobretemperatura y contra sobretensiones hasta 10KV, instalada en columna, incluyendo todo tipo de conexiones y pruebas. Temperatura de color 2700K. Requerimientos mínimos exigibles para las luminarias con tecnología LED conforme a lo indi- cado en la guía de IDAE y del Comité Español de Iluminación. Totalmente instalada en columna o brazo y funcionando.
60.01.03 | LUMINARIA TIPO TRONCOCÓNICA MERAK SYF LED HASTA 60W Suministro e instalación de luminaria tipo TRONCOCÓNICA LED marca SIMON modelo MERAK SYF o equivalente, de hasta 60w según estudios luminotécnicos o equivalente con las mismas ca- racterísticas técnicas funcionales y estéticas, con certificaciones ENEC, N, CB. Ensayos realiza- dos por laboratorio independiente acreditado ENAC. Fijación post-top desde Ø34 mm a Ø76 mm en función del adaptador, mediante dos brazos en forma de Y, cubierta plana con sistema de refrigera- ción interno en forma de panal para la refrigeración de los LEDs, sin aletas visibles, difusor de vidrio transparente plano para facilitar su limpieza y evitar la radiación UV en las ópticas, y equipo electró- nico. Clase I, índice de protección IP66 para la luminaria completa, con válvula depresora para man- tener constante la presión y evitar la entrada de humedad, e índice de resistencia al impacto hasta IK10, equipo electrónico de regulación autónoma programable hasta 5 pasos y entradas para DALI y 1-10V. Sistema de telegestión unidireccional de la luminaria para controlar y programar las curvas de regulación de flujo horarias de mediante interfaces implementados en la luminaria (Cronostep, Re- ady2Mains, etc.). Protección automática contra sobretemperatura y contra sobretensiones hasta 10KV, instalada en columna, incluyendo todo tipo de conexiones y pruebas. Temperatura de color 2700K. Requerimientos mínimos exigibles para las luminarias con tecnología LED conforme a lo indi- cado en la guía de IDAE y del Comité Español de Iluminación. Totalmente instalada en columna o brazo y funcionando. 13/02/2025 Validez: Original ¦ CSV: 15250456737255512343 Verificable en: https://www.aytosalamanca.gob.es PRESUPUESTO Y MEDICIONES CÓDIGO RESUMEN UDS LONGITUD ANCHURA ALTURA PARCIALES CANTIDAD PRECIO IMPORTE _________________________________________________________________________________________________________________________________ PROYECTO DE RENOVACIÓN DE LAS INSTALACIONES DE ALUMBRADO PÚBLICO EXTERIOR DOCUMENTO 5. – MEDICIONES Y PRESUPUESTO pág.1228
60.01.04 | LUMINARIA TIPO DECORATIVA TOPIA HASTA 50W Suministro e instalación de luminaria tipo Decorativa LED marca SCHREDER y modelo TOPIA o equivalente, de hasta 50w según estudios luminotécnicos o equivalente con las mismas característi- cas técnicas funcionales y estéticas, con certificaciones ENEC, N, CB. Ensayos realizados por la- boratorio independiente acreditado ENAC. Color de pintado de la luminaria en negro. Sistema óptico formado por estructura multi-lente individualizado por LED. Protector de vidrio templado y carcasa de aluminio con acabado con recubrimiento de polvo de poliéster. Óptica PMMA. Temperatura de color 2700K. IRC>70. Grado de protección IK09. Grado de protección IP66. Clase II. Driver regulable varios escalones de potencia. Montaje deslizante sobre columna o brazo soporte Ø60mm. Opción de fijación a columnas de menor diámetro (Ø48mm). Temperatura de operación -30ºC a +55ºC. Ce- ro flujos luminosos al hemisferio superior. Factor de potencia >0,9. Vida útil L95B10>100.000 horas a 25ºC, requisito de obligatorio cumplimiento para garantizar la vida útil del LED durante la garantía exi- gida de la luminaria fijado en 10 años. Sistema de telegestión unidireccional de la luminaria para con- trolar y programar las curvas de regulación de flujo horarias de mediante interfaces implementados en la luminaria (Cronostep, Ready2Mains, etc.). Driver con protección de sobretensión 10kV (Sistema Over Storm), este sistema es de obligado cumplimiento puesto que permite establecer la seguridad de los componentes de la luminaria frente a posibles sobretensiones, tanto transitorias como perma- nentes. Requerimientos mínimos exigibles para las luminarias con tecnología LED conforme a lo indi- cado en la guía de IDAE y del Comité Español de Iluminación. Totalmente instalada en columna o brazo y funcionando.
60.01.05 | LUMINARIA TIPO DECORATIVA TOPIA HASTA 60W Suministro e instalación de luminaria tipo Decorativa LED marca SOCELEC modelo TOPIA o equi- valente, de hasta 60w según estudios luminotécnicos o equivalente con las mismas características técnicas funcionales y estéticas, con certificaciones ENEC, N, CB. Ensayos realizados por labora- torio independiente acreditado ENAC. Color de pintado de la luminaria en negro. Sistema óptico for- mado por estructura multi-lente individualizado por LED. Protector de vidrio templado y carcasa de aluminio con acabado con recubrimiento de polvo de poliéster. Óptica PMMA. Temperatura de color 2700K. IRC>70. Grado de protección IK09. Grado de protección IP66. Clase II. Driver regulable varios escalones de potencia. Montaje deslizante sobre columna o brazo soporte Ø60mm. Opción de fijación a columnas de menor diámetro (Ø48mm). Temperatura de operación -30ºC a +55ºC. Ce- ro flujos luminosos al hemisferio superior. Factor de potencia >0,9. Vida útil L95B10>100.000 horas a 25ºC, requisito de obligatorio cumplimiento para garantizar la vida útil del LED durante la garantía exi- gida de la luminaria fijado en 10 años. Sistema de telegestión unidireccional de la luminaria para con- trolar y programar las curvas de regulación de flujo horarias de mediante interfaces implementados en la luminaria (Cronostep, Ready2Mains, etc.). Driver con protección de sobretensión 10kV (Sistema Over Storm), este sistema es de obligado cumplimiento puesto que permite establecer la seguridad de los componentes de la luminaria frente a posibles sobretensiones, tanto transitorias como perma- nentes. Requerimientos mínimos exigibles para las luminarias con tecnología LED conforme a lo indi- cado en la guía de IDAE y del Comité Español de Iluminación. Totalmente instalada en columna o brazo y funcionando. 10,00 _______________ TOTAL SUBCAPÍTULO 60.01 LUMINARIAS ............................ 13/02/2025 Validez: Original ¦ CSV: 15250456737255512343 Verificable en: https://www.aytosalamanca.gob.es PRESUPUESTO Y MEDICIONES CÓDIGO RESUMEN UDS LONGITUD ANCHURA ALTURA PARCIALES CANTIDAD PRECIO IMPORTE _________________________________________________________________________________________________________________________________ PROYECTO DE RENOVACIÓN DE LAS INSTALACIONES DE ALUMBRADO PÚBLICO EXTERIOR DOCUMENTO 5. – MEDICIONES Y PRESUPUESTO pág.1229 SUBCAPÍTULO 60.02 CUADRO DE MANDO
60.02.01 | CUADRO DE MANDO TIPO 4 SALIDAS TRIFÁSICO Mano de obra y material para la adaptación y renovación de equipos de maniobra y protección de centro de mando existente. Revisión y reforma de cuadro existente, consistente en limpieza, revi- sión, cableado y conexionado con puesta en servicio. El cuadro de mando se deberá reformar para instalar 4 contactores de maniobra 4x25A AC1, manteniendo los circuitos de salida existentes, tam- bién se instalará equipo de protección frente a sobretensiones (transitorias y permanentes). Se inclu- ye pequeño material (cable, bornas de conexión, tornillería), documentación (Esquema unifilar, es- quema de mando, certificados de calidad). Totalmente instalado y conexionado incluido cableado in- terno del cuadro, regletas y bornas de conexionado, conexionado de líneas de alumbrado existentes. Totalmente probado y funcionando. Todo ello ejecutado según REBT. Las protecciones instaladas se certificarán de forma unitaria de acuerdo con lo previsto en los descompuestos de la presente unidad de obra. La ejecución, definición de calidades, conexionado y montaje del centro de mando se ejecu- tará conforme lo recogido en el Pliego de Condiciones Técnicas y los esquemas de conexionado de centro de mando, del apartado planos donde se han desarrollado los esquemas multifilares de una manera detalla y precisa. 1,00 _______________ TOTAL SUBCAPÍTULO 60.02 CUADRO DE MANDO .............. SUBCAPÍTULO 60.03 SOPORTES Y CABLEADO
60.03.01 | SUMINISTRO E INSTALACIÓN BRAZO BATIO 2P (1400) Suministro e instalación de Brazo mural marca PHILIPS modelo BATIO, longitud 1400mm, para montaje lateral 60 mm. Material acero galvanizado o aluminio, ángulo de inclinación 5º. manguera RV-K 0.6/1KV de 3x2,5 mm² para conexion de luminaria. Totalmente colocado. 9,00 231,28 _______________ TOTAL SUBCAPÍTULO 60.03 SOPORTES Y CABLEADO ..... ____________ TOTAL CAPÍTULO 60 CM-06-16 - CALLE MAYOR DE CHAMBERI (ACERA) ....................................... 13/02/2025 Validez: Original ¦ CSV: 15250456737255512343 Verificable en: https://www.aytosalamanca.gob.es PRESUPUESTO Y MEDICIONES CÓDIGO RESUMEN UDS LONGITUD ANCHURA ALTURA PARCIALES CANTIDAD PRECIO IMPORTE _________________________________________________________________________________________________________________________________ PROYECTO DE RENOVACIÓN DE LAS INSTALACIONES DE ALUMBRADO PÚBLICO EXTERIOR DOCUMENTO 5. – MEDICIONES Y PRESUPUESTO pág.1230 CAPÍTULO 61 CM-06-17 - CALLE NICOMEDES MARTIN MATEOS SUBCAPÍTULO 61.01 LUMINARIAS
61.01.01 | LUMINARIA TIPO VIAL IZYLUM 3 HASTA 135W Suministro e instalación de luminaria tipo Vial LED marca SOCELEC modelo IZYLUM 3 o equiva- lente, de hasta 135w según estudios luminotécnicos o equivalente con las mismas características técnicas funcionales y estéticas, con certificaciones ENEC, N, CB. Ensayos realizados por labora- torio independiente acreditado ENAC. Color de pintado de la luminaria en negro. Sistema óptico for- mado por estructura multi-lente individualizado por LED. Protector de vidrio templado y carcasa de aluminio con acabado con recubrimiento de polvo de poliéster. Óptica PMMA. Temperatura de color 2700K. IRC>70. Grado de protección IK09. Grado de protección IP66. Clase II. Driver regulable varios escalones de potencia. Posibilidad de fijar a brazo soporte ornamental y columna de 50mm. Opción de fijación a columnas de menor diámetro (32mm, 42mm, 48mm, 60mm y 76mm). Tempera- tura de operación -40ºC a +55ºC. Cero flujos luminosos al hemisferio superior. Factor de potencia >0,9. Vida útil L95B10>100.000 horas a 25ºC, requisito de obligatorio cumplimiento para garantizar la vida útil del LED durante la garantía exigida de la luminaria fijado en 10 años. Sistema de telegestión unidireccional de la luminaria para controlar y programar las curvas de regulación de flujo horarias de mediante interfaces implementados en la luminaria (Cronostep, Ready2Mains, etc.). Driver con pro- tección de sobretensión 10kV (Sistema Over Storm), este sistema es de obligado cumplimiento puesto que permite establecer la seguridad de los componentes de la luminaria frente a posibles so- bretensiones, tanto transitorias como permanentes. Requerimientos mínimos exigibles para las lumi- narias con tecnología LED conforme a lo indicado en la guía de IDAE y del Comité Español de Ilu- minación. Totalmente instalada en columna o brazo y funcionando. 13,00 _______________ TOTAL SUBCAPÍTULO 61.01 LUMINARIAS ............................ SUBCAPÍTULO 61.02 CUADRO DE MANDO
61.02.01 | CUADRO DE MANDO TIPO 4 SALIDAS TRIFÁSICO Mano de obra y material para la adaptación y renovación de equipos de maniobra y protección de centro de mando existente. Revisión y reforma de cuadro existente, consistente en limpieza, revi- sión, cableado y conexionado con puesta en servicio. El cuadro de mando se deberá reformar para instalar 4 contactores de maniobra 4x25A AC1, manteniendo los circuitos de salida existentes, tam- bién se instalará equipo de protección frente a sobretensiones (transitorias y permanentes). Se inclu- ye pequeño material (cable, bornas de conexión, tornillería), documentación (Esquema unifilar, es- quema de mando, certificados de calidad). Totalmente instalado y conexionado incluido cableado in- terno del cuadro, regletas y bornas de conexionado, conexionado de líneas de alumbrado existentes. Totalmente probado y funcionando. Todo ello ejecutado según REBT. Las protecciones instaladas se certificarán de forma unitaria de acuerdo con lo previsto en los descompuestos de la presente unidad de obra. La ejecución, definición de calidades, conexionado y montaje del centro de mando se ejecu- tará conforme lo recogido en el Pliego de Condiciones Técnicas y los esquemas de conexionado de centro de mando, del apartado planos donde se han desarrollado los esquemas multifilares de una manera detalla y precisa. 1,00 836,54 _______________ TOTAL SUBCAPÍTULO 61.02 CUADRO DE MANDO .............. ____________ TOTAL CAPÍTULO 61 CM-06-17 - CALLE NICOMEDES MARTIN MATEOS .......................................... 13/02/2025 Validez: Original ¦ CSV: 15250456737255512343 Verificable en: https://www.aytosalamanca.gob.es PRESUPUESTO Y MEDICIONES CÓDIGO RESUMEN UDS LONGITUD ANCHURA ALTURA PARCIALES CANTIDAD PRECIO IMPORTE _________________________________________________________________________________________________________________________________ PROYECTO DE RENOVACIÓN DE LAS INSTALACIONES DE ALUMBRADO PÚBLICO EXTERIOR DOCUMENTO 5. – MEDICIONES Y PRESUPUESTO pág.1231 CAPÍTULO 62 CM-06-18 - CALLE MUCHACHA SUBCAPÍTULO 62.01 LUMINARIAS
62.01.01 | LUMINARIA TIPO TRONCOCÓNICA MERAK SYF LED HASTA 25W Suministro e instalación de luminaria tipo TRONCOCÓNICA LED marca SIMON modelo MERAK SYF o equivalente, de hasta 25w según estudios luminotécnicos o equivalente con las mismas ca- racterísticas técnicas funcionales y estéticas, con certificaciones ENEC, N, CB. Ensayos realiza- dos por laboratorio independiente acreditado ENAC. Fijación post-top desde Ø34 mm a Ø76 mm en función del adaptador, mediante dos brazos en forma de Y, cubierta plana con sistema de refrigera- ción interno en forma de panal para la refrigeración de los LEDs, sin aletas visibles, difusor de vidrio transparente plano para facilitar su limpieza y evitar la radiación UV en las ópticas, y equipo electró- nico. Clase I, índice de protección IP66 para la luminaria completa, con válvula depresora para man- tener constante la presión y evitar la entrada de humedad, e índice de resistencia al impacto hasta IK10, equipo electrónico de regulación autónoma programable hasta 5 pasos y entradas para DALI y 1-10V. Sistema de telegestión unidireccional de la luminaria para controlar y programar las curvas de regulación de flujo horarias de mediante interfaces implementados en la luminaria (Cronostep, Re- ady2Mains, etc.). Protección automática contra sobretemperatura y contra sobretensiones hasta 10KV, instalada en columna, incluyendo todo tipo de conexiones y pruebas. Temperatura de color 2700K. Requerimientos mínimos exigibles para las luminarias con tecnología LED conforme a lo indi- cado en la guía de IDAE y del Comité Español de Iluminación. Totalmente instalada en columna o brazo y funcionando.
62.01.02 | LUMINARIA TIPO VIAL NAT M ISTANIUM LED HASTA 60W Suministro e instalación de luminaria tipo VIAL LED marca SIMON modelo NATH M ISTANIUM o equivalente, de hasta 60w según estudios luminotécnicos o equivalente con las mismas característi- cas técnicas funcionales y estéticas, con certificaciones ENEC, N, CB. Ensayos realizados por la- boratorio independiente acreditado ENAC. Fijación post-top o lateral desde Ø34 mm a Ø76 mm en función del adaptador, cubierta plana con sistema de refrigeración interno en forma de panal para la refrigeración de los LEDs, sin aletas visibles, difusor de vidrio transparente plano para facilitar su lim- pieza y evitar la radiación UV en las ópticas, y equipo electrónico. Clase I, índice de protección IP66 para la luminaria completa, con válvula depresora para mantener constante la presión y evitar la entrada de humedad, e índice de resistencia al impacto hasta IK08, equipo electrónico de regula- ción autónoma programable hasta 5 pasos y entradas para DALI y 1-10V. Sistema de telegestión unidireccional de la luminaria para controlar y programar las curvas de regulación de flujo horarias de mediante interfaces implementados en la luminaria (Cronostep, Ready2Mains, etc.). Protección auto- mática contra sobretemperatura y contra sobretensiones hasta 10KV, instalada en columna, incluyen- do todo tipo de conexiones y pruebas. Temperatura de color 2700K. Requerimientos mínimos exigi- bles para las luminarias con tecnología LED conforme a lo indicado en la guía de IDAE y del Comité Español de Iluminación. Totalmente instalada en columna o brazo y funcionando.
62.01.03 | LUMINARIA TIPO VIAL NAT M ISTANIUM LED HASTA 75W Suministro e instalación de luminaria tipo VIAL LED marca SIMON modelo NATH M ISTANIUM o equivalente, de hasta 75w según estudios luminotécnicos o equivalente con las mismas característi- cas técnicas funcionales y estéticas, con certificaciones ENEC, N, CB. Ensayos realizados por la- boratorio independiente acreditado ENAC. Fijación post-top o lateral desde Ø34 mm a Ø76 mm en función del adaptador, cubierta plana con sistema de refrigeración interno en forma de panal para la refrigeración de los LEDs, sin aletas visibles, difusor de vidrio transparente plano para facilitar su lim- pieza y evitar la radiación UV en las ópticas, y equipo electrónico. Clase I, índice de protección IP66 para la luminaria completa, con válvula depresora para mantener constante la presión y evitar la entrada de humedad, e índice de resistencia al impacto hasta IK08, equipo electrónico de regula- ción autónoma programable hasta 5 pasos y entradas para DALI y 1-10V. Sistema de telegestión unidireccional de la luminaria para controlar y programar las curvas de regulación de flujo horarias de mediante interfaces implementados en la luminaria (Cronostep, Ready2Mains, etc.). Protección auto- mática contra sobretemperatura y contra sobretensiones hasta 10KV, instalada en columna, incluyen- do todo tipo de conexiones y pruebas. Temperatura de color 2700K. Requerimientos mínimos exigi- bles para las luminarias con tecnología LED conforme a lo indicado en la guía de IDAE y del Comité Español de Iluminación. Totalmente instalada en columna o brazo y funcionando. 13/02/2025 Validez: Original ¦ CSV: 15250456737255512343 Verificable en: https://www.aytosalamanca.gob.es PRESUPUESTO Y MEDICIONES CÓDIGO RESUMEN UDS LONGITUD ANCHURA ALTURA PARCIALES CANTIDAD PRECIO IMPORTE _________________________________________________________________________________________________________________________________ PROYECTO DE RENOVACIÓN DE LAS INSTALACIONES DE ALUMBRADO PÚBLICO EXTERIOR DOCUMENTO 5. – MEDICIONES Y PRESUPUESTO pág.1232
62.01.04 | LUMINARIA TIPO VIAL NAT M ISTANIUM LED HASTA 90W Suministro e instalación de luminaria tipo VIAL LED marca SIMON modelo NATH M ISTANIUM o equivalente, de hasta 90w según estudios luminotécnicos o equivalente con las mismas característi- cas técnicas funcionales y estéticas, con certificaciones ENEC, N, CB. Ensayos realizados por la- boratorio independiente acreditado ENAC. Fijación post-top o lateral desde Ø34 mm a Ø76 mm en función del adaptador, cubierta plana con sistema de refrigeración interno en forma de panal para la refrigeración de los LEDs, sin aletas visibles, difusor de vidrio transparente plano para facilitar su lim- pieza y evitar la radiación UV en las ópticas, y equipo electrónico. Clase I, índice de protección IP66 para la luminaria completa, con válvula depresora para mantener constante la presión y evitar la entrada de humedad, e índice de resistencia al impacto hasta IK08, equipo electrónico de regula- ción autónoma programable hasta 5 pasos y entradas para DALI y 1-10V. Sistema de telegestión unidireccional de la luminaria para controlar y programar las curvas de regulación de flujo horarias de mediante interfaces implementados en la luminaria (Cronostep, Ready2Mains, etc.). Protección auto- mática contra sobretemperatura y contra sobretensiones hasta 10KV, instalada en columna, incluyen- do todo tipo de conexiones y pruebas. Temperatura de color 2700K. Requerimientos mínimos exigi- bles para las luminarias con tecnología LED conforme a lo indicado en la guía de IDAE y del Comité Español de Iluminación. Totalmente instalada en columna o brazo y funcionando.
62.01.05 | LUMINARIA TIPO VIAL NAT S ISTANIUM LED HASTA 50W Suministro e instalación de luminaria tipo VIAL LED marca SIMON modelo NATH S ISTANIUM o equivalente, de hasta 50w según estudios luminotécnicos o equivalente con las mismas característi- cas técnicas funcionales y estéticas, con certificaciones ENEC, N, CB. Ensayos realizados por la- boratorio independiente acreditado ENAC. Fijación post-top o lateral desde Ø34 mm a Ø76 mm en función del adaptador, cubierta plana con sistema de refrigeración interno en forma de panal para la refrigeración de los LEDs, sin aletas visibles, difusor de vidrio transparente plano para facilitar su lim- pieza y evitar la radiación UV en las ópticas, y equipo electrónico. Clase I, índice de protección IP66 para la luminaria completa, con válvula depresora para mantener constante la presión y evitar la entrada de humedad, e índice de resistencia al impacto hasta IK08, equipo electrónico de regula- ción autónoma programable hasta 5 pasos y entradas para DALI y 1-10V. Sistema de telegestión unidireccional de la luminaria para controlar y programar las curvas de regulación de flujo horarias de mediante interfaces implementados en la luminaria (Cronostep, Ready2Mains, etc.). Protección auto- mática contra sobretemperatura y contra sobretensiones hasta 10KV, instalada en columna, incluyen- do todo tipo de conexiones y pruebas. Temperatura de color 2700K. Requerimientos mínimos exigi- bles para las luminarias con tecnología LED conforme a lo indicado en la guía de IDAE y del Comité Español de Iluminación. Totalmente instalada en columna o brazo y funcionando.
62.01.06 | LUMINARIA TIPO VIAL NAT S ISTANIUM LED HASTA 65W Suministro e instalación de luminaria tipo VIAL LED marca SIMON modelo NATH S ISTANIUM o equivalente, de hasta 65w según estudios luminotécnicos o equivalente con las mismas característi- cas técnicas funcionales y estéticas, con certificaciones ENEC, N, CB. Ensayos realizados por la- boratorio independiente acreditado ENAC. Fijación post-top o lateral desde Ø34 mm a Ø76 mm en función del adaptador, cubierta plana con sistema de refrigeración interno en forma de panal para la refrigeración de los LEDs, sin aletas visibles, difusor de vidrio transparente plano para facilitar su lim- pieza y evitar la radiación UV en las ópticas, y equipo electrónico. Clase I, índice de protección IP66 para la luminaria completa, con válvula depresora para mantener constante la presión y evitar la entrada de humedad, e índice de resistencia al impacto hasta IK08, equipo electrónico de regula- ción autónoma programable hasta 5 pasos y entradas para DALI y 1-10V. Sistema de telegestión unidireccional de la luminaria para controlar y programar las curvas de regulación de flujo horarias de mediante interfaces implementados en la luminaria (Cronostep, Ready2Mains, etc.). Protección auto- mática contra sobretemperatura y contra sobretensiones hasta 10KV, instalada en columna, incluyen- do todo tipo de conexiones y pruebas. Temperatura de color 2700K. Requerimientos mínimos exigi- bles para las luminarias con tecnología LED conforme a lo indicado en la guía de IDAE y del Comité Español de Iluminación. Totalmente instalada en columna o brazo y funcionando. 13/02/2025 Validez: Original ¦ CSV: 15250456737255512343 Verificable en: https://www.aytosalamanca.gob.es PRESUPUESTO Y MEDICIONES CÓDIGO RESUMEN UDS LONGITUD ANCHURA ALTURA PARCIALES CANTIDAD PRECIO IMPORTE _________________________________________________________________________________________________________________________________ PROYECTO DE RENOVACIÓN DE LAS INSTALACIONES DE ALUMBRADO PÚBLICO EXTERIOR DOCUMENTO 5. – MEDICIONES Y PRESUPUESTO pág.1233
62.01.07 | LUMINARIA TIPO TRONCOCÓNICA SKAT M ISTANIUM LED HASTA 25W Suministro e instalación de luminaria tipo TRONCOCÓNICA LED marca SIMON modelo SKA M ISTANIUM o equivalente, de hasta 25w según estudios luminotécnicos o equivalente con las mis- mas características técnicas funcionales y estéticas, con certificaciones ENEC, N, CB. Ensayos realizados por laboratorio independiente acreditado ENAC. Fijación post-top desde Ø34 mm a Ø76 mm en función del adaptador, cubierta plana con sistema de refrigeración interno en forma de panal para la refrigeración de los LEDs, sin aletas visibles, difusor de vidrio transparente plano para facilitar su limpieza y evitar la radiación UV en las ópticas, y equipo electrónico. Clase I, índice de protec- ción IP66 para la luminaria completa, con válvula depresora para mantener constante la presión y evitar la entrada de humedad, e índice de resistencia al impacto hasta IK08, equipo electrónico de re- gulación autónoma programable hasta 5 pasos y entradas para DALI y 1-10V. Sistema de teleges- tión unidireccional de la luminaria para controlar y programar las curvas de regulación de flujo hora- rias de mediante interfaces implementados en la luminaria (Cronostep, Ready2Mains, etc.). Protec- ción automática contra sobretemperatura y contra sobretensiones hasta 10KV, instalada en columna, incluyendo todo tipo de conexiones y pruebas. Temperatura de color 2700K. Requerimientos míni- mos exigibles para las luminarias con tecnología LED conforme a lo indicado en la guía de IDAE y del Comité Español de Iluminación. Totalmente instalada en columna o brazo y funcionando. 5,00 _______________ TOTAL SUBCAPÍTULO 62.01 LUMINARIAS ............................ SUBCAPÍTULO 62.02 CUADRO DE MANDO
62.02.01 | CUADRO DE MANDO TIPO 4 SALIDAS TRIFÁSICO Mano de obra y material para la adaptación y renovación de equipos de maniobra y protección de centro de mando existente. Revisión y reforma de cuadro existente, consistente en limpieza, revi- sión, cableado y conexionado con puesta en servicio. El cuadro de mando se deberá reformar para instalar 4 contactores de maniobra 4x25A AC1, manteniendo los circuitos de salida existentes, tam- bién se instalará equipo de protección frente a sobretensiones (transitorias y permanentes). Se inclu- ye pequeño material (cable, bornas de conexión, tornillería), documentación (Esquema unifilar, es- quema de mando, certificados de calidad). Totalmente instalado y conexionado incluido cableado in- terno del cuadro, regletas y bornas de conexionado, conexionado de líneas de alumbrado existentes. Totalmente probado y funcionando. Todo ello ejecutado según REBT. Las protecciones instaladas se certificarán de forma unitaria de acuerdo con lo previsto en los descompuestos de la presente unidad de obra. La ejecución, definición de calidades, conexionado y montaje del centro de mando se ejecu- tará conforme lo recogido en el Pliego de Condiciones Técnicas y los esquemas de conexionado de centro de mando, del apartado planos donde se han desarrollado los esquemas multifilares de una manera detalla y precisa. 1,00 836,54 _______________ TOTAL SUBCAPÍTULO 62.02 CUADRO DE MANDO .............. ____________ TOTAL CAPÍTULO 62 CM-06-18 - CALLE MUCHACHA.......................................................................... 13/02/2025 Validez: Original ¦ CSV: 15250456737255512343 Verificable en: https://www.aytosalamanca.gob.es PRESUPUESTO Y MEDICIONES CÓDIGO RESUMEN UDS LONGITUD ANCHURA ALTURA PARCIALES CANTIDAD PRECIO IMPORTE _________________________________________________________________________________________________________________________________ PROYECTO DE RENOVACIÓN DE LAS INSTALACIONES DE ALUMBRADO PÚBLICO EXTERIOR DOCUMENTO 5. – MEDICIONES Y PRESUPUESTO pág.1234 CAPÍTULO 63 CM-07-01 - AVDA LASALLE SUBCAPÍTULO 63.01 LUMINARIAS
63.01.01 | LUMINARIA TIPO VIAL NAT S ISTANIUM LED HASTA 95W Suministro e instalación de luminaria tipo VIAL LED marca SIMON modelo NATH S ISTANIUM o equivalente, de hasta 95w según estudios luminotécnicos o equivalente con las mismas característi- cas técnicas funcionales y estéticas, con certificaciones ENEC, N, CB. Ensayos realizados por la- boratorio independiente acreditado ENAC. Fijación post-top o lateral desde Ø34 mm a Ø76 mm en función del adaptador, cubierta plana con sistema de refrigeración interno en forma de panal para la refrigeración de los LEDs, sin aletas visibles, difusor de vidrio transparente plano para facilitar su lim- pieza y evitar la radiación UV en las ópticas, y equipo electrónico. Clase I, índice de protección IP66 para la luminaria completa, con válvula depresora para mantener constante la presión y evitar la entrada de humedad, e índice de resistencia al impacto hasta IK08, equipo electrónico de regula- ción autónoma programable hasta 5 pasos y entradas para DALI y 1-10V. Sistema de telegestión unidireccional de la luminaria para controlar y programar las curvas de regulación de flujo horarias de mediante interfaces implementados en la luminaria (Cronostep, Ready2Mains, etc.). Protección auto- mática contra sobretemperatura y contra sobretensiones hasta 10KV, instalada en columna, incluyen- do todo tipo de conexiones y pruebas. Temperatura de color 2700K. Requerimientos mínimos exigi- bles para las luminarias con tecnología LED conforme a lo indicado en la guía de IDAE y del Comité Español de Iluminación. Totalmente instalada en columna o brazo y funcionando.
63.01.02 | LUMINARIA TIPO VIAL NAT L ISTANIUM LED HASTA 95W Suministro e instalación de luminaria tipo VIAL LED marca SIMON modelo NATH L ISTANIUM o equivalente, de hasta 95w según estudios luminotécnicos o equivalente con las mismas característi- cas técnicas funcionales y estéticas, con certificaciones ENEC, N, CB. Ensayos realizados por la- boratorio independiente acreditado ENAC. Fijación post-top o lateral desde Ø34 mm a Ø76 mm en función del adaptador, cubierta plana con sistema de refrigeración interno en forma de panal para la refrigeración de los LEDs, sin aletas visibles, difusor de vidrio transparente plano para facilitar su lim- pieza y evitar la radiación UV en las ópticas, y equipo electrónico. Clase I, índice de protección IP66 para la luminaria completa, con válvula depresora para mantener constante la presión y evitar la entrada de humedad, e índice de resistencia al impacto hasta IK08, equipo electrónico de regula- ción autónoma programable hasta 5 pasos y entradas para DALI y 1-10V. Sistema de telegestión unidireccional de la luminaria para controlar y programar las curvas de regulación de flujo horarias de mediante interfaces implementados en la luminaria (Cronostep, Ready2Mains, etc.). Protección auto- mática contra sobretemperatura y contra sobretensiones hasta 10KV, instalada en columna, incluyen- do todo tipo de conexiones y pruebas. Temperatura de color 2700K. Requerimientos mínimos exigi- bles para las luminarias con tecnología LED conforme a lo indicado en la guía de IDAE y del Comité Español de Iluminación. Totalmente instalada en columna o brazo y funcionando.
63.01.03 | LUMINARIA TIPO VIAL NAT M ISTANIUM LED HASTA 115W Suministro e instalación de luminaria tipo VIAL LED marca SIMON modelo NATH M ISTANIUM o equivalente, de hasta 115w según estudios luminotécnicos o equivalente con las mismas característi- cas técnicas funcionales y estéticas, con certificaciones ENEC, N, CB. Ensayos realizados por la- boratorio independiente acreditado ENAC. Fijación post-top o lateral desde Ø34 mm a Ø76 mm en función del adaptador, cubierta plana con sistema de refrigeración interno en forma de panal para la refrigeración de los LEDs, sin aletas visibles, difusor de vidrio transparente plano para facilitar su lim- pieza y evitar la radiación UV en las ópticas, y equipo electrónico. Clase I, índice de protección IP66 para la luminaria completa, con válvula depresora para mantener constante la presión y evitar la entrada de humedad, e índice de resistencia al impacto hasta IK08, equipo electrónico de regula- ción autónoma programable hasta 5 pasos y entradas para DALI y 1-10V. Sistema de telegestión unidireccional de la luminaria para controlar y programar las curvas de regulación de flujo horarias de mediante interfaces implementados en la luminaria (Cronostep, Ready2Mains, etc.). Protección auto- mática contra sobretemperatura y contra sobretensiones hasta 10KV, instalada en columna, incluyen- do todo tipo de conexiones y pruebas. Temperatura de color 2700K. Requerimientos mínimos exigi- bles para las luminarias con tecnología LED conforme a lo indicado en la guía de IDAE y del Comité Español de Iluminación. Totalmente instalada en columna o brazo y funcionando. 13/02/2025 Validez: Original ¦ CSV: 15250456737255512343 Verificable en: https://www.aytosalamanca.gob.es PRESUPUESTO Y MEDICIONES CÓDIGO RESUMEN UDS LONGITUD ANCHURA ALTURA PARCIALES CANTIDAD PRECIO IMPORTE _________________________________________________________________________________________________________________________________ PROYECTO DE RENOVACIÓN DE LAS INSTALACIONES DE ALUMBRADO PÚBLICO EXTERIOR DOCUMENTO 5. – MEDICIONES Y PRESUPUESTO pág.1235
63.01.04 | LUMINARIA TIPO VIAL NAT M ISTANIUM LED HASTA 150W Suministro e instalación de luminaria tipo VIAL LED marca SIMON modelo NATH M ISTANIUM o equivalente, de hasta 150w según estudios luminotécnicos o equivalente con las mismas característi- cas técnicas funcionales y estéticas, con certificaciones ENEC, N, CB. Ensayos realizados por la- boratorio independiente acreditado ENAC. Fijación post-top o lateral desde Ø34 mm a Ø76 mm en función del adaptador, cubierta plana con sistema de refrigeración interno en forma de panal para la refrigeración de los LEDs, sin aletas visibles, difusor de vidrio transparente plano para facilitar su lim- pieza y evitar la radiación UV en las ópticas, y equipo electrónico. Clase I, índice de protección IP66 para la luminaria completa, con válvula depresora para mantener constante la presión y evitar la entrada de humedad, e índice de resistencia al impacto hasta IK08, equipo electrónico de regula- ción autónoma programable hasta 5 pasos y entradas para DALI y 1-10V. Sistema de telegestión unidireccional de la luminaria para controlar y programar las curvas de regulación de flujo horarias de mediante interfaces implementados en la luminaria (Cronostep, Ready2Mains, etc.). Protección auto- mática contra sobretemperatura y contra sobretensiones hasta 10KV, instalada en columna, incluyen- do todo tipo de conexiones y pruebas. Temperatura de color 2700K. Requerimientos mínimos exigi- bles para las luminarias con tecnología LED conforme a lo indicado en la guía de IDAE y del Comité Español de Iluminación. Totalmente instalada en columna o brazo y funcionando. 2,00 _______________ TOTAL SUBCAPÍTULO 63.01 LUMINARIAS ............................ SUBCAPÍTULO 63.02 CUADRO DE MANDO
63.02.01 | CUADRO DE MANDO TIPO 4 SALIDAS TRIFÁSICO Mano de obra y material para la adaptación y renovación de equipos de maniobra y protección de centro de mando existente. Revisión y reforma de cuadro existente, consistente en limpieza, revi- sión, cableado y conexionado con puesta en servicio. El cuadro de mando se deberá reformar para instalar 4 contactores de maniobra 4x25A AC1, manteniendo los circuitos de salida existentes, tam- bién se instalará equipo de protección frente a sobretensiones (transitorias y permanentes). Se inclu- ye pequeño material (cable, bornas de conexión, tornillería), documentación (Esquema unifilar, es- quema de mando, certificados de calidad). Totalmente instalado y conexionado incluido cableado in- terno del cuadro, regletas y bornas de conexionado, conexionado de líneas de alumbrado existentes. Totalmente probado y funcionando. Todo ello ejecutado según REBT. Las protecciones instaladas se certificarán de forma unitaria de acuerdo con lo previsto en los descompuestos de la presente unidad de obra. La ejecución, definición de calidades, conexionado y montaje del centro de mando se ejecu- tará conforme lo recogido en el Pliego de Condiciones Técnicas y los esquemas de conexionado de centro de mando, del apartado planos donde se han desarrollado los esquemas multifilares de una manera detalla y precisa. 1,00 836,54 _______________ TOTAL SUBCAPÍTULO 63.02 CUADRO DE MANDO .............. ____________ TOTAL CAPÍTULO 63 CM-07-01 - AVDA LASALLE ................................................................................ 13/02/2025 Validez: Original ¦ CSV: 15250456737255512343 Verificable en: https://www.aytosalamanca.gob.es PRESUPUESTO Y MEDICIONES CÓDIGO RESUMEN UDS LONGITUD ANCHURA ALTURA PARCIALES CANTIDAD PRECIO IMPORTE _________________________________________________________________________________________________________________________________ PROYECTO DE RENOVACIÓN DE LAS INSTALACIONES DE ALUMBRADO PÚBLICO EXTERIOR DOCUMENTO 5. – MEDICIONES Y PRESUPUESTO pág.1236 CAPÍTULO 64 CM-07-02 - CALLE MAYOR DE CHAMBERI SUBCAPÍTULO 64.01 LUMINARIAS
64.01.01 | LUMINARIA TIPO VIAL NAT S ISTANIUM LED HASTA 50W Suministro e instalación de luminaria tipo VIAL LED marca SIMON modelo NATH S ISTANIUM o equivalente, de hasta 50w según estudios luminotécnicos o equivalente con las mismas característi- cas técnicas funcionales y estéticas, con certificaciones ENEC, N, CB. Ensayos realizados por la- boratorio independiente acreditado ENAC. Fijación post-top o lateral desde Ø34 mm a Ø76 mm en función del adaptador, cubierta plana con sistema de refrigeración interno en forma de panal para la refrigeración de los LEDs, sin aletas visibles, difusor de vidrio transparente plano para facilitar su lim- pieza y evitar la radiación UV en las ópticas, y equipo electrónico. Clase I, índice de protección IP66 para la luminaria completa, con válvula depresora para mantener constante la presión y evitar la entrada de humedad, e índice de resistencia al impacto hasta IK08, equipo electrónico de regula- ción autónoma programable hasta 5 pasos y entradas para DALI y 1-10V. Sistema de telegestión unidireccional de la luminaria para controlar y programar las curvas de regulación de flujo horarias de mediante interfaces implementados en la luminaria (Cronostep, Ready2Mains, etc.). Protección auto- mática contra sobretemperatura y contra sobretensiones hasta 10KV, instalada en columna, incluyen- do todo tipo de conexiones y pruebas. Temperatura de color 2700K. Requerimientos mínimos exigi- bles para las luminarias con tecnología LED conforme a lo indicado en la guía de IDAE y del Comité Español de Iluminación. Totalmente instalada en columna o brazo y funcionando. 12,00 _______________ TOTAL SUBCAPÍTULO 64.01 LUMINARIAS ............................ SUBCAPÍTULO 64.02 CUADRO DE MANDO
64.02.01 | CUADRO DE MANDO TIPO 4 SALIDAS TRIFÁSICO Mano de obra y material para la adaptación y renovación de equipos de maniobra y protección de centro de mando existente. Revisión y reforma de cuadro existente, consistente en limpieza, revi- sión, cableado y conexionado con puesta en servicio. El cuadro de mando se deberá reformar para instalar 4 contactores de maniobra 4x25A AC1, manteniendo los circuitos de salida existentes, tam- bién se instalará equipo de protección frente a sobretensiones (transitorias y permanentes). Se inclu- ye pequeño material (cable, bornas de conexión, tornillería), documentación (Esquema unifilar, es- quema de mando, certificados de calidad). Totalmente instalado y conexionado incluido cableado in- terno del cuadro, regletas y bornas de conexionado, conexionado de líneas de alumbrado existentes. Totalmente probado y funcionando. Todo ello ejecutado según REBT. Las protecciones instaladas se certificarán de forma unitaria de acuerdo con lo previsto en los descompuestos de la presente unidad de obra. La ejecución, definición de calidades, conexionado y montaje del centro de mando se ejecu- tará conforme lo recogido en el Pliego de Condiciones Técnicas y los esquemas de conexionado de centro de mando, del apartado planos donde se han desarrollado los esquemas multifilares de una manera detalla y precisa. 1,00 836,54 _______________ TOTAL SUBCAPÍTULO 64.02 CUADRO DE MANDO .............. ____________ TOTAL CAPÍTULO 64 CM-07-02 - CALLE MAYOR DE CHAMBERI ....................................................... 13/02/2025 Validez: Original ¦ CSV: 15250456737255512343 Verificable en: https://www.aytosalamanca.gob.es PRESUPUESTO Y MEDICIONES CÓDIGO RESUMEN UDS LONGITUD ANCHURA ALTURA PARCIALES CANTIDAD PRECIO IMPORTE _________________________________________________________________________________________________________________________________ PROYECTO DE RENOVACIÓN DE LAS INSTALACIONES DE ALUMBRADO PÚBLICO EXTERIOR DOCUMENTO 5. – MEDICIONES Y PRESUPUESTO pág.1237 CAPÍTULO 65 CM-08-01 - AVDA PADRE IGNACIO ELLACURIA SUBCAPÍTULO 65.01 LUMINARIAS
65.01.01 | LUMINARIA TIPO VIAL NAT M ISTANIUM LED HASTA 75W Suministro e instalación de luminaria tipo VIAL LED marca SIMON modelo NATH M ISTANIUM o equivalente, de hasta 75w según estudios luminotécnicos o equivalente con las mismas característi- cas técnicas funcionales y estéticas, con certificaciones ENEC, N, CB. Ensayos realizados por la- boratorio independiente acreditado ENAC. Fijación post-top o lateral desde Ø34 mm a Ø76 mm en función del adaptador, cubierta plana con sistema de refrigeración interno en forma de panal para la refrigeración de los LEDs, sin aletas visibles, difusor de vidrio transparente plano para facilitar su lim- pieza y evitar la radiación UV en las ópticas, y equipo electrónico. Clase I, índice de protección IP66 para la luminaria completa, con válvula depresora para mantener constante la presión y evitar la entrada de humedad, e índice de resistencia al impacto hasta IK08, equipo electrónico de regula- ción autónoma programable hasta 5 pasos y entradas para DALI y 1-10V. Sistema de telegestión unidireccional de la luminaria para controlar y programar las curvas de regulación de flujo horarias de mediante interfaces implementados en la luminaria (Cronostep, Ready2Mains, etc.). Protección auto- mática contra sobretemperatura y contra sobretensiones hasta 10KV, instalada en columna, incluyen- do todo tipo de conexiones y pruebas. Temperatura de color 2700K. Requerimientos mínimos exigi- bles para las luminarias con tecnología LED conforme a lo indicado en la guía de IDAE y del Comité Español de Iluminación. Totalmente instalada en columna o brazo y funcionando.
65.01.02 | LUMINARIA TIPO VIAL NAT L ISTANIUM LED HASTA 95W Suministro e instalación de luminaria tipo VIAL LED marca SIMON modelo NATH L ISTANIUM o equivalente, de hasta 95w según estudios luminotécnicos o equivalente con las mismas característi- cas técnicas funcionales y estéticas, con certificaciones ENEC, N, CB. Ensayos realizados por la- boratorio independiente acreditado ENAC. Fijación post-top o lateral desde Ø34 mm a Ø76 mm en función del adaptador, cubierta plana con sistema de refrigeración interno en forma de panal para la refrigeración de los LEDs, sin aletas visibles, difusor de vidrio transparente plano para facilitar su lim- pieza y evitar la radiación UV en las ópticas, y equipo electrónico. Clase I, índice de protección IP66 para la luminaria completa, con válvula depresora para mantener constante la presión y evitar la entrada de humedad, e índice de resistencia al impacto hasta IK08, equipo electrónico de regula- ción autónoma programable hasta 5 pasos y entradas para DALI y 1-10V. Sistema de telegestión unidireccional de la luminaria para controlar y programar las curvas de regulación de flujo horarias de mediante interfaces implementados en la luminaria (Cronostep, Ready2Mains, etc.). Protección auto- mática contra sobretemperatura y contra sobretensiones hasta 10KV, instalada en columna, incluyen- do todo tipo de conexiones y pruebas. Temperatura de color 2700K. Requerimientos mínimos exigi- bles para las luminarias con tecnología LED conforme a lo indicado en la guía de IDAE y del Comité Español de Iluminación. Totalmente instalada en columna o brazo y funcionando. 3,00 _______________ TOTAL SUBCAPÍTULO 65.01 LUMINARIAS ............................ SUBCAPÍTULO 65.02 CUADRO DE MANDO
65.02.01 | CUADRO DE MANDO TIPO 4 SALIDAS TRIFÁSICO Mano de obra y material para la adaptación y renovación de equipos de maniobra y protección de centro de mando existente. Revisión y reforma de cuadro existente, consistente en limpieza, revi- sión, cableado y conexionado con puesta en servicio. El cuadro de mando se deberá reformar para instalar 4 contactores de maniobra 4x25A AC1, manteniendo los circuitos de salida existentes, tam- bién se instalará equipo de protección frente a sobretensiones (transitorias y permanentes). Se inclu- ye pequeño material (cable, bornas de conexión, tornillería), documentación (Esquema unifilar, es- quema de mando, certificados de calidad). Totalmente instalado y conexionado incluido cableado in- terno del cuadro, regletas y bornas de conexionado, conexionado de líneas de alumbrado existentes. Totalmente probado y funcionando. Todo ello ejecutado según REBT. Las protecciones instaladas se certificarán de forma unitaria de acuerdo con lo previsto en los descompuestos de la presente unidad de obra. La ejecución, definición de calidades, conexionado y montaje del centro de mando se ejecu- tará conforme lo recogido en el Pliego de Condiciones Técnicas y los esquemas de conexionado de centro de mando, del apartado planos donde se han desarrollado los esquemas multifilares de una manera detalla y precisa. 1,00 836,54 _______________ TOTAL SUBCAPÍTULO 65.02 CUADRO DE MANDO .............. ____________ TOTAL CAPÍTULO 65 CM-08-01 - AVDA PADRE IGNACIO ELLACURIA .............................................. 13/02/2025 Validez: Original ¦ CSV: 15250456737255512343 Verificable en: https://www.aytosalamanca.gob.es PRESUPUESTO Y MEDICIONES CÓDIGO RESUMEN UDS LONGITUD ANCHURA ALTURA PARCIALES CANTIDAD PRECIO IMPORTE _________________________________________________________________________________________________________________________________ PROYECTO DE RENOVACIÓN DE LAS INSTALACIONES DE ALUMBRADO PÚBLICO EXTERIOR DOCUMENTO 5. – MEDICIONES Y PRESUPUESTO pág.1238 CAPÍTULO 66 CM-08-02 - CALLE BARTOLOME DE LAS CASAS SUBCAPÍTULO 66.01 LUMINARIAS
66.01.01 | LUMINARIA TIPO TRONCOCÓNICA MERAK SYF LED HASTA 60W Suministro e instalación de luminaria tipo TRONCOCÓNICA LED marca SIMON modelo MERAK SYF o equivalente, de hasta 60w según estudios luminotécnicos o equivalente con las mismas ca- racterísticas técnicas funcionales y estéticas, con certificaciones ENEC, N, CB. Ensayos realiza- dos por laboratorio independiente acreditado ENAC. Fijación post-top desde Ø34 mm a Ø76 mm en función del adaptador, mediante dos brazos en forma de Y, cubierta plana con sistema de refrigera- ción interno en forma de panal para la refrigeración de los LEDs, sin aletas visibles, difusor de vidrio transparente plano para facilitar su limpieza y evitar la radiación UV en las ópticas, y equipo electró- nico. Clase I, índice de protección IP66 para la luminaria completa, con válvula depresora para man- tener constante la presión y evitar la entrada de humedad, e índice de resistencia al impacto hasta IK10, equipo electrónico de regulación autónoma programable hasta 5 pasos y entradas para DALI y 1-10V. Sistema de telegestión unidireccional de la luminaria para controlar y programar las curvas de regulación de flujo horarias de mediante interfaces implementados en la luminaria (Cronostep, Re- ady2Mains, etc.). Protección automática contra sobretemperatura y contra sobretensiones hasta 10KV, instalada en columna, incluyendo todo tipo de conexiones y pruebas. Temperatura de color 2700K. Requerimientos mínimos exigibles para las luminarias con tecnología LED conforme a lo indi- cado en la guía de IDAE y del Comité Español de Iluminación. Totalmente instalada en columna o brazo y funcionando.
66.01.02 | LUMINARIA TIPO TRONCOCÓNICA MERAK SYF LED HASTA 75W Suministro e instalación de luminaria tipo TRONCOCÓNICA LED marca SIMON modelo MERAK SYF o equivalente, de hasta 75w según estudios luminotécnicos o equivalente con las mismas ca- racterísticas técnicas funcionales y estéticas, con certificaciones ENEC, N, CB. Ensayos realiza- dos por laboratorio independiente acreditado ENAC. Fijación post-top desde Ø34 mm a Ø76 mm en función del adaptador, mediante dos brazos en forma de Y, cubierta plana con sistema de refrigera- ción interno en forma de panal para la refrigeración de los LEDs, sin aletas visibles, difusor de vidrio transparente plano para facilitar su limpieza y evitar la radiación UV en las ópticas, y equipo electró- nico. Clase I, índice de protección IP66 para la luminaria completa, con válvula depresora para man- tener constante la presión y evitar la entrada de humedad, e índice de resistencia al impacto hasta IK10, equipo electrónico de regulación autónoma programable hasta 5 pasos y entradas para DALI y 1-10V. Sistema de telegestión unidireccional de la luminaria para controlar y programar las curvas de regulación de flujo horarias de mediante interfaces implementados en la luminaria (Cronostep, Re- ady2Mains, etc.). Protección automática contra sobretemperatura y contra sobretensiones hasta 10KV, instalada en columna, incluyendo todo tipo de conexiones y pruebas. Temperatura de color 2700K. Requerimientos mínimos exigibles para las luminarias con tecnología LED conforme a lo indi- cado en la guía de IDAE y del Comité Español de Iluminación. Totalmente instalada en columna o brazo y funcionando.
66.01.03 | LUMINARIA TIPO VIAL NAT S ISTANIUM LED HASTA 40W Suministro e instalación de luminaria tipo VIAL LED marca SIMON modelo NATH S ISTANIUM o equivalente, de hasta 40w según estudios luminotécnicos o equivalente con las mismas característi- cas técnicas funcionales y estéticas, con certificaciones ENEC, N, CB. Ensayos realizados por la- boratorio independiente acreditado ENAC. Fijación post-top o lateral desde Ø34 mm a Ø76 mm en función del adaptador, cubierta plana con sistema de refrigeración interno en forma de panal para la refrigeración de los LEDs, sin aletas visibles, difusor de vidrio transparente plano para facilitar su lim- pieza y evitar la radiación UV en las ópticas, y equipo electrónico. Clase I, índice de protección IP66 para la luminaria completa, con válvula depresora para mantener constante la presión y evitar la entrada de humedad, e índice de resistencia al impacto hasta IK08, equipo electrónico de regula- ción autónoma programable hasta 5 pasos y entradas para DALI y 1-10V. Sistema de telegestión unidireccional de la luminaria para controlar y programar las curvas de regulación de flujo horarias de mediante interfaces implementados en la luminaria (Cronostep, Ready2Mains, etc.). Protección auto- mática contra sobretemperatura y contra sobretensiones hasta 10KV, instalada en columna, incluyen- do todo tipo de conexiones y pruebas. Temperatura de color 2700K. Requerimientos mínimos exigi- bles para las luminarias con tecnología LED conforme a lo indicado en la guía de IDAE y del Comité Español de Iluminación. Totalmente instalada en columna o brazo y funcionando. 13/02/2025 Validez: Original ¦ CSV: 15250456737255512343 Verificable en: https://www.aytosalamanca.gob.es PRESUPUESTO Y MEDICIONES CÓDIGO RESUMEN UDS LONGITUD ANCHURA ALTURA PARCIALES CANTIDAD PRECIO IMPORTE _________________________________________________________________________________________________________________________________ PROYECTO DE RENOVACIÓN DE LAS INSTALACIONES DE ALUMBRADO PÚBLICO EXTERIOR DOCUMENTO 5. – MEDICIONES Y PRESUPUESTO pág.1239
66.01.04 | LUMINARIA TIPO VIAL NAT S ISTANIUM LED HASTA 50W Suministro e instalación de luminaria tipo VIAL LED marca SIMON modelo NATH S ISTANIUM o equivalente, de hasta 50w según estudios luminotécnicos o equivalente con las mismas característi- cas técnicas funcionales y estéticas, con certificaciones ENEC, N, CB. Ensayos realizados por la- boratorio independiente acreditado ENAC. Fijación post-top o lateral desde Ø34 mm a Ø76 mm en función del adaptador, cubierta plana con sistema de refrigeración interno en forma de panal para la refrigeración de los LEDs, sin aletas visibles, difusor de vidrio transparente plano para facilitar su lim- pieza y evitar la radiación UV en las ópticas, y equipo electrónico. Clase I, índice de protección IP66 para la luminaria completa, con válvula depresora para mantener constante la presión y evitar la entrada de humedad, e índice de resistencia al impacto hasta IK08, equipo electrónico de regula- ción autónoma programable hasta 5 pasos y entradas para DALI y 1-10V. Sistema de telegestión unidireccional de la luminaria para controlar y programar las curvas de regulación de flujo horarias de mediante interfaces implementados en la luminaria (Cronostep, Ready2Mains, etc.). Protección auto- mática contra sobretemperatura y contra sobretensiones hasta 10KV, instalada en columna, incluyen- do todo tipo de conexiones y pruebas. Temperatura de color 2700K. Requerimientos mínimos exigi- bles para las luminarias con tecnología LED conforme a lo indicado en la guía de IDAE y del Comité Español de Iluminación. Totalmente instalada en columna o brazo y funcionando.
66.01.05 | LUMINARIA TIPO VIAL NAT M ISTANIUM LED HASTA 60W Suministro e instalación de luminaria tipo VIAL LED marca SIMON modelo NATH M ISTANIUM o equivalente, de hasta 60w según estudios luminotécnicos o equivalente con las mismas característi- cas técnicas funcionales y estéticas, con certificaciones ENEC, N, CB. Ensayos realizados por la- boratorio independiente acreditado ENAC. Fijación post-top o lateral desde Ø34 mm a Ø76 mm en función del adaptador, cubierta plana con sistema de refrigeración interno en forma de panal para la refrigeración de los LEDs, sin aletas visibles, difusor de vidrio transparente plano para facilitar su lim- pieza y evitar la radiación UV en las ópticas, y equipo electrónico. Clase I, índice de protección IP66 para la luminaria completa, con válvula depresora para mantener constante la presión y evitar la entrada de humedad, e índice de resistencia al impacto hasta IK08, equipo electrónico de regula- ción autónoma programable hasta 5 pasos y entradas para DALI y 1-10V. Sistema de telegestión unidireccional de la luminaria para controlar y programar las curvas de regulación de flujo horarias de mediante interfaces implementados en la luminaria (Cronostep, Ready2Mains, etc.). Protección auto- mática contra sobretemperatura y contra sobretensiones hasta 10KV, instalada en columna, incluyen- do todo tipo de conexiones y pruebas. Temperatura de color 2700K. Requerimientos mínimos exigi- bles para las luminarias con tecnología LED conforme a lo indicado en la guía de IDAE y del Comité Español de Iluminación. Totalmente instalada en columna o brazo y funcionando.
66.01.06 | LUMINARIA TIPO TRONCOCÓNICA SKAT M ISTANIUM LED HASTA 25W Suministro e instalación de luminaria tipo TRONCOCÓNICA LED marca SIMON modelo SKA M ISTANIUM o equivalente, de hasta 25w según estudios luminotécnicos o equivalente con las mis- mas características técnicas funcionales y estéticas, con certificaciones ENEC, N, CB. Ensayos realizados por laboratorio independiente acreditado ENAC. Fijación post-top desde Ø34 mm a Ø76 mm en función del adaptador, cubierta plana con sistema de refrigeración interno en forma de panal para la refrigeración de los LEDs, sin aletas visibles, difusor de vidrio transparente plano para facilitar su limpieza y evitar la radiación UV en las ópticas, y equipo electrónico. Clase I, índice de protec- ción IP66 para la luminaria completa, con válvula depresora para mantener constante la presión y evitar la entrada de humedad, e índice de resistencia al impacto hasta IK08, equipo electrónico de re- gulación autónoma programable hasta 5 pasos y entradas para DALI y 1-10V. Sistema de teleges- tión unidireccional de la luminaria para controlar y programar las curvas de regulación de flujo hora- rias de mediante interfaces implementados en la luminaria (Cronostep, Ready2Mains, etc.). Protec- ción automática contra sobretemperatura y contra sobretensiones hasta 10KV, instalada en columna, incluyendo todo tipo de conexiones y pruebas. Temperatura de color 2700K. Requerimientos míni- mos exigibles para las luminarias con tecnología LED conforme a lo indicado en la guía de IDAE y del Comité Español de Iluminación. Totalmente instalada en columna o brazo y funcionando. 6,00 _______________ TOTAL SUBCAPÍTULO 66.01 LUMINARIAS ............................ 13/02/2025 Validez: Original ¦ CSV: 15250456737255512343 Verificable en: https://www.aytosalamanca.gob.es PRESUPUESTO Y MEDICIONES CÓDIGO RESUMEN UDS LONGITUD ANCHURA ALTURA PARCIALES CANTIDAD PRECIO IMPORTE _________________________________________________________________________________________________________________________________ PROYECTO DE RENOVACIÓN DE LAS INSTALACIONES DE ALUMBRADO PÚBLICO EXTERIOR DOCUMENTO 5. – MEDICIONES Y PRESUPUESTO pág.1240 SUBCAPÍTULO 66.02 CUADRO DE MANDO
66.02.01 | CUADRO DE MANDO TIPO 4 SALIDAS TRIFÁSICO Mano de obra y material para la adaptación y renovación de equipos de maniobra y protección de centro de mando existente. Revisión y reforma de cuadro existente, consistente en limpieza, revi- sión, cableado y conexionado con puesta en servicio. El cuadro de mando se deberá reformar para instalar 4 contactores de maniobra 4x25A AC1, manteniendo los circuitos de salida existentes, tam- bién se instalará equipo de protección frente a sobretensiones (transitorias y permanentes). Se inclu- ye pequeño material (cable, bornas de conexión, tornillería), documentación (Esquema unifilar, es- quema de mando, certificados de calidad). Totalmente instalado y conexionado incluido cableado in- terno del cuadro, regletas y bornas de conexionado, conexionado de líneas de alumbrado existentes. Totalmente probado y funcionando. Todo ello ejecutado según REBT. Las protecciones instaladas se certificarán de forma unitaria de acuerdo con lo previsto en los descompuestos de la presente unidad de obra. La ejecución, definición de calidades, conexionado y montaje del centro de mando se ejecu- tará conforme lo recogido en el Pliego de Condiciones Técnicas y los esquemas de conexionado de centro de mando, del apartado planos donde se han desarrollado los esquemas multifilares de una manera detalla y precisa. 1,00 836,54 _______________ TOTAL SUBCAPÍTULO 66.02 CUADRO DE MANDO .............. ____________ TOTAL CAPÍTULO 66 CM-08-02 - CALLE BARTOLOME DE LAS CASAS ............................................ 13/02/2025 Validez: Original ¦ CSV: 15250456737255512343 Verificable en: https://www.aytosalamanca.gob.es PRESUPUESTO Y MEDICIONES CÓDIGO RESUMEN UDS LONGITUD ANCHURA ALTURA PARCIALES CANTIDAD PRECIO IMPORTE _________________________________________________________________________________________________________________________________ PROYECTO DE RENOVACIÓN DE LAS INSTALACIONES DE ALUMBRADO PÚBLICO EXTERIOR DOCUMENTO 5. – MEDICIONES Y PRESUPUESTO pág.1241 CAPÍTULO 67 CM-08-03 - CALLE FRANCISCO MONTEJO SUBCAPÍTULO 67.01 LUMINARIAS
67.01.01 | LUMINARIA TIPO VIAL NAT M ISTANIUM LED HASTA 75W Suministro e instalación de luminaria tipo VIAL LED marca SIMON modelo NATH M ISTANIUM o equivalente, de hasta 75w según estudios luminotécnicos o equivalente con las mismas característi- cas técnicas funcionales y estéticas, con certificaciones ENEC, N, CB. Ensayos realizados por la- boratorio independiente acreditado ENAC. Fijación post-top o lateral desde Ø34 mm a Ø76 mm en función del adaptador, cubierta plana con sistema de refrigeración interno en forma de panal para la refrigeración de los LEDs, sin aletas visibles, difusor de vidrio transparente plano para facilitar su lim- pieza y evitar la radiación UV en las ópticas, y equipo electrónico. Clase I, índice de protección IP66 para la luminaria completa, con válvula depresora para mantener constante la presión y evitar la entrada de humedad, e índice de resistencia al impacto hasta IK08, equipo electrónico de regula- ción autónoma programable hasta 5 pasos y entradas para DALI y 1-10V. Sistema de telegestión unidireccional de la luminaria para controlar y programar las curvas de regulación de flujo horarias de mediante interfaces implementados en la luminaria (Cronostep, Ready2Mains, etc.). Protección auto- mática contra sobretemperatura y contra sobretensiones hasta 10KV, instalada en columna, incluyen- do todo tipo de conexiones y pruebas. Temperatura de color 2700K. Requerimientos mínimos exigi- bles para las luminarias con tecnología LED conforme a lo indicado en la guía de IDAE y del Comité Español de Iluminación. Totalmente instalada en columna o brazo y funcionando.
67.01.02 | LUMINARIA TIPO VIAL BGP702 LUMA GEN2 LED HASTA 45W Suministro e instalación de luminaria tipo vial LED marca PHILIPS modelo BGP702 LUMA GEN2 o equivalente, de hasta 45w según estudios luminotécnicos o equivalente con las mismas caracterís- ticas técnicas funcionales y estéticas, con certificaciones ENEC, N, CB. Ensayos realizados por laboratorio independiente acreditado ENAC. Fijación post-top desde Ø32 mm a Ø76 mm en función del adaptador o lateral. Carcasa de aluminio fundido, material óptico polimetileno metacrilato, material del cierre óptico/lente de vidrio y equipo electrónico. Clase I, índice de protección IP66 para la lumi- naria completa e índice de resistencia al impacto hasta IK10, equipo electrónico de regulación autóno- ma programable hasta 5 pasos y entradas para DALI y 1-10V. Sistema de telegestión unidireccional de la luminaria para controlar y programar las curvas de regulación de flujo horarias de mediante in- terfaces implementados en la luminaria (Cronostep, Ready2Mains, etc.). Rango de temperatura am- biente -40°C a +50°C. Vida útil L96>100.000h. Protección automática contra sobretemperatura y contra sobretensiones hasta 10KV, instalada en columna, incluyendo todo tipo de conexiones y prue- bas. Temperatura de color 2700K. Requerimientos mínimos exigibles para las luminarias con tecnolo- gía LED conforme a lo indicado en la guía de IDAE y del Comité Español de Iluminación. Totalmente instalada en columna o brazo y funcionando. 3,00 _______________ TOTAL SUBCAPÍTULO 67.01 LUMINARIAS ............................ 13/02/2025 Validez: Original ¦ CSV: 15250456737255512343 Verificable en: https://www.aytosalamanca.gob.es PRESUPUESTO Y MEDICIONES CÓDIGO RESUMEN UDS LONGITUD ANCHURA ALTURA PARCIALES CANTIDAD PRECIO IMPORTE _________________________________________________________________________________________________________________________________ PROYECTO DE RENOVACIÓN DE LAS INSTALACIONES DE ALUMBRADO PÚBLICO EXTERIOR DOCUMENTO 5. – MEDICIONES Y PRESUPUESTO pág.1242 SUBCAPÍTULO 67.02 CUADRO DE MANDO
67.02.01 | CUADRO DE MANDO TIPO 4 SALIDAS TRIFÁSICO Mano de obra y material para la adaptación y renovación de equipos de maniobra y protección de centro de mando existente. Revisión y reforma de cuadro existente, consistente en limpieza, revi- sión, cableado y conexionado con puesta en servicio. El cuadro de mando se deberá reformar para instalar 4 contactores de maniobra 4x25A AC1, manteniendo los circuitos de salida existentes, tam- bién se instalará equipo de protección frente a sobretensiones (transitorias y permanentes). Se inclu- ye pequeño material (cable, bornas de conexión, tornillería), documentación (Esquema unifilar, es- quema de mando, certificados de calidad). Totalmente instalado y conexionado incluido cableado in- terno del cuadro, regletas y bornas de conexionado, conexionado de líneas de alumbrado existentes. Totalmente probado y funcionando. Todo ello ejecutado según REBT. Las protecciones instaladas se certificarán de forma unitaria de acuerdo con lo previsto en los descompuestos de la presente unidad de obra. La ejecución, definición de calidades, conexionado y montaje del centro de mando se ejecu- tará conforme lo recogido en el Pliego de Condiciones Técnicas y los esquemas de conexionado de centro de mando, del apartado planos donde se han desarrollado los esquemas multifilares de una manera detalla y precisa. 1,00 836,54 _______________ TOTAL SUBCAPÍTULO 67.02 CUADRO DE MANDO .............. ____________ TOTAL CAPÍTULO 67 CM-08-03 - CALLE FRANCISCO MONTEJO ....................................................... 13/02/2025 Validez: Original ¦ CSV: 15250456737255512343 Verificable en: https://www.aytosalamanca.gob.es PRESUPUESTO Y MEDICIONES CÓDIGO RESUMEN UDS LONGITUD ANCHURA ALTURA PARCIALES CANTIDAD PRECIO IMPORTE _________________________________________________________________________________________________________________________________ PROYECTO DE RENOVACIÓN DE LAS INSTALACIONES DE ALUMBRADO PÚBLICO EXTERIOR DOCUMENTO 5. – MEDICIONES Y PRESUPUESTO pág.1243 CAPÍTULO 68 CM-08-05 - CALLE UVA SUBCAPÍTULO 68.01 LUMINARIAS
68.01.01 | LUMINARIA TIPO TRONCOCÓNICA MERAK SYF LED HASTA 40W Suministro e instalación de luminaria tipo TRONCOCÓNICA LED marca SIMON modelo MERAK SYF o equivalente, de hasta 40w según estudios luminotécnicos o equivalente con las mismas ca- racterísticas técnicas funcionales y estéticas, con certificaciones ENEC, N, CB. Ensayos realiza- dos por laboratorio independiente acreditado ENAC. Fijación post-top desde Ø34 mm a Ø76 mm en función del adaptador, mediante dos brazos en forma de Y, cubierta plana con sistema de refrigera- ción interno en forma de panal para la refrigeración de los LEDs, sin aletas visibles, difusor de vidrio transparente plano para facilitar su limpieza y evitar la radiación UV en las ópticas, y equipo electró- nico. Clase I, índice de protección IP66 para la luminaria completa, con válvula depresora para man- tener constante la presión y evitar la entrada de humedad, e índice de resistencia al impacto hasta IK10, equipo electrónico de regulación autónoma programable hasta 5 pasos y entradas para DALI y 1-10V. Sistema de telegestión unidireccional de la luminaria para controlar y programar las curvas de regulación de flujo horarias de mediante interfaces implementados en la luminaria (Cronostep, Re- ady2Mains, etc.). Protección automática contra sobretemperatura y contra sobretensiones hasta 10KV, instalada en columna, incluyendo todo tipo de conexiones y pruebas. Temperatura de color 2700K. Requerimientos mínimos exigibles para las luminarias con tecnología LED conforme a lo indi- cado en la guía de IDAE y del Comité Español de Iluminación. Totalmente instalada en columna o brazo y funcionando.
68.01.02 | LUMINARIA TIPO VIAL NAT M ISTANIUM LED HASTA 50W Suministro e instalación de luminaria tipo VIAL LED marca SIMON modelo NATH M ISTANIUM o equivalente, de hasta 50w según estudios luminotécnicos o equivalente con las mismas característi- cas técnicas funcionales y estéticas, con certificaciones ENEC, N, CB. Ensayos realizados por la- boratorio independiente acreditado ENAC. Fijación post-top o lateral desde Ø34 mm a Ø76 mm en función del adaptador, cubierta plana con sistema de refrigeración interno en forma de panal para la refrigeración de los LEDs, sin aletas visibles, difusor de vidrio transparente plano para facilitar su lim- pieza y evitar la radiación UV en las ópticas, y equipo electrónico. Clase I, índice de protección IP66 para la luminaria completa, con válvula depresora para mantener constante la presión y evitar la entrada de humedad, e índice de resistencia al impacto hasta IK08, equipo electrónico de regula- ción autónoma programable hasta 5 pasos y entradas para DALI y 1-10V. Sistema de telegestión unidireccional de la luminaria para controlar y programar las curvas de regulación de flujo horarias de mediante interfaces implementados en la luminaria (Cronostep, Ready2Mains, etc.). Protección auto- mática contra sobretemperatura y contra sobretensiones hasta 10KV, instalada en columna, incluyen- do todo tipo de conexiones y pruebas. Temperatura de color 2700K. Requerimientos mínimos exigi- bles para las luminarias con tecnología LED conforme a lo indicado en la guía de IDAE y del Comité Español de Iluminación. Totalmente instalada en columna o brazo y funcionando.
68.01.03 | LUMINARIA TIPO VIAL NAT M ISTANIUM LED HASTA 60W Suministro e instalación de luminaria tipo VIAL LED marca SIMON modelo NATH M ISTANIUM o equivalente, de hasta 60w según estudios luminotécnicos o equivalente con las mismas característi- cas técnicas funcionales y estéticas, con certificaciones ENEC, N, CB. Ensayos realizados por la- boratorio independiente acreditado ENAC. Fijación post-top o lateral desde Ø34 mm a Ø76 mm en función del adaptador, cubierta plana con sistema de refrigeración interno en forma de panal para la refrigeración de los LEDs, sin aletas visibles, difusor de vidrio transparente plano para facilitar su lim- pieza y evitar la radiación UV en las ópticas, y equipo electrónico. Clase I, índice de protección IP66 para la luminaria completa, con válvula depresora para mantener constante la presión y evitar la entrada de humedad, e índice de resistencia al impacto hasta IK08, equipo electrónico de regula- ción autónoma programable hasta 5 pasos y entradas para DALI y 1-10V. Sistema de telegestión unidireccional de la luminaria para controlar y programar las curvas de regulación de flujo horarias de mediante interfaces implementados en la luminaria (Cronostep, Ready2Mains, etc.). Protección auto- mática contra sobretemperatura y contra sobretensiones hasta 10KV, instalada en columna, incluyen- do todo tipo de conexiones y pruebas. Temperatura de color 2700K. Requerimientos mínimos exigi- bles para las luminarias con tecnología LED conforme a lo indicado en la guía de IDAE y del Comité Español de Iluminación. Totalmente instalada en columna o brazo y funcionando. 13/02/2025 Validez: Original ¦ CSV: 15250456737255512343 Verificable en: https://www.aytosalamanca.gob.es PRESUPUESTO Y MEDICIONES CÓDIGO RESUMEN UDS LONGITUD ANCHURA ALTURA PARCIALES CANTIDAD PRECIO IMPORTE _________________________________________________________________________________________________________________________________ PROYECTO DE RENOVACIÓN DE LAS INSTALACIONES DE ALUMBRADO PÚBLICO EXTERIOR DOCUMENTO 5. – MEDICIONES Y PRESUPUESTO pág.1244
68.01.04 | LUMINARIA TIPO VIAL NAT S ISTANIUM LED HASTA 35W Suministro e instalación de luminaria tipo VIAL LED marca SIMON modelo NATH S ISTANIUM o equivalente, de hasta 35w según estudios luminotécnicos o equivalente con las mismas característi- cas técnicas funcionales y estéticas, con certificaciones ENEC, N, CB. Ensayos realizados por la- boratorio independiente acreditado ENAC. Fijación post-top o lateral desde Ø34 mm a Ø76 mm en función del adaptador, cubierta plana con sistema de refrigeración interno en forma de panal para la refrigeración de los LEDs, sin aletas visibles, difusor de vidrio transparente plano para facilitar su lim- pieza y evitar la radiación UV en las ópticas, y equipo electrónico. Clase I, índice de protección IP66 para la luminaria completa, con válvula depresora para mantener constante la presión y evitar la entrada de humedad, e índice de resistencia al impacto hasta IK08, equipo electrónico de regula- ción autónoma programable hasta 5 pasos y entradas para DALI y 1-10V. Sistema de telegestión unidireccional de la luminaria para controlar y programar las curvas de regulación de flujo horarias de mediante interfaces implementados en la luminaria (Cronostep, Ready2Mains, etc.). Protección auto- mática contra sobretemperatura y contra sobretensiones hasta 10KV, instalada en columna, incluyen- do todo tipo de conexiones y pruebas. Temperatura de color 2700K. Requerimientos mínimos exigi- bles para las luminarias con tecnología LED conforme a lo indicado en la guía de IDAE y del Comité Español de Iluminación. Totalmente instalada en columna o brazo y funcionando.
68.01.05 | LUMINARIA TIPO VIAL NAT S ISTANIUM LED HASTA 50W Suministro e instalación de luminaria tipo VIAL LED marca SIMON modelo NATH S ISTANIUM o equivalente, de hasta 50w según estudios luminotécnicos o equivalente con las mismas característi- cas técnicas funcionales y estéticas, con certificaciones ENEC, N, CB. Ensayos realizados por la- boratorio independiente acreditado ENAC. Fijación post-top o lateral desde Ø34 mm a Ø76 mm en función del adaptador, cubierta plana con sistema de refrigeración interno en forma de panal para la refrigeración de los LEDs, sin aletas visibles, difusor de vidrio transparente plano para facilitar su lim- pieza y evitar la radiación UV en las ópticas, y equipo electrónico. Clase I, índice de protección IP66 para la luminaria completa, con válvula depresora para mantener constante la presión y evitar la entrada de humedad, e índice de resistencia al impacto hasta IK08, equipo electrónico de regula- ción autónoma programable hasta 5 pasos y entradas para DALI y 1-10V. Sistema de telegestión unidireccional de la luminaria para controlar y programar las curvas de regulación de flujo horarias de mediante interfaces implementados en la luminaria (Cronostep, Ready2Mains, etc.). Protección auto- mática contra sobretemperatura y contra sobretensiones hasta 10KV, instalada en columna, incluyen- do todo tipo de conexiones y pruebas. Temperatura de color 2700K. Requerimientos mínimos exigi- bles para las luminarias con tecnología LED conforme a lo indicado en la guía de IDAE y del Comité Español de Iluminación. Totalmente instalada en columna o brazo y funcionando. 14,00 _______________ TOTAL SUBCAPÍTULO 68.01 LUMINARIAS ............................ SUBCAPÍTULO 68.02 CUADRO DE MANDO
68.02.01 | CUADRO DE MANDO TIPO 4 SALIDAS TRIFÁSICO Mano de obra y material para la adaptación y renovación de equipos de maniobra y protección de centro de mando existente. Revisión y reforma de cuadro existente, consistente en limpieza, revi- sión, cableado y conexionado con puesta en servicio. El cuadro de mando se deberá reformar para instalar 4 contactores de maniobra 4x25A AC1, manteniendo los circuitos de salida existentes, tam- bién se instalará equipo de protección frente a sobretensiones (transitorias y permanentes). Se inclu- ye pequeño material (cable, bornas de conexión, tornillería), documentación (Esquema unifilar, es- quema de mando, certificados de calidad). Totalmente instalado y conexionado incluido cableado in- terno del cuadro, regletas y bornas de conexionado, conexionado de líneas de alumbrado existentes. Totalmente probado y funcionando. Todo ello ejecutado según REBT. Las protecciones instaladas se certificarán de forma unitaria de acuerdo con lo previsto en los descompuestos de la presente unidad de obra. La ejecución, definición de calidades, conexionado y montaje del centro de mando se ejecu- tará conforme lo recogido en el Pliego de Condiciones Técnicas y los esquemas de conexionado de centro de mando, del apartado planos donde se han desarrollado los esquemas multifilares de una manera detalla y precisa. 1,00 _______________ TOTAL SUBCAPÍTULO 68.02 CUADRO DE MANDO .............. 13/02/2025 Validez: Original ¦ CSV: 15250456737255512343 Verificable en: https://www.aytosalamanca.gob.es PRESUPUESTO Y MEDICIONES CÓDIGO RESUMEN UDS LONGITUD ANCHURA ALTURA PARCIALES CANTIDAD PRECIO IMPORTE _________________________________________________________________________________________________________________________________ PROYECTO DE RENOVACIÓN DE LAS INSTALACIONES DE ALUMBRADO PÚBLICO EXTERIOR DOCUMENTO 5. – MEDICIONES Y PRESUPUESTO pág.1245 SUBCAPÍTULO 68.03 SOPORTES Y CABLEADO
68.03.01 | SUMINISTRO E INSTALACIÓN BRAZO MURAL BME-1/500 Suministro e instalación de brazo mural tipo BME-1 de 500mm de longitud y en punta 60mm de diá- metro, para fijación a pared de luminarias por medio de tacos quimicos, manguera RV-K 0.6/1KV de 3x2,5 mm² para conexion de luminaria. Fabricado en tubo de acero al carbono S-235-JR y placa de fijación de chapa de acero al carbono plegada en frío. Acabado galvanizado en caliente por inmer- sión. Pintura en color negro. Totalmente instalada, i/ medios auxiliares incluidos. 1,00 72,63 _______________ TOTAL SUBCAPÍTULO 68.03 SOPORTES Y CABLEADO ..... ____________ TOTAL CAPÍTULO 68 CM-08-05 - CALLE UVA ....................................................................................... 13/02/2025 Validez: Original ¦ CSV: 15250456737255512343 Verificable en: https://www.aytosalamanca.gob.es PRESUPUESTO Y MEDICIONES CÓDIGO RESUMEN UDS LONGITUD ANCHURA ALTURA PARCIALES CANTIDAD PRECIO IMPORTE _________________________________________________________________________________________________________________________________ PROYECTO DE RENOVACIÓN DE LAS INSTALACIONES DE ALUMBRADO PÚBLICO EXTERIOR DOCUMENTO 5. – MEDICIONES Y PRESUPUESTO pág.1246 CAPÍTULO 69 CM-08-06 - PASEO FLORENCIO MARCOS SUBCAPÍTULO 69.01 LUMINARIAS
69.01.01 | LUMINARIA TIPO VIAL NAT M ISTANIUM LED HASTA 115W Suministro e instalación de luminaria tipo VIAL LED marca SIMON modelo NATH M ISTANIUM o equivalente, de hasta 115w según estudios luminotécnicos o equivalente con las mismas característi- cas técnicas funcionales y estéticas, con certificaciones ENEC, N, CB. Ensayos realizados por la- boratorio independiente acreditado ENAC. Fijación post-top o lateral desde Ø34 mm a Ø76 mm en función del adaptador, cubierta plana con sistema de refrigeración interno en forma de panal para la refrigeración de los LEDs, sin aletas visibles, difusor de vidrio transparente plano para facilitar su lim- pieza y evitar la radiación UV en las ópticas, y equipo electrónico. Clase I, índice de protección IP66 para la luminaria completa, con válvula depresora para mantener constante la presión y evitar la entrada de humedad, e índice de resistencia al impacto hasta IK08, equipo electrónico de regula- ción autónoma programable hasta 5 pasos y entradas para DALI y 1-10V. Sistema de telegestión unidireccional de la luminaria para controlar y programar las curvas de regulación de flujo horarias de mediante interfaces implementados en la luminaria (Cronostep, Ready2Mains, etc.). Protección auto- mática contra sobretemperatura y contra sobretensiones hasta 10KV, instalada en columna, incluyen- do todo tipo de conexiones y pruebas. Temperatura de color 2700K. Requerimientos mínimos exigi- bles para las luminarias con tecnología LED conforme a lo indicado en la guía de IDAE y del Comité Español de Iluminación. Totalmente instalada en columna o brazo y funcionando.
69.01.02 | LUMINARIA TIPO VIAL NAT L ISTANIUM LED HASTA 95W Suministro e instalación de luminaria tipo VIAL LED marca SIMON modelo NATH L ISTANIUM o equivalente, de hasta 95w según estudios luminotécnicos o equivalente con las mismas característi- cas técnicas funcionales y estéticas, con certificaciones ENEC, N, CB. Ensayos realizados por la- boratorio independiente acreditado ENAC. Fijación post-top o lateral desde Ø34 mm a Ø76 mm en función del adaptador, cubierta plana con sistema de refrigeración interno en forma de panal para la refrigeración de los LEDs, sin aletas visibles, difusor de vidrio transparente plano para facilitar su lim- pieza y evitar la radiación UV en las ópticas, y equipo electrónico. Clase I, índice de protección IP66 para la luminaria completa, con válvula depresora para mantener constante la presión y evitar la entrada de humedad, e índice de resistencia al impacto hasta IK08, equipo electrónico de regula- ción autónoma programable hasta 5 pasos y entradas para DALI y 1-10V. Sistema de telegestión unidireccional de la luminaria para controlar y programar las curvas de regulación de flujo horarias de mediante interfaces implementados en la luminaria (Cronostep, Ready2Mains, etc.). Protección auto- mática contra sobretemperatura y contra sobretensiones hasta 10KV, instalada en columna, incluyen- do todo tipo de conexiones y pruebas. Temperatura de color 2700K. Requerimientos mínimos exigi- bles para las luminarias con tecnología LED conforme a lo indicado en la guía de IDAE y del Comité Español de Iluminación. Totalmente instalada en columna o brazo y funcionando.
69.01.03 | LUMINARIA TIPO TRONCOCÓNICA SKAT M ISTANIUM LED HASTA 25W Suministro e instalación de luminaria tipo TRONCOCÓNICA LED marca SIMON modelo SKA M ISTANIUM o equivalente, de hasta 25w según estudios luminotécnicos o equivalente con las mis- mas características técnicas funcionales y estéticas, con certificaciones ENEC, N, CB. Ensayos realizados por laboratorio independiente acreditado ENAC. Fijación post-top desde Ø34 mm a Ø76 mm en función del adaptador, cubierta plana con sistema de refrigeración interno en forma de panal para la refrigeración de los LEDs, sin aletas visibles, difusor de vidrio transparente plano para facilitar su limpieza y evitar la radiación UV en las ópticas, y equipo electrónico. Clase I, índice de protec- ción IP66 para la luminaria completa, con válvula depresora para mantener constante la presión y evitar la entrada de humedad, e índice de resistencia al impacto hasta IK08, equipo electrónico de re- gulación autónoma programable hasta 5 pasos y entradas para DALI y 1-10V. Sistema de teleges- tión unidireccional de la luminaria para controlar y programar las curvas de regulación de flujo hora- rias de mediante interfaces implementados en la luminaria (Cronostep, Ready2Mains, etc.). Protec- ción automática contra sobretemperatura y contra sobretensiones hasta 10KV, instalada en columna, incluyendo todo tipo de conexiones y pruebas. Temperatura de color 2700K. Requerimientos míni- mos exigibles para las luminarias con tecnología LED conforme a lo indicado en la guía de IDAE y del Comité Español de Iluminación. Totalmente instalada en columna o brazo y funcionando. 6,00 _______________ TOTAL SUBCAPÍTULO 69.01 LUMINARIAS ............................ 13/02/2025 Validez: Original ¦ CSV: 15250456737255512343 Verificable en: https://www.aytosalamanca.gob.es PRESUPUESTO Y MEDICIONES CÓDIGO RESUMEN UDS LONGITUD ANCHURA ALTURA PARCIALES CANTIDAD PRECIO IMPORTE _________________________________________________________________________________________________________________________________ PROYECTO DE RENOVACIÓN DE LAS INSTALACIONES DE ALUMBRADO PÚBLICO EXTERIOR DOCUMENTO 5. – MEDICIONES Y PRESUPUESTO pág.1247 SUBCAPÍTULO 69.02 CUADRO DE MANDO
69.02.01 | CUADRO DE MANDO TIPO 4 SALIDAS TRIFÁSICO Mano de obra y material para la adaptación y renovación de equipos de maniobra y protección de centro de mando existente. Revisión y reforma de cuadro existente, consistente en limpieza, revi- sión, cableado y conexionado con puesta en servicio. El cuadro de mando se deberá reformar para instalar 4 contactores de maniobra 4x25A AC1, manteniendo los circuitos de salida existentes, tam- bién se instalará equipo de protección frente a sobretensiones (transitorias y permanentes). Se inclu- ye pequeño material (cable, bornas de conexión, tornillería), documentación (Esquema unifilar, es- quema de mando, certificados de calidad). Totalmente instalado y conexionado incluido cableado in- terno del cuadro, regletas y bornas de conexionado, conexionado de líneas de alumbrado existentes. Totalmente probado y funcionando. Todo ello ejecutado según REBT. Las protecciones instaladas se certificarán de forma unitaria de acuerdo con lo previsto en los descompuestos de la presente unidad de obra. La ejecución, definición de calidades, conexionado y montaje del centro de mando se ejecu- tará conforme lo recogido en el Pliego de Condiciones Técnicas y los esquemas de conexionado de centro de mando, del apartado planos donde se han desarrollado los esquemas multifilares de una manera detalla y precisa. 1,00 836,54 _______________ TOTAL SUBCAPÍTULO 69.02 CUADRO DE MANDO .............. ____________ TOTAL CAPÍTULO 69 CM-08-06 - PASEO FLORENCIO MARCOS ........................................................ 13/02/2025 Validez: Original ¦ CSV: 15250456737255512343 Verificable en: https://www.aytosalamanca.gob.es PRESUPUESTO Y MEDICIONES CÓDIGO RESUMEN UDS LONGITUD ANCHURA ALTURA PARCIALES CANTIDAD PRECIO IMPORTE _________________________________________________________________________________________________________________________________ PROYECTO DE RENOVACIÓN DE LAS INSTALACIONES DE ALUMBRADO PÚBLICO EXTERIOR DOCUMENTO 5. – MEDICIONES Y PRESUPUESTO pág.1248 CAPÍTULO 70 CM-08-09 - ZV CENTRO MUNICIPAL DE CHAMBERI SUBCAPÍTULO 70.01 LUMINARIAS
70.01.01 | LUMINARIA TIPO VIAL NAT S ISTANIUM LED HASTA 40W Suministro e instalación de luminaria tipo VIAL LED marca SIMON modelo NATH S ISTANIUM o equivalente, de hasta 40w según estudios luminotécnicos o equivalente con las mismas característi- cas técnicas funcionales y estéticas, con certificaciones ENEC, N, CB. Ensayos realizados por la- boratorio independiente acreditado ENAC. Fijación post-top o lateral desde Ø34 mm a Ø76 mm en función del adaptador, cubierta plana con sistema de refrigeración interno en forma de panal para la refrigeración de los LEDs, sin aletas visibles, difusor de vidrio transparente plano para facilitar su lim- pieza y evitar la radiación UV en las ópticas, y equipo electrónico. Clase I, índice de protección IP66 para la luminaria completa, con válvula depresora para mantener constante la presión y evitar la entrada de humedad, e índice de resistencia al impacto hasta IK08, equipo electrónico de regula- ción autónoma programable hasta 5 pasos y entradas para DALI y 1-10V. Sistema de telegestión unidireccional de la luminaria para controlar y programar las curvas de regulación de flujo horarias de mediante interfaces implementados en la luminaria (Cronostep, Ready2Mains, etc.). Protección auto- mática contra sobretemperatura y contra sobretensiones hasta 10KV, instalada en columna, incluyen- do todo tipo de conexiones y pruebas. Temperatura de color 2700K. Requerimientos mínimos exigi- bles para las luminarias con tecnología LED conforme a lo indicado en la guía de IDAE y del Comité Español de Iluminación. Totalmente instalada en columna o brazo y funcionando.
70.01.02 | LUMINARIA TIPO VIAL NAT S ISTANIUM LED HASTA 50W Suministro e instalación de luminaria tipo VIAL LED marca SIMON modelo NATH S ISTANIUM o equivalente, de hasta 50w según estudios luminotécnicos o equivalente con las mismas característi- cas técnicas funcionales y estéticas, con certificaciones ENEC, N, CB. Ensayos realizados por la- boratorio independiente acreditado ENAC. Fijación post-top o lateral desde Ø34 mm a Ø76 mm en función del adaptador, cubierta plana con sistema de refrigeración interno en forma de panal para la refrigeración de los LEDs, sin aletas visibles, difusor de vidrio transparente plano para facilitar su lim- pieza y evitar la radiación UV en las ópticas, y equipo electrónico. Clase I, índice de protección IP66 para la luminaria completa, con válvula depresora para mantener constante la presión y evitar la entrada de humedad, e índice de resistencia al impacto hasta IK08, equipo electrónico de regula- ción autónoma programable hasta 5 pasos y entradas para DALI y 1-10V. Sistema de telegestión unidireccional de la luminaria para controlar y programar las curvas de regulación de flujo horarias de mediante interfaces implementados en la luminaria (Cronostep, Ready2Mains, etc.). Protección auto- mática contra sobretemperatura y contra sobretensiones hasta 10KV, instalada en columna, incluyen- do todo tipo de conexiones y pruebas. Temperatura de color 2700K. Requerimientos mínimos exigi- bles para las luminarias con tecnología LED conforme a lo indicado en la guía de IDAE y del Comité Español de Iluminación. Totalmente instalada en columna o brazo y funcionando.
70.01.03 | LUMINARIA TIPO VIAL NAT S ISTANIUM LED HASTA 65W Suministro e instalación de luminaria tipo VIAL LED marca SIMON modelo NATH S ISTANIUM o equivalente, de hasta 65w según estudios luminotécnicos o equivalente con las mismas característi- cas técnicas funcionales y estéticas, con certificaciones ENEC, N, CB. Ensayos realizados por la- boratorio independiente acreditado ENAC. Fijación post-top o lateral desde Ø34 mm a Ø76 mm en función del adaptador, cubierta plana con sistema de refrigeración interno en forma de panal para la refrigeración de los LEDs, sin aletas visibles, difusor de vidrio transparente plano para facilitar su lim- pieza y evitar la radiación UV en las ópticas, y equipo electrónico. Clase I, índice de protección IP66 para la luminaria completa, con válvula depresora para mantener constante la presión y evitar la entrada de humedad, e índice de resistencia al impacto hasta IK08, equipo electrónico de regula- ción autónoma programable hasta 5 pasos y entradas para DALI y 1-10V. Sistema de telegestión unidireccional de la luminaria para controlar y programar las curvas de regulación de flujo horarias de mediante interfaces implementados en la luminaria (Cronostep, Ready2Mains, etc.). Protección auto- mática contra sobretemperatura y contra sobretensiones hasta 10KV, instalada en columna, incluyen- do todo tipo de conexiones y pruebas. Temperatura de color 2700K. Requerimientos mínimos exigi- bles para las luminarias con tecnología LED conforme a lo indicado en la guía de IDAE y del Comité Español de Iluminación. Totalmente instalada en columna o brazo y funcionando. 13/02/2025 Validez: Original ¦ CSV: 15250456737255512343 Verificable en: https://www.aytosalamanca.gob.es PRESUPUESTO Y MEDICIONES CÓDIGO RESUMEN UDS LONGITUD ANCHURA ALTURA PARCIALES CANTIDAD PRECIO IMPORTE _________________________________________________________________________________________________________________________________ PROYECTO DE RENOVACIÓN DE LAS INSTALACIONES DE ALUMBRADO PÚBLICO EXTERIOR DOCUMENTO 5. – MEDICIONES Y PRESUPUESTO pág.1249
70.01.04 | LUMINARIA TIPO TRONCOCÓNICA SKAT M ISTANIUM LED HASTA 25W Suministro e instalación de luminaria tipo TRONCOCÓNICA LED marca SIMON modelo SKA M ISTANIUM o equivalente, de hasta 25w según estudios luminotécnicos o equivalente con las mis- mas características técnicas funcionales y estéticas, con certificaciones ENEC, N, CB. Ensayos realizados por laboratorio independiente acreditado ENAC. Fijación post-top desde Ø34 mm a Ø76 mm en función del adaptador, cubierta plana con sistema de refrigeración interno en forma de panal para la refrigeración de los LEDs, sin aletas visibles, difusor de vidrio transparente plano para facilitar su limpieza y evitar la radiación UV en las ópticas, y equipo electrónico. Clase I, índice de protec- ción IP66 para la luminaria completa, con válvula depresora para mantener constante la presión y evitar la entrada de humedad, e índice de resistencia al impacto hasta IK08, equipo electrónico de re- gulación autónoma programable hasta 5 pasos y entradas para DALI y 1-10V. Sistema de teleges- tión unidireccional de la luminaria para controlar y programar las curvas de regulación de flujo hora- rias de mediante interfaces implementados en la luminaria (Cronostep, Ready2Mains, etc.). Protec- ción automática contra sobretemperatura y contra sobretensiones hasta 10KV, instalada en columna, incluyendo todo tipo de conexiones y pruebas. Temperatura de color 2700K. Requerimientos míni- mos exigibles para las luminarias con tecnología LED conforme a lo indicado en la guía de IDAE y del Comité Español de Iluminación. Totalmente instalada en columna o brazo y funcionando. 5,00 _______________ TOTAL SUBCAPÍTULO 70.01 LUMINARIAS ............................ SUBCAPÍTULO 70.02 CUADRO DE MANDO
70.02.01 | CUADRO DE MANDO TIPO 4 SALIDAS TRIFÁSICO Mano de obra y material para la adaptación y renovación de equipos de maniobra y protección de centro de mando existente. Revisión y reforma de cuadro existente, consistente en limpieza, revi- sión, cableado y conexionado con puesta en servicio. El cuadro de mando se deberá reformar para instalar 4 contactores de maniobra 4x25A AC1, manteniendo los circuitos de salida existentes, tam- bién se instalará equipo de protección frente a sobretensiones (transitorias y permanentes). Se inclu- ye pequeño material (cable, bornas de conexión, tornillería), documentación (Esquema unifilar, es- quema de mando, certificados de calidad). Totalmente instalado y conexionado incluido cableado in- terno del cuadro, regletas y bornas de conexionado, conexionado de líneas de alumbrado existentes. Totalmente probado y funcionando. Todo ello ejecutado según REBT. Las protecciones instaladas se certificarán de forma unitaria de acuerdo con lo previsto en los descompuestos de la presente unidad de obra. La ejecución, definición de calidades, conexionado y montaje del centro de mando se ejecu- tará conforme lo recogido en el Pliego de Condiciones Técnicas y los esquemas de conexionado de centro de mando, del apartado planos donde se han desarrollado los esquemas multifilares de una manera detalla y precisa. 1,00 836,54 _______________ TOTAL SUBCAPÍTULO 70.02 CUADRO DE MANDO .............. ____________ TOTAL CAPÍTULO 70 CM-08-09 - ZV CENTRO MUNICIPAL DE CHAMBERI ........................................ 13/02/2025 Validez: Original ¦ CSV: 15250456737255512343 Verificable en: https://www.aytosalamanca.gob.es PRESUPUESTO Y MEDICIONES CÓDIGO RESUMEN UDS LONGITUD ANCHURA ALTURA PARCIALES CANTIDAD PRECIO IMPORTE _________________________________________________________________________________________________________________________________ PROYECTO DE RENOVACIÓN DE LAS INSTALACIONES DE ALUMBRADO PÚBLICO EXTERIOR DOCUMENTO 5. – MEDICIONES Y PRESUPUESTO pág.1250 CAPÍTULO 71 CM-08-11 - ZV CENTRO PARA MAYORES RESIDENCIAL LA VEGA SUBCAPÍTULO 71.01 LUMINARIAS
71.01.01 | LUMINARIA TIPO TRONCOCÓNICA MERAK SXF LED HASTA 25W Suministro e instalación de luminaria tipo TRONCOCÓNICA LED marca SIMON modelo MERAK SXF o equivalente, de hasta 25w según estudios luminotécnicos o equivalente con las mismas ca- racterísticas técnicas funcionales y estéticas, con certificaciones ENEC, N, CB. Ensayos realiza- dos por laboratorio independiente acreditado ENAC. Fijación post-top desde Ø34 mm a Ø76 mm o lateal en función del adaptador, cubierta plana con sistema de refrigeración interno en forma de panal para la refrigeración de los LEDs, sin aletas visibles, difusor de vidrio transparente plano para facilitar su limpieza y evitar la radiación UV en las ópticas, y equipo electrónico. Clase I, índice de protec- ción IP66 para la luminaria completa, con válvula depresora para mantener constante la presión y evitar la entrada de humedad, e índice de resistencia al impacto hasta IK10, equipo electrónico de re- gulación autónoma programable hasta 5 pasos y entradas para DALI y 1-10V. Sistema de teleges- tión unidireccional de la luminaria para controlar y programar las curvas de regulación de flujo hora- rias de mediante interfaces implementados en la luminaria (Cronostep, Ready2Mains, etc.). Protec- ción automática contra sobretemperatura y contra sobretensiones hasta 10KV, instalada en columna, incluyendo todo tipo de conexiones y pruebas. Temperatura de color 2700K. Requerimientos míni- mos exigibles para las luminarias con tecnología LED conforme a lo indicado en la guía de IDAE y del Comité Español de Iluminación. Totalmente instalada en columna o brazo y funcionando.
71.01.02 | LUMINARIA TIPO VIAL NAT S ISTANIUM LED HASTA 50W Suministro e instalación de luminaria tipo VIAL LED marca SIMON modelo NATH S ISTANIUM o equivalente, de hasta 50w según estudios luminotécnicos o equivalente con las mismas característi- cas técnicas funcionales y estéticas, con certificaciones ENEC, N, CB. Ensayos realizados por la- boratorio independiente acreditado ENAC. Fijación post-top o lateral desde Ø34 mm a Ø76 mm en función del adaptador, cubierta plana con sistema de refrigeración interno en forma de panal para la refrigeración de los LEDs, sin aletas visibles, difusor de vidrio transparente plano para facilitar su lim- pieza y evitar la radiación UV en las ópticas, y equipo electrónico. Clase I, índice de protección IP66 para la luminaria completa, con válvula depresora para mantener constante la presión y evitar la entrada de humedad, e índice de resistencia al impacto hasta IK08, equipo electrónico de regula- ción autónoma programable hasta 5 pasos y entradas para DALI y 1-10V. Sistema de telegestión unidireccional de la luminaria para controlar y programar las curvas de regulación de flujo horarias de mediante interfaces implementados en la luminaria (Cronostep, Ready2Mains, etc.). Protección auto- mática contra sobretemperatura y contra sobretensiones hasta 10KV, instalada en columna, incluyen- do todo tipo de conexiones y pruebas. Temperatura de color 2700K. Requerimientos mínimos exigi- bles para las luminarias con tecnología LED conforme a lo indicado en la guía de IDAE y del Comité Español de Iluminación. Totalmente instalada en columna o brazo y funcionando.
71.01.03 | LUMINARIA TIPO VIAL NAT M ISTANIUM LED HASTA 60W Suministro e instalación de luminaria tipo VIAL LED marca SIMON modelo NATH M ISTANIUM o equivalente, de hasta 60w según estudios luminotécnicos o equivalente con las mismas característi- cas técnicas funcionales y estéticas, con certificaciones ENEC, N, CB. Ensayos realizados por la- boratorio independiente acreditado ENAC. Fijación post-top o lateral desde Ø34 mm a Ø76 mm en función del adaptador, cubierta plana con sistema de refrigeración interno en forma de panal para la refrigeración de los LEDs, sin aletas visibles, difusor de vidrio transparente plano para facilitar su lim- pieza y evitar la radiación UV en las ópticas, y equipo electrónico. Clase I, índice de protección IP66 para la luminaria completa, con válvula depresora para mantener constante la presión y evitar la entrada de humedad, e índice de resistencia al impacto hasta IK08, equipo electrónico de regula- ción autónoma programable hasta 5 pasos y entradas para DALI y 1-10V. Sistema de telegestión unidireccional de la luminaria para controlar y programar las curvas de regulación de flujo horarias de mediante interfaces implementados en la luminaria (Cronostep, Ready2Mains, etc.). Protección auto- mática contra sobretemperatura y contra sobretensiones hasta 10KV, instalada en columna, incluyen- do todo tipo de conexiones y pruebas. Temperatura de color 2700K. Requerimientos mínimos exigi- bles para las luminarias con tecnología LED conforme a lo indicado en la guía de IDAE y del Comité Español de Iluminación. Totalmente instalada en columna o brazo y funcionando. 13/02/2025 Validez: Original ¦ CSV: 15250456737255512343 Verificable en: https://www.aytosalamanca.gob.es PRESUPUESTO Y MEDICIONES CÓDIGO RESUMEN UDS LONGITUD ANCHURA ALTURA PARCIALES CANTIDAD PRECIO IMPORTE _________________________________________________________________________________________________________________________________ PROYECTO DE RENOVACIÓN DE LAS INSTALACIONES DE ALUMBRADO PÚBLICO EXTERIOR DOCUMENTO 5. – MEDICIONES Y PRESUPUESTO pág.1251
71.01.04 | LUMINARIA TIPO VIAL NAT S ISTANIUM LED HASTA 65W Suministro e instalación de luminaria tipo VIAL LED marca SIMON modelo NATH S ISTANIUM o equivalente, de hasta 65w según estudios luminotécnicos o equivalente con las mismas característi- cas técnicas funcionales y estéticas, con certificaciones ENEC, N, CB. Ensayos realizados por la- boratorio independiente acreditado ENAC. Fijación post-top o lateral desde Ø34 mm a Ø76 mm en función del adaptador, cubierta plana con sistema de refrigeración interno en forma de panal para la refrigeración de los LEDs, sin aletas visibles, difusor de vidrio transparente plano para facilitar su lim- pieza y evitar la radiación UV en las ópticas, y equipo electrónico. Clase I, índice de protección IP66 para la luminaria completa, con válvula depresora para mantener constante la presión y evitar la entrada de humedad, e índice de resistencia al impacto hasta IK08, equipo electrónico de regula- ción autónoma programable hasta 5 pasos y entradas para DALI y 1-10V. Sistema de telegestión unidireccional de la luminaria para controlar y programar las curvas de regulación de flujo horarias de mediante interfaces implementados en la luminaria (Cronostep, Ready2Mains, etc.). Protección auto- mática contra sobretemperatura y contra sobretensiones hasta 10KV, instalada en columna, incluyen- do todo tipo de conexiones y pruebas. Temperatura de color 2700K. Requerimientos mínimos exigi- bles para las luminarias con tecnología LED conforme a lo indicado en la guía de IDAE y del Comité Español de Iluminación. Totalmente instalada en columna o brazo y funcionando.
71.01.05 | LUMINARIA TIPO TRONCOCÓNICA SKAT M ISTANIUM LED HASTA 25W Suministro e instalación de luminaria tipo TRONCOCÓNICA LED marca SIMON modelo SKA M ISTANIUM o equivalente, de hasta 25w según estudios luminotécnicos o equivalente con las mis- mas características técnicas funcionales y estéticas, con certificaciones ENEC, N, CB. Ensayos realizados por laboratorio independiente acreditado ENAC. Fijación post-top desde Ø34 mm a Ø76 mm en función del adaptador, cubierta plana con sistema de refrigeración interno en forma de panal para la refrigeración de los LEDs, sin aletas visibles, difusor de vidrio transparente plano para facilitar su limpieza y evitar la radiación UV en las ópticas, y equipo electrónico. Clase I, índice de protec- ción IP66 para la luminaria completa, con válvula depresora para mantener constante la presión y evitar la entrada de humedad, e índice de resistencia al impacto hasta IK08, equipo electrónico de re- gulación autónoma programable hasta 5 pasos y entradas para DALI y 1-10V. Sistema de teleges- tión unidireccional de la luminaria para controlar y programar las curvas de regulación de flujo hora- rias de mediante interfaces implementados en la luminaria (Cronostep, Ready2Mains, etc.). Protec- ción automática contra sobretemperatura y contra sobretensiones hasta 10KV, instalada en columna, incluyendo todo tipo de conexiones y pruebas. Temperatura de color 2700K. Requerimientos míni- mos exigibles para las luminarias con tecnología LED conforme a lo indicado en la guía de IDAE y del Comité Español de Iluminación. Totalmente instalada en columna o brazo y funcionando. 11,00 _______________ TOTAL SUBCAPÍTULO 71.01 LUMINARIAS ............................ SUBCAPÍTULO 71.02 CUADRO DE MANDO
71.02.01 | CUADRO DE MANDO TIPO 4 SALIDAS TRIFÁSICO Mano de obra y material para la adaptación y renovación de equipos de maniobra y protección de centro de mando existente. Revisión y reforma de cuadro existente, consistente en limpieza, revi- sión, cableado y conexionado con puesta en servicio. El cuadro de mando se deberá reformar para instalar 4 contactores de maniobra 4x25A AC1, manteniendo los circuitos de salida existentes, tam- bién se instalará equipo de protección frente a sobretensiones (transitorias y permanentes). Se inclu- ye pequeño material (cable, bornas de conexión, tornillería), documentación (Esquema unifilar, es- quema de mando, certificados de calidad). Totalmente instalado y conexionado incluido cableado in- terno del cuadro, regletas y bornas de conexionado, conexionado de líneas de alumbrado existentes. Totalmente probado y funcionando. Todo ello ejecutado según REBT. Las protecciones instaladas se certificarán de forma unitaria de acuerdo con lo previsto en los descompuestos de la presente unidad de obra. La ejecución, definición de calidades, conexionado y montaje del centro de mando se ejecu- tará conforme lo recogido en el Pliego de Condiciones Técnicas y los esquemas de conexionado de centro de mando, del apartado planos donde se han desarrollado los esquemas multifilares de una manera detalla y precisa. 1,00 _______________ TOTAL SUBCAPÍTULO 71.02 CUADRO DE MANDO .............. 13/02/2025 Validez: Original ¦ CSV: 15250456737255512343 Verificable en: https://www.aytosalamanca.gob.es PRESUPUESTO Y MEDICIONES CÓDIGO RESUMEN UDS LONGITUD ANCHURA ALTURA PARCIALES CANTIDAD PRECIO IMPORTE _________________________________________________________________________________________________________________________________ PROYECTO DE RENOVACIÓN DE LAS INSTALACIONES DE ALUMBRADO PÚBLICO EXTERIOR DOCUMENTO 5. – MEDICIONES Y PRESUPUESTO pág.1252 SUBCAPÍTULO 71.03 SOPORTES Y CABLEADO
71.03.01 | SUMINISTRO E INSTALACIÓN BRAZO BATIO 2P (1400) Suministro e instalación de Brazo mural marca PHILIPS modelo BATIO, longitud 1400mm, para montaje lateral 60 mm. Material acero galvanizado o aluminio, ángulo de inclinación 5º. manguera RV-K 0.6/1KV de 3x2,5 mm² para conexion de luminaria. Totalmente colocado. 3,00 231,28 _______________ TOTAL SUBCAPÍTULO 71.03 SOPORTES Y CABLEADO ..... ____________ TOTAL CAPÍTULO 71 CM-08-11 - ZV CENTRO PARA MAYORES RESIDENCIAL LA VEGA .............. 13/02/2025 Validez: Original ¦ CSV: 15250456737255512343 Verificable en: https://www.aytosalamanca.gob.es PRESUPUESTO Y MEDICIONES CÓDIGO RESUMEN UDS LONGITUD ANCHURA ALTURA PARCIALES CANTIDAD PRECIO IMPORTE _________________________________________________________________________________________________________________________________ PROYECTO DE RENOVACIÓN DE LAS INSTALACIONES DE ALUMBRADO PÚBLICO EXTERIOR DOCUMENTO 5. – MEDICIONES Y PRESUPUESTO pág.1253 CAPÍTULO 72 CM-09-01 - AVDA JUAN PABLO II SUBCAPÍTULO 72.01 LUMINARIAS
72.01.01 | LUMINARIA TIPO VIAL NAT L ISTANIUM LED HASTA 95W Suministro e instalación de luminaria tipo VIAL LED marca SIMON modelo NATH L ISTANIUM o equivalente, de hasta 95w según estudios luminotécnicos o equivalente con las mismas característi- cas técnicas funcionales y estéticas, con certificaciones ENEC, N, CB. Ensayos realizados por la- boratorio independiente acreditado ENAC. Fijación post-top o lateral desde Ø34 mm a Ø76 mm en función del adaptador, cubierta plana con sistema de refrigeración interno en forma de panal para la refrigeración de los LEDs, sin aletas visibles, difusor de vidrio transparente plano para facilitar su lim- pieza y evitar la radiación UV en las ópticas, y equipo electrónico. Clase I, índice de protección IP66 para la luminaria completa, con válvula depresora para mantener constante la presión y evitar la entrada de humedad, e índice de resistencia al impacto hasta IK08, equipo electrónico de regula- ción autónoma programable hasta 5 pasos y entradas para DALI y 1-10V. Sistema de telegestión unidireccional de la luminaria para controlar y programar las curvas de regulación de flujo horarias de mediante interfaces implementados en la luminaria (Cronostep, Ready2Mains, etc.). Protección auto- mática contra sobretemperatura y contra sobretensiones hasta 10KV, instalada en columna, incluyen- do todo tipo de conexiones y pruebas. Temperatura de color 2700K. Requerimientos mínimos exigi- bles para las luminarias con tecnología LED conforme a lo indicado en la guía de IDAE y del Comité Español de Iluminación. Totalmente instalada en columna o brazo y funcionando. 4,00 _______________ TOTAL SUBCAPÍTULO 72.01 LUMINARIAS ............................ SUBCAPÍTULO 72.02 CUADRO DE MANDO
72.02.01 | CUADRO DE MANDO TIPO 4 SALIDAS TRIFÁSICO Mano de obra y material para la adaptación y renovación de equipos de maniobra y protección de centro de mando existente. Revisión y reforma de cuadro existente, consistente en limpieza, revi- sión, cableado y conexionado con puesta en servicio. El cuadro de mando se deberá reformar para instalar 4 contactores de maniobra 4x25A AC1, manteniendo los circuitos de salida existentes, tam- bién se instalará equipo de protección frente a sobretensiones (transitorias y permanentes). Se inclu- ye pequeño material (cable, bornas de conexión, tornillería), documentación (Esquema unifilar, es- quema de mando, certificados de calidad). Totalmente instalado y conexionado incluido cableado in- terno del cuadro, regletas y bornas de conexionado, conexionado de líneas de alumbrado existentes. Totalmente probado y funcionando. Todo ello ejecutado según REBT. Las protecciones instaladas se certificarán de forma unitaria de acuerdo con lo previsto en los descompuestos de la presente unidad de obra. La ejecución, definición de calidades, conexionado y montaje del centro de mando se ejecu- tará conforme lo recogido en el Pliego de Condiciones Técnicas y los esquemas de conexionado de centro de mando, del apartado planos donde se han desarrollado los esquemas multifilares de una manera detalla y precisa. 1,00 836,54 _______________ TOTAL SUBCAPÍTULO 72.02 CUADRO DE MANDO .............. ____________ TOTAL CAPÍTULO 72 CM-09-01 - AVDA JUAN PABLO II ...................................................................... 13/02/2025 Validez: Original ¦ CSV: 15250456737255512343 Verificable en: https://www.aytosalamanca.gob.es PRESUPUESTO Y MEDICIONES CÓDIGO RESUMEN UDS LONGITUD ANCHURA ALTURA PARCIALES CANTIDAD PRECIO IMPORTE _________________________________________________________________________________________________________________________________ PROYECTO DE RENOVACIÓN DE LAS INSTALACIONES DE ALUMBRADO PÚBLICO EXTERIOR DOCUMENTO 5. – MEDICIONES Y PRESUPUESTO pág.1254 CAPÍTULO 73 CM-09-02 - CALLE SAN ILDEFONSO SUBCAPÍTULO 73.01 LUMINARIAS
73.01.01 | LUMINARIA TIPO VIAL NAT M ISTANIUM LED HASTA 60W Suministro e instalación de luminaria tipo VIAL LED marca SIMON modelo NATH M ISTANIUM o equivalente, de hasta 60w según estudios luminotécnicos o equivalente con las mismas característi- cas técnicas funcionales y estéticas, con certificaciones ENEC, N, CB. Ensayos realizados por la- boratorio independiente acreditado ENAC. Fijación post-top o lateral desde Ø34 mm a Ø76 mm en función del adaptador, cubierta plana con sistema de refrigeración interno en forma de panal para la refrigeración de los LEDs, sin aletas visibles, difusor de vidrio transparente plano para facilitar su lim- pieza y evitar la radiación UV en las ópticas, y equipo electrónico. Clase I, índice de protección IP66 para la luminaria completa, con válvula depresora para mantener constante la presión y evitar la entrada de humedad, e índice de resistencia al impacto hasta IK08, equipo electrónico de regula- ción autónoma programable hasta 5 pasos y entradas para DALI y 1-10V. Sistema de telegestión unidireccional de la luminaria para controlar y programar las curvas de regulación de flujo horarias de mediante interfaces implementados en la luminaria (Cronostep, Ready2Mains, etc.). Protección auto- mática contra sobretemperatura y contra sobretensiones hasta 10KV, instalada en columna, incluyen- do todo tipo de conexiones y pruebas. Temperatura de color 2700K. Requerimientos mínimos exigi- bles para las luminarias con tecnología LED conforme a lo indicado en la guía de IDAE y del Comité Español de Iluminación. Totalmente instalada en columna o brazo y funcionando.
73.01.02 | LUMINARIA TIPO VIAL NAT M ISTANIUM LED HASTA 75W Suministro e instalación de luminaria tipo VIAL LED marca SIMON modelo NATH M ISTANIUM o equivalente, de hasta 75w según estudios luminotécnicos o equivalente con las mismas característi- cas técnicas funcionales y estéticas, con certificaciones ENEC, N, CB. Ensayos realizados por la- boratorio independiente acreditado ENAC. Fijación post-top o lateral desde Ø34 mm a Ø76 mm en función del adaptador, cubierta plana con sistema de refrigeración interno en forma de panal para la refrigeración de los LEDs, sin aletas visibles, difusor de vidrio transparente plano para facilitar su lim- pieza y evitar la radiación UV en las ópticas, y equipo electrónico. Clase I, índice de protección IP66 para la luminaria completa, con válvula depresora para mantener constante la presión y evitar la entrada de humedad, e índice de resistencia al impacto hasta IK08, equipo electrónico de regula- ción autónoma programable hasta 5 pasos y entradas para DALI y 1-10V. Sistema de telegestión unidireccional de la luminaria para controlar y programar las curvas de regulación de flujo horarias de mediante interfaces implementados en la luminaria (Cronostep, Ready2Mains, etc.). Protección auto- mática contra sobretemperatura y contra sobretensiones hasta 10KV, instalada en columna, incluyen- do todo tipo de conexiones y pruebas. Temperatura de color 2700K. Requerimientos mínimos exigi- bles para las luminarias con tecnología LED conforme a lo indicado en la guía de IDAE y del Comité Español de Iluminación. Totalmente instalada en columna o brazo y funcionando.
73.01.03 | LUMINARIA TIPO VIAL NAT M ISTANIUM LED HASTA 90W Suministro e instalación de luminaria tipo VIAL LED marca SIMON modelo NATH M ISTANIUM o equivalente, de hasta 90w según estudios luminotécnicos o equivalente con las mismas característi- cas técnicas funcionales y estéticas, con certificaciones ENEC, N, CB. Ensayos realizados por la- boratorio independiente acreditado ENAC. Fijación post-top o lateral desde Ø34 mm a Ø76 mm en función del adaptador, cubierta plana con sistema de refrigeración interno en forma de panal para la refrigeración de los LEDs, sin aletas visibles, difusor de vidrio transparente plano para facilitar su lim- pieza y evitar la radiación UV en las ópticas, y equipo electrónico. Clase I, índice de protección IP66 para la luminaria completa, con válvula depresora para mantener constante la presión y evitar la entrada de humedad, e índice de resistencia al impacto hasta IK08, equipo electrónico de regula- ción autónoma programable hasta 5 pasos y entradas para DALI y 1-10V. Sistema de telegestión unidireccional de la luminaria para controlar y programar las curvas de regulación de flujo horarias de mediante interfaces implementados en la luminaria (Cronostep, Ready2Mains, etc.). Protección auto- mática contra sobretemperatura y contra sobretensiones hasta 10KV, instalada en columna, incluyen- do todo tipo de conexiones y pruebas. Temperatura de color 2700K. Requerimientos mínimos exigi- bles para las luminarias con tecnología LED conforme a lo indicado en la guía de IDAE y del Comité Español de Iluminación. Totalmente instalada en columna o brazo y funcionando. 13/02/2025 Validez: Original ¦ CSV: 15250456737255512343 Verificable en: https://www.aytosalamanca.gob.es PRESUPUESTO Y MEDICIONES CÓDIGO RESUMEN UDS LONGITUD ANCHURA ALTURA PARCIALES CANTIDAD PRECIO IMPORTE _________________________________________________________________________________________________________________________________ PROYECTO DE RENOVACIÓN DE LAS INSTALACIONES DE ALUMBRADO PÚBLICO EXTERIOR DOCUMENTO 5. – MEDICIONES Y PRESUPUESTO pág.1255
73.01.04 | LUMINARIA TIPO VIAL NAT L ISTANIUM LED HASTA 95W Suministro e instalación de luminaria tipo VIAL LED marca SIMON modelo NATH L ISTANIUM o equivalente, de hasta 95w según estudios luminotécnicos o equivalente con las mismas característi- cas técnicas funcionales y estéticas, con certificaciones ENEC, N, CB. Ensayos realizados por la- boratorio independiente acreditado ENAC. Fijación post-top o lateral desde Ø34 mm a Ø76 mm en función del adaptador, cubierta plana con sistema de refrigeración interno en forma de panal para la refrigeración de los LEDs, sin aletas visibles, difusor de vidrio transparente plano para facilitar su lim- pieza y evitar la radiación UV en las ópticas, y equipo electrónico. Clase I, índice de protección IP66 para la luminaria completa, con válvula depresora para mantener constante la presión y evitar la entrada de humedad, e índice de resistencia al impacto hasta IK08, equipo electrónico de regula- ción autónoma programable hasta 5 pasos y entradas para DALI y 1-10V. Sistema de telegestión unidireccional de la luminaria para controlar y programar las curvas de regulación de flujo horarias de mediante interfaces implementados en la luminaria (Cronostep, Ready2Mains, etc.). Protección auto- mática contra sobretemperatura y contra sobretensiones hasta 10KV, instalada en columna, incluyen- do todo tipo de conexiones y pruebas. Temperatura de color 2700K. Requerimientos mínimos exigi- bles para las luminarias con tecnología LED conforme a lo indicado en la guía de IDAE y del Comité Español de Iluminación. Totalmente instalada en columna o brazo y funcionando. 8,00 _______________ TOTAL SUBCAPÍTULO 73.01 LUMINARIAS ............................ SUBCAPÍTULO 73.02 CUADRO DE MANDO
73.02.01 | CUADRO DE MANDO TIPO 4 SALIDAS TRIFÁSICO Mano de obra y material para la adaptación y renovación de equipos de maniobra y protección de centro de mando existente. Revisión y reforma de cuadro existente, consistente en limpieza, revi- sión, cableado y conexionado con puesta en servicio. El cuadro de mando se deberá reformar para instalar 4 contactores de maniobra 4x25A AC1, manteniendo los circuitos de salida existentes, tam- bién se instalará equipo de protección frente a sobretensiones (transitorias y permanentes). Se inclu- ye pequeño material (cable, bornas de conexión, tornillería), documentación (Esquema unifilar, es- quema de mando, certificados de calidad). Totalmente instalado y conexionado incluido cableado in- terno del cuadro, regletas y bornas de conexionado, conexionado de líneas de alumbrado existentes. Totalmente probado y funcionando. Todo ello ejecutado según REBT. Las protecciones instaladas se certificarán de forma unitaria de acuerdo con lo previsto en los descompuestos de la presente unidad de obra. La ejecución, definición de calidades, conexionado y montaje del centro de mando se ejecu- tará conforme lo recogido en el Pliego de Condiciones Técnicas y los esquemas de conexionado de centro de mando, del apartado planos donde se han desarrollado los esquemas multifilares de una manera detalla y precisa. 1,00 836,54 _______________ TOTAL SUBCAPÍTULO 73.02 CUADRO DE MANDO .............. ____________ TOTAL CAPÍTULO 73 CM-09-02 - CALLE SAN ILDEFONSO ................................................................. 13/02/2025 Validez: Original ¦ CSV: 15250456737255512343 Verificable en: https://www.aytosalamanca.gob.es PRESUPUESTO Y MEDICIONES CÓDIGO RESUMEN UDS LONGITUD ANCHURA ALTURA PARCIALES CANTIDAD PRECIO IMPORTE _________________________________________________________________________________________________________________________________ PROYECTO DE RENOVACIÓN DE LAS INSTALACIONES DE ALUMBRADO PÚBLICO EXTERIOR DOCUMENTO 5. – MEDICIONES Y PRESUPUESTO pág.1256 CAPÍTULO 74 CM-09-03 - PARQUE DE LA SALUD SUBCAPÍTULO 74.01 LUMINARIAS
74.01.01 | LUMINARIA TIPO TRONCOCÓNICA MERAK SYF LED HASTA 25W Suministro e instalación de luminaria tipo TRONCOCÓNICA LED marca SIMON modelo MERAK SYF o equivalente, de hasta 25w según estudios luminotécnicos o equivalente con las mismas ca- racterísticas técnicas funcionales y estéticas, con certificaciones ENEC, N, CB. Ensayos realiza- dos por laboratorio independiente acreditado ENAC. Fijación post-top desde Ø34 mm a Ø76 mm en función del adaptador, mediante dos brazos en forma de Y, cubierta plana con sistema de refrigera- ción interno en forma de panal para la refrigeración de los LEDs, sin aletas visibles, difusor de vidrio transparente plano para facilitar su limpieza y evitar la radiación UV en las ópticas, y equipo electró- nico. Clase I, índice de protección IP66 para la luminaria completa, con válvula depresora para man- tener constante la presión y evitar la entrada de humedad, e índice de resistencia al impacto hasta IK10, equipo electrónico de regulación autónoma programable hasta 5 pasos y entradas para DALI y 1-10V. Sistema de telegestión unidireccional de la luminaria para controlar y programar las curvas de regulación de flujo horarias de mediante interfaces implementados en la luminaria (Cronostep, Re- ady2Mains, etc.). Protección automática contra sobretemperatura y contra sobretensiones hasta 10KV, instalada en columna, incluyendo todo tipo de conexiones y pruebas. Temperatura de color 2700K. Requerimientos mínimos exigibles para las luminarias con tecnología LED conforme a lo indi- cado en la guía de IDAE y del Comité Español de Iluminación. Totalmente instalada en columna o brazo y funcionando.
74.01.02 | LUMINARIA TIPO TRONCOCÓNICA MERAK SYF LED HASTA 40W Suministro e instalación de luminaria tipo TRONCOCÓNICA LED marca SIMON modelo MERAK SYF o equivalente, de hasta 40w según estudios luminotécnicos o equivalente con las mismas ca- racterísticas técnicas funcionales y estéticas, con certificaciones ENEC, N, CB. Ensayos realiza- dos por laboratorio independiente acreditado ENAC. Fijación post-top desde Ø34 mm a Ø76 mm en función del adaptador, mediante dos brazos en forma de Y, cubierta plana con sistema de refrigera- ción interno en forma de panal para la refrigeración de los LEDs, sin aletas visibles, difusor de vidrio transparente plano para facilitar su limpieza y evitar la radiación UV en las ópticas, y equipo electró- nico. Clase I, índice de protección IP66 para la luminaria completa, con válvula depresora para man- tener constante la presión y evitar la entrada de humedad, e índice de resistencia al impacto hasta IK10, equipo electrónico de regulación autónoma programable hasta 5 pasos y entradas para DALI y 1-10V. Sistema de telegestión unidireccional de la luminaria para controlar y programar las curvas de regulación de flujo horarias de mediante interfaces implementados en la luminaria (Cronostep, Re- ady2Mains, etc.). Protección automática contra sobretemperatura y contra sobretensiones hasta 10KV, instalada en columna, incluyendo todo tipo de conexiones y pruebas. Temperatura de color 2700K. Requerimientos mínimos exigibles para las luminarias con tecnología LED conforme a lo indi- cado en la guía de IDAE y del Comité Español de Iluminación. Totalmente instalada en columna o brazo y funcionando. 1,00 _______________ TOTAL SUBCAPÍTULO 74.01 LUMINARIAS ............................ 13/02/2025 Validez: Original ¦ CSV: 15250456737255512343 Verificable en: https://www.aytosalamanca.gob.es PRESUPUESTO Y MEDICIONES CÓDIGO RESUMEN UDS LONGITUD ANCHURA ALTURA PARCIALES CANTIDAD PRECIO IMPORTE _________________________________________________________________________________________________________________________________ PROYECTO DE RENOVACIÓN DE LAS INSTALACIONES DE ALUMBRADO PÚBLICO EXTERIOR DOCUMENTO 5. – MEDICIONES Y PRESUPUESTO pág.1257 SUBCAPÍTULO 74.02 CUADRO DE MANDO
74.02.01 | CUADRO DE MANDO TIPO 4 SALIDAS TRIFÁSICO Mano de obra y material para la adaptación y renovación de equipos de maniobra y protección de centro de mando existente. Revisión y reforma de cuadro existente, consistente en limpieza, revi- sión, cableado y conexionado con puesta en servicio. El cuadro de mando se deberá reformar para instalar 4 contactores de maniobra 4x25A AC1, manteniendo los circuitos de salida existentes, tam- bién se instalará equipo de protección frente a sobretensiones (transitorias y permanentes). Se inclu- ye pequeño material (cable, bornas de conexión, tornillería), documentación (Esquema unifilar, es- quema de mando, certificados de calidad). Totalmente instalado y conexionado incluido cableado in- terno del cuadro, regletas y bornas de conexionado, conexionado de líneas de alumbrado existentes. Totalmente probado y funcionando. Todo ello ejecutado según REBT. Las protecciones instaladas se certificarán de forma unitaria de acuerdo con lo previsto en los descompuestos de la presente unidad de obra. La ejecución, definición de calidades, conexionado y montaje del centro de mando se ejecu- tará conforme lo recogido en el Pliego de Condiciones Técnicas y los esquemas de conexionado de centro de mando, del apartado planos donde se han desarrollado los esquemas multifilares de una manera detalla y precisa. 1,00 _______________ TOTAL SUBCAPÍTULO 74.02 CUADRO DE MANDO .............. SUBCAPÍTULO 74.03 SOPORTES Y CABLEADO
74.03.01 | SUMINISTRO E INSTALACIÓN BRAZO MURAL BME-1/500 Suministro e instalación de brazo mural tipo BME-1 de 500mm de longitud y en punta 60mm de diá- metro, para fijación a pared de luminarias por medio de tacos quimicos, manguera RV-K 0.6/1KV de 3x2,5 mm² para conexion de luminaria. Fabricado en tubo de acero al carbono S-235-JR y placa de fijación de chapa de acero al carbono plegada en frío. Acabado galvanizado en caliente por inmer- sión. Pintura en color negro. Totalmente instalada, i/ medios auxiliares incluidos. 3,00 72,63 _______________ TOTAL SUBCAPÍTULO 74.03 SOPORTES Y CABLEADO ..... ____________ TOTAL CAPÍTULO 74 CM-09-03 - PARQUE DE LA SALUD ................................................................... 13/02/2025 Validez: Original ¦ CSV: 15250456737255512343 Verificable en: https://www.aytosalamanca.gob.es PRESUPUESTO Y MEDICIONES CÓDIGO RESUMEN UDS LONGITUD ANCHURA ALTURA PARCIALES CANTIDAD PRECIO IMPORTE _________________________________________________________________________________________________________________________________ PROYECTO DE RENOVACIÓN DE LAS INSTALACIONES DE ALUMBRADO PÚBLICO EXTERIOR DOCUMENTO 5. – MEDICIONES Y PRESUPUESTO pág.1258 CAPÍTULO 75 CM-09-06 - CALLE FELIPE BERTRAN SUBCAPÍTULO 75.01 LUMINARIAS
75.01.01 | LUMINARIA TIPO VIAL TECEO GEN2 2 HASTA 75W Suministro e instalación de luminaria tipo Vial LED marca SOCELEC modelo TECEO GEN2 2, de hasta 75w según estudios luminotécnicos o equivalente con las mismas características técnicas fun- cionales y estéticas, con certificaciones ENEC, N, CB. Ensayos realizados por laboratorio indepen- diente acreditado ENAC. Color de pintado de la luminaria en negro. Sistema óptico formado por es- tructura multi-lente individualizado por LED. Protector de vidrio templado y carcasa de aluminio con acabado con recubrimiento de polvo de poliéster. Óptica PMMA. Eficacia luminosa 138lm/W según estudios luminotécnicos. Temperatura de color 2700K. IRC>70. Grado de protección IK09. Grado de protección IP66. Clase II. Driver regulable varios escalones de potencia. Posibilidad de fijar a brazo soporte ornamental y columna de 50mm. Opción de fijación a columnas de menor diámetro (32mm, 42mm, 48mm, 60mm y 76mm). Temperatura de operación -40ºC a +55ºC. Cero flujos luminosos al hemisferio superior. Factor de potencia >0,9. Vida útil L95B10>100.000 horas a 25ºC, requisito de obligatorio cumplimiento para garantizar la vida útil del LED durante la garantía exigida de la luminaria fijado en 10 años. Sistema de telegestión unidireccional de la luminaria para controlar y programar las curvas de regulación de flujo horarias de mediante interfaces implementados en la luminaria (Cronos- tep, Ready2Mains, etc.). Driver con protección de sobretensión 10kV (Sistema Over Storm), este sistema es de obligado cumplimiento puesto que permite establecer la seguridad de los componentes de la luminaria frente a posibles sobretensiones, tanto transitorias como permanentes. Requerimientos mínimos exigibles para las luminarias con tecnología LED conforme a lo indicado en la guía de IDAE y del Comité Español de Iluminación. Totalmente instalada en columna o brazo y funcionando.
75.01.02 | LUMINARIA TIPO VIAL TECEO GEN2 2 HASTA 90W Suministro e instalación de luminaria tipo Vial LED marca SOCELEC modelo TECEO GEN2 2, de hasta 90w según estudios luminotécnicos o equivalente con las mismas características técnicas fun- cionales y estéticas, con certificaciones ENEC, N, CB. Ensayos realizados por laboratorio indepen- diente acreditado ENAC. Color de pintado de la luminaria en negro. Sistema óptico formado por es- tructura multi-lente individualizado por LED. Protector de vidrio templado y carcasa de aluminio con acabado con recubrimiento de polvo de poliéster. Óptica PMMA. Eficacia luminosa 138lm/W según estudios luminotécnicos. Temperatura de color 2700K. IRC>70. Grado de protección IK09. Grado de protección IP66. Clase II. Driver regulable varios escalones de potencia. Posibilidad de fijar a brazo soporte ornamental y columna de 50mm. Opción de fijación a columnas de menor diámetro (32mm, 42mm, 48mm, 60mm y 76mm). Temperatura de operación -40ºC a +55ºC. Cero flujos luminosos al hemisferio superior. Factor de potencia >0,9. Vida útil L95B10>100.000 horas a 25ºC, requisito de obligatorio cumplimiento para garantizar la vida útil del LED durante la garantía exigida de la luminaria fijado en 10 años. Sistema de telegestión unidireccional de la luminaria para controlar y programar las curvas de regulación de flujo horarias de mediante interfaces implementados en la luminaria (Cronos- tep, Ready2Mains, etc.). Driver con protección de sobretensión 10kV (Sistema Over Storm), este sistema es de obligado cumplimiento puesto que permite establecer la seguridad de los componentes de la luminaria frente a posibles sobretensiones, tanto transitorias como permanentes. Requerimientos mínimos exigibles para las luminarias con tecnología LED conforme a lo indicado en la guía de IDAE y del Comité Español de Iluminación. Totalmente instalada en columna o brazo y funcionando. 13/02/2025 Validez: Original ¦ CSV: 15250456737255512343 Verificable en: https://www.aytosalamanca.gob.es PRESUPUESTO Y MEDICIONES CÓDIGO RESUMEN UDS LONGITUD ANCHURA ALTURA PARCIALES CANTIDAD PRECIO IMPORTE _________________________________________________________________________________________________________________________________ PROYECTO DE RENOVACIÓN DE LAS INSTALACIONES DE ALUMBRADO PÚBLICO EXTERIOR DOCUMENTO 5. – MEDICIONES Y PRESUPUESTO pág.1259
75.01.03 | LUMINARIA TIPO VIAL TECEO GEN2 2 HASTA 95W Suministro e instalación de luminaria tipo Vial LED marca SOCELEC modelo TECEO GEN2 2, de hasta 95w según estudios luminotécnicos o equivalente con las mismas características técnicas fun- cionales y estéticas, con certificaciones ENEC, N, CB. Ensayos realizados por laboratorio indepen- diente acreditado ENAC. Color de pintado de la luminaria en negro. Sistema óptico formado por es- tructura multi-lente individualizado por LED. Protector de vidrio templado y carcasa de aluminio con acabado con recubrimiento de polvo de poliéster. Óptica PMMA. Eficacia luminosa 138lm/W según estudios luminotécnicos. Temperatura de color 2700K. IRC>70. Grado de protección IK09. Grado de protección IP66. Clase II. Driver regulable varios escalones de potencia. Posibilidad de fijar a brazo soporte ornamental y columna de 50mm. Opción de fijación a columnas de menor diámetro (32mm, 42mm, 48mm, 60mm y 76mm). Temperatura de operación -40ºC a +55ºC. Cero flujos luminosos al hemisferio superior. Factor de potencia >0,9. Vida útil L95B10>100.000 horas a 25ºC, requisito de obligatorio cumplimiento para garantizar la vida útil del LED durante la garantía exigida de la luminaria fijado en 10 años. Sistema de telegestión unidireccional de la luminaria para controlar y programar las curvas de regulación de flujo horarias de mediante interfaces implementados en la luminaria (Cronos- tep, Ready2Mains, etc.). Driver con protección de sobretensión 10kV (Sistema Over Storm), este sistema es de obligado cumplimiento puesto que permite establecer la seguridad de los componentes de la luminaria frente a posibles sobretensiones, tanto transitorias como permanentes. Requerimientos mínimos exigibles para las luminarias con tecnología LED conforme a lo indicado en la guía de IDAE y del Comité Español de Iluminación. Totalmente instalada en columna o brazo y funcionando. 13,00 _______________ TOTAL SUBCAPÍTULO 75.01 LUMINARIAS ............................ SUBCAPÍTULO 75.02 CUADRO DE MANDO
75.02.01 | CUADRO DE MANDO TIPO 4 SALIDAS TRIFÁSICO Mano de obra y material para la adaptación y renovación de equipos de maniobra y protección de centro de mando existente. Revisión y reforma de cuadro existente, consistente en limpieza, revi- sión, cableado y conexionado con puesta en servicio. El cuadro de mando se deberá reformar para instalar 4 contactores de maniobra 4x25A AC1, manteniendo los circuitos de salida existentes, tam- bién se instalará equipo de protección frente a sobretensiones (transitorias y permanentes). Se inclu- ye pequeño material (cable, bornas de conexión, tornillería), documentación (Esquema unifilar, es- quema de mando, certificados de calidad). Totalmente instalado y conexionado incluido cableado in- terno del cuadro, regletas y bornas de conexionado, conexionado de líneas de alumbrado existentes. Totalmente probado y funcionando. Todo ello ejecutado según REBT. Las protecciones instaladas se certificarán de forma unitaria de acuerdo con lo previsto en los descompuestos de la presente unidad de obra. La ejecución, definición de calidades, conexionado y montaje del centro de mando se ejecu- tará conforme lo recogido en el Pliego de Condiciones Técnicas y los esquemas de conexionado de centro de mando, del apartado planos donde se han desarrollado los esquemas multifilares de una manera detalla y precisa. 1,00 836,54 _______________ TOTAL SUBCAPÍTULO 75.02 CUADRO DE MANDO .............. ____________ TOTAL CAPÍTULO 75 CM-09-06 - CALLE FELIPE BERTRAN................................................................ 13/02/2025 Validez: Original ¦ CSV: 15250456737255512343 Verificable en: https://www.aytosalamanca.gob.es PRESUPUESTO Y MEDICIONES CÓDIGO RESUMEN UDS LONGITUD ANCHURA ALTURA PARCIALES CANTIDAD PRECIO IMPORTE _________________________________________________________________________________________________________________________________ PROYECTO DE RENOVACIÓN DE LAS INSTALACIONES DE ALUMBRADO PÚBLICO EXTERIOR DOCUMENTO 5. – MEDICIONES Y PRESUPUESTO pág.1260 CAPÍTULO 76 CM-09-07 - AVDA JUAN PABLO II SUBCAPÍTULO 76.01 LUMINARIAS
76.01.01 | LUMINARIA TIPO VIAL NAT M ISTANIUM LED HASTA 50W Suministro e instalación de luminaria tipo VIAL LED marca SIMON modelo NATH M ISTANIUM o equivalente, de hasta 50w según estudios luminotécnicos o equivalente con las mismas característi- cas técnicas funcionales y estéticas, con certificaciones ENEC, N, CB. Ensayos realizados por la- boratorio independiente acreditado ENAC. Fijación post-top o lateral desde Ø34 mm a Ø76 mm en función del adaptador, cubierta plana con sistema de refrigeración interno en forma de panal para la refrigeración de los LEDs, sin aletas visibles, difusor de vidrio transparente plano para facilitar su lim- pieza y evitar la radiación UV en las ópticas, y equipo electrónico. Clase I, índice de protección IP66 para la luminaria completa, con válvula depresora para mantener constante la presión y evitar la entrada de humedad, e índice de resistencia al impacto hasta IK08, equipo electrónico de regula- ción autónoma programable hasta 5 pasos y entradas para DALI y 1-10V. Sistema de telegestión unidireccional de la luminaria para controlar y programar las curvas de regulación de flujo horarias de mediante interfaces implementados en la luminaria (Cronostep, Ready2Mains, etc.). Protección auto- mática contra sobretemperatura y contra sobretensiones hasta 10KV, instalada en columna, incluyen- do todo tipo de conexiones y pruebas. Temperatura de color 2700K. Requerimientos mínimos exigi- bles para las luminarias con tecnología LED conforme a lo indicado en la guía de IDAE y del Comité Español de Iluminación. Totalmente instalada en columna o brazo y funcionando.
76.01.02 | LUMINARIA TIPO VIAL TECEO GEN2 2 HASTA 105W Suministro e instalación de luminaria tipo Vial LED marca SOCELEC modelo TECEO GEN2 2, de hasta 105w según estudios luminotécnicos o equivalente con las mismas características técnicas funcionales y estéticas, con certificaciones ENEC, N, CB. Ensayos realizados por laboratorio inde- pendiente acreditado ENAC. Color de pintado de la luminaria en negro. Sistema óptico formado por estructura multi-lente individualizado por LED. Protector de vidrio templado y carcasa de aluminio con acabado con recubrimiento de polvo de poliéster. Óptica PMMA. Eficacia luminosa 138lm/W según estudios luminotécnicos. Temperatura de color 2700K. IRC>70. Grado de protección IK09. Grado de protección IP66. Clase II. Driver regulable varios escalones de potencia. Posibilidad de fi- jar a brazo soporte ornamental y columna de 50mm. Opción de fijación a columnas de menor diáme- tro (32mm, 42mm, 48mm, 60mm y 76mm). Temperatura de operación -40ºC a +55ºC. Cero flujos luminosos al hemisferio superior. Factor de potencia >0,9. Vida útil L95B10>100.000 horas a 25ºC, requisito de obligatorio cumplimiento para garantizar la vida útil del LED durante la garantía exigida de la luminaria fijado en 10 años. Sistema de telegestión unidireccional de la luminaria para controlar y programar las curvas de regulación de flujo horarias de mediante interfaces implementados en la lu- minaria (Cronostep, Ready2Mains, etc.). Driver con protección de sobretensión 10kV (Sistema Over Storm), este sistema es de obligado cumplimiento puesto que permite establecer la seguridad de los componentes de la luminaria frente a posibles sobretensiones, tanto transitorias como perma- nentes. Requerimientos mínimos exigibles para las luminarias con tecnología LED conforme a lo indi- cado en la guía de IDAE y del Comité Español de Iluminación. Totalmente instalada en columna o brazo y funcionando. 13/02/2025 Validez: Original ¦ CSV: 15250456737255512343 Verificable en: https://www.aytosalamanca.gob.es PRESUPUESTO Y MEDICIONES CÓDIGO RESUMEN UDS LONGITUD ANCHURA ALTURA PARCIALES CANTIDAD PRECIO IMPORTE _________________________________________________________________________________________________________________________________ PROYECTO DE RENOVACIÓN DE LAS INSTALACIONES DE ALUMBRADO PÚBLICO EXTERIOR DOCUMENTO 5. – MEDICIONES Y PRESUPUESTO pág.1261
76.01.03 | LUMINARIA TIPO VIAL TECEO GEN2 2 HASTA 120W Suministro e instalación de luminaria tipo Vial LED marca SOCELEC modelo TECEO GEN2 2, de hasta 120w según estudios luminotécnicos o equivalente con las mismas características técnicas funcionales y estéticas, con certificaciones ENEC, N, CB. Ensayos realizados por laboratorio inde- pendiente acreditado ENAC. Color de pintado de la luminaria en negro. Sistema óptico formado por estructura multi-lente individualizado por LED. Protector de vidrio templado y carcasa de aluminio con acabado con recubrimiento de polvo de poliéster. Óptica PMMA. Eficacia luminosa 138lm/W según estudios luminotécnicos. Temperatura de color 2700K. IRC>70. Grado de protección IK09. Grado de protección IP66. Clase II. Driver regulable varios escalones de potencia. Posibilidad de fi- jar a brazo soporte ornamental y columna de 50mm. Opción de fijación a columnas de menor diáme- tro (32mm, 42mm, 48mm, 60mm y 76mm). Temperatura de operación -40ºC a +55ºC. Cero flujos luminosos al hemisferio superior. Factor de potencia >0,9. Vida útil L95B10>100.000 horas a 25ºC, requisito de obligatorio cumplimiento para garantizar la vida útil del LED durante la garantía exigida de la luminaria fijado en 10 años. Sistema de telegestión unidireccional de la luminaria para controlar y programar las curvas de regulación de flujo horarias de mediante interfaces implementados en la lu- minaria (Cronostep, Ready2Mains, etc.). Driver con protección de sobretensión 10kV (Sistema Over Storm), este sistema es de obligado cumplimiento puesto que permite establecer la seguridad de los componentes de la luminaria frente a posibles sobretensiones, tanto transitorias como perma- nentes. Requerimientos mínimos exigibles para las luminarias con tecnología LED conforme a lo indi- cado en la guía de IDAE y del Comité Español de Iluminación. Totalmente instalada en columna o brazo y funcionando.
76.01.04 | LUMINARIA TIPO VIAL TECEO GEN2 2 HASTA 150W Suministro e instalación de luminaria tipo Vial LED marca SOCELEC modelo TECEO GEN2 2, de hasta 150w según estudios luminotécnicos o equivalente con las mismas características técnicas funcionales y estéticas, con certificaciones ENEC, N, CB. Ensayos realizados por laboratorio inde- pendiente acreditado ENAC. Color de pintado de la luminaria en negro. Sistema óptico formado por estructura multi-lente individualizado por LED. Protector de vidrio templado y carcasa de aluminio con acabado con recubrimiento de polvo de poliéster. Óptica PMMA. Eficacia luminosa 138lm/W según estudios luminotécnicos. Temperatura de color 2700K. IRC>70. Grado de protección IK09. Grado de protección IP66. Clase II. Driver regulable varios escalones de potencia. Posibilidad de fi- jar a brazo soporte ornamental y columna de 50mm. Opción de fijación a columnas de menor diáme- tro (32mm, 42mm, 48mm, 60mm y 76mm). Temperatura de operación -40ºC a +55ºC. Cero flujos luminosos al hemisferio superior. Factor de potencia >0,9. Vida útil L95B10>100.000 horas a 25ºC, requisito de obligatorio cumplimiento para garantizar la vida útil del LED durante la garantía exigida de la luminaria fijado en 10 años. Sistema de telegestión unidireccional de la luminaria para controlar y programar las curvas de regulación de flujo horarias de mediante interfaces implementados en la lu- minaria (Cronostep, Ready2Mains, etc.). Driver con protección de sobretensión 10kV (Sistema Over Storm), este sistema es de obligado cumplimiento puesto que permite establecer la seguridad de los componentes de la luminaria frente a posibles sobretensiones, tanto transitorias como perma- nentes. Requerimientos mínimos exigibles para las luminarias con tecnología LED conforme a lo indi- cado en la guía de IDAE y del Comité Español de Iluminación. Totalmente instalada en columna o brazo y funcionando. 13/02/2025 Validez: Original ¦ CSV: 15250456737255512343 Verificable en: https://www.aytosalamanca.gob.es PRESUPUESTO Y MEDICIONES CÓDIGO RESUMEN UDS LONGITUD ANCHURA ALTURA PARCIALES CANTIDAD PRECIO IMPORTE _________________________________________________________________________________________________________________________________ PROYECTO DE RENOVACIÓN DE LAS INSTALACIONES DE ALUMBRADO PÚBLICO EXTERIOR DOCUMENTO 5. – MEDICIONES Y PRESUPUESTO pág.1262
76.01.05 | LUMINARIA TIPO VIAL TECEO GEN2 2 HASTA 180W Suministro e instalación de luminaria tipo Vial LED marca SOCELEC modelo TECEO GEN2 2, de hasta 180w según estudios luminotécnicos o equivalente con las mismas características técnicas funcionales y estéticas, con certificaciones ENEC, N, CB. Ensayos realizados por laboratorio inde- pendiente acreditado ENAC. Color de pintado de la luminaria en negro. Sistema óptico formado por estructura multi-lente individualizado por LED. Protector de vidrio templado y carcasa de aluminio con acabado con recubrimiento de polvo de poliéster. Óptica PMMA. Eficacia luminosa 138lm/W según estudios luminotécnicos. Temperatura de color 2700K. IRC>70. Grado de protección IK09. Grado de protección IP66. Clase II. Driver regulable varios escalones de potencia. Posibilidad de fi- jar a brazo soporte ornamental y columna de 50mm. Opción de fijación a columnas de menor diáme- tro (32mm, 42mm, 48mm, 60mm y 76mm). Temperatura de operación -40ºC a +55ºC. Cero flujos luminosos al hemisferio superior. Factor de potencia >0,9. Vida útil L95B10>100.000 horas a 25ºC, requisito de obligatorio cumplimiento para garantizar la vida útil del LED durante la garantía exigida de la luminaria fijado en 10 años. Sistema de telegestión unidireccional de la luminaria para controlar y programar las curvas de regulación de flujo horarias de mediante interfaces implementados en la lu- minaria (Cronostep, Ready2Mains, etc.). Driver con protección de sobretensión 10kV (Sistema Over Storm), este sistema es de obligado cumplimiento puesto que permite establecer la seguridad de los componentes de la luminaria frente a posibles sobretensiones, tanto transitorias como perma- nentes. Requerimientos mínimos exigibles para las luminarias con tecnología LED conforme a lo indi- cado en la guía de IDAE y del Comité Español de Iluminación. Totalmente instalada en columna o brazo y funcionando. 5,00 _______________ TOTAL SUBCAPÍTULO 76.01 LUMINARIAS ............................ SUBCAPÍTULO 76.02 CUADRO DE MANDO
76.02.01 | CUADRO DE MANDO TIPO 4 SALIDAS TRIFÁSICO Mano de obra y material para la adaptación y renovación de equipos de maniobra y protección de centro de mando existente. Revisión y reforma de cuadro existente, consistente en limpieza, revi- sión, cableado y conexionado con puesta en servicio. El cuadro de mando se deberá reformar para instalar 4 contactores de maniobra 4x25A AC1, manteniendo los circuitos de salida existentes, tam- bién se instalará equipo de protección frente a sobretensiones (transitorias y permanentes). Se inclu- ye pequeño material (cable, bornas de conexión, tornillería), documentación (Esquema unifilar, es- quema de mando, certificados de calidad). Totalmente instalado y conexionado incluido cableado in- terno del cuadro, regletas y bornas de conexionado, conexionado de líneas de alumbrado existentes. Totalmente probado y funcionando. Todo ello ejecutado según REBT. Las protecciones instaladas se certificarán de forma unitaria de acuerdo con lo previsto en los descompuestos de la presente unidad de obra. La ejecución, definición de calidades, conexionado y montaje del centro de mando se ejecu- tará conforme lo recogido en el Pliego de Condiciones Técnicas y los esquemas de conexionado de centro de mando, del apartado planos donde se han desarrollado los esquemas multifilares de una manera detalla y precisa. 1,00 836,54 _______________ TOTAL SUBCAPÍTULO 76.02 CUADRO DE MANDO .............. ____________ TOTAL CAPÍTULO 76 CM-09-07 - AVDA JUAN PABLO II ...................................................................... 13/02/2025 Validez: Original ¦ CSV: 15250456737255512343 Verificable en: https://www.aytosalamanca.gob.es PRESUPUESTO Y MEDICIONES CÓDIGO RESUMEN UDS LONGITUD ANCHURA ALTURA PARCIALES CANTIDAD PRECIO IMPORTE _________________________________________________________________________________________________________________________________ PROYECTO DE RENOVACIÓN DE LAS INSTALACIONES DE ALUMBRADO PÚBLICO EXTERIOR DOCUMENTO 5. – MEDICIONES Y PRESUPUESTO pág.1263 CAPÍTULO 77 CM-09-13 - CALLE ALCALDE OLIVERA GARCIA SUBCAPÍTULO 77.01 LUMINARIAS
77.01.01 | LUMINARIA TIPO TRONCOCÓNICA MERAK SYF LED HASTA 40W Suministro e instalación de luminaria tipo TRONCOCÓNICA LED marca SIMON modelo MERAK SYF o equivalente, de hasta 40w según estudios luminotécnicos o equivalente con las mismas ca- racterísticas técnicas funcionales y estéticas, con certificaciones ENEC, N, CB. Ensayos realiza- dos por laboratorio independiente acreditado ENAC. Fijación post-top desde Ø34 mm a Ø76 mm en función del adaptador, mediante dos brazos en forma de Y, cubierta plana con sistema de refrigera- ción interno en forma de panal para la refrigeración de los LEDs, sin aletas visibles, difusor de vidrio transparente plano para facilitar su limpieza y evitar la radiación UV en las ópticas, y equipo electró- nico. Clase I, índice de protección IP66 para la luminaria completa, con válvula depresora para man- tener constante la presión y evitar la entrada de humedad, e índice de resistencia al impacto hasta IK10, equipo electrónico de regulación autónoma programable hasta 5 pasos y entradas para DALI y 1-10V. Sistema de telegestión unidireccional de la luminaria para controlar y programar las curvas de regulación de flujo horarias de mediante interfaces implementados en la luminaria (Cronostep, Re- ady2Mains, etc.). Protección automática contra sobretemperatura y contra sobretensiones hasta 10KV, instalada en columna, incluyendo todo tipo de conexiones y pruebas. Temperatura de color 2700K. Requerimientos mínimos exigibles para las luminarias con tecnología LED conforme a lo indi- cado en la guía de IDAE y del Comité Español de Iluminación. Totalmente instalada en columna o brazo y funcionando.
77.01.02 | LUMINARIA TIPO TRONCOCÓNICA MERAK SYF LED HASTA 25W Suministro e instalación de luminaria tipo TRONCOCÓNICA LED marca SIMON modelo MERAK SYF o equivalente, de hasta 25w según estudios luminotécnicos o equivalente con las mismas ca- racterísticas técnicas funcionales y estéticas, con certificaciones ENEC, N, CB. Ensayos realiza- dos por laboratorio independiente acreditado ENAC. Fijación post-top desde Ø34 mm a Ø76 mm en función del adaptador, mediante dos brazos en forma de Y, cubierta plana con sistema de refrigera- ción interno en forma de panal para la refrigeración de los LEDs, sin aletas visibles, difusor de vidrio transparente plano para facilitar su limpieza y evitar la radiación UV en las ópticas, y equipo electró- nico. Clase I, índice de protección IP66 para la luminaria completa, con válvula depresora para man- tener constante la presión y evitar la entrada de humedad, e índice de resistencia al impacto hasta IK10, equipo electrónico de regulación autónoma programable hasta 5 pasos y entradas para DALI y 1-10V. Sistema de telegestión unidireccional de la luminaria para controlar y programar las curvas de regulación de flujo horarias de mediante interfaces implementados en la luminaria (Cronostep, Re- ady2Mains, etc.). Protección automática contra sobretemperatura y contra sobretensiones hasta 10KV, instalada en columna, incluyendo todo tipo de conexiones y pruebas. Temperatura de color 2700K. Requerimientos mínimos exigibles para las luminarias con tecnología LED conforme a lo indi- cado en la guía de IDAE y del Comité Español de Iluminación. Totalmente instalada en columna o brazo y funcionando.
77.01.03 | LUMINARIA TIPO VIAL NAT S ISTANIUM LED HASTA 65W Suministro e instalación de luminaria tipo VIAL LED marca SIMON modelo NATH S ISTANIUM o equivalente, de hasta 65w según estudios luminotécnicos o equivalente con las mismas característi- cas técnicas funcionales y estéticas, con certificaciones ENEC, N, CB. Ensayos realizados por la- boratorio independiente acreditado ENAC. Fijación post-top o lateral desde Ø34 mm a Ø76 mm en función del adaptador, cubierta plana con sistema de refrigeración interno en forma de panal para la refrigeración de los LEDs, sin aletas visibles, difusor de vidrio transparente plano para facilitar su lim- pieza y evitar la radiación UV en las ópticas, y equipo electrónico. Clase I, índice de protección IP66 para la luminaria completa, con válvula depresora para mantener constante la presión y evitar la entrada de humedad, e índice de resistencia al impacto hasta IK08, equipo electrónico de regula- ción autónoma programable hasta 5 pasos y entradas para DALI y 1-10V. Sistema de telegestión unidireccional de la luminaria para controlar y programar las curvas de regulación de flujo horarias de mediante interfaces implementados en la luminaria (Cronostep, Ready2Mains, etc.). Protección auto- mática contra sobretemperatura y contra sobretensiones hasta 10KV, instalada en columna, incluyen- do todo tipo de conexiones y pruebas. Temperatura de color 2700K. Requerimientos mínimos exigi- bles para las luminarias con tecnología LED conforme a lo indicado en la guía de IDAE y del Comité Español de Iluminación. Totalmente instalada en columna o brazo y funcionando. 4,00 _______________ TOTAL SUBCAPÍTULO 77.01 LUMINARIAS ............................ 13/02/2025 Validez: Original ¦ CSV: 15250456737255512343 Verificable en: https://www.aytosalamanca.gob.es PRESUPUESTO Y MEDICIONES CÓDIGO RESUMEN UDS LONGITUD ANCHURA ALTURA PARCIALES CANTIDAD PRECIO IMPORTE _________________________________________________________________________________________________________________________________ PROYECTO DE RENOVACIÓN DE LAS INSTALACIONES DE ALUMBRADO PÚBLICO EXTERIOR DOCUMENTO 5. – MEDICIONES Y PRESUPUESTO pág.1264 SUBCAPÍTULO 77.02 CUADRO DE MANDO
77.02.01 | CUADRO DE MANDO TIPO 4 SALIDAS TRIFÁSICO Mano de obra y material para la adaptación y renovación de equipos de maniobra y protección de centro de mando existente. Revisión y reforma de cuadro existente, consistente en limpieza, revi- sión, cableado y conexionado con puesta en servicio. El cuadro de mando se deberá reformar para instalar 4 contactores de maniobra 4x25A AC1, manteniendo los circuitos de salida existentes, tam- bién se instalará equipo de protección frente a sobretensiones (transitorias y permanentes). Se inclu- ye pequeño material (cable, bornas de conexión, tornillería), documentación (Esquema unifilar, es- quema de mando, certificados de calidad). Totalmente instalado y conexionado incluido cableado in- terno del cuadro, regletas y bornas de conexionado, conexionado de líneas de alumbrado existentes. Totalmente probado y funcionando. Todo ello ejecutado según REBT. Las protecciones instaladas se certificarán de forma unitaria de acuerdo con lo previsto en los descompuestos de la presente unidad de obra. La ejecución, definición de calidades, conexionado y montaje del centro de mando se ejecu- tará conforme lo recogido en el Pliego de Condiciones Técnicas y los esquemas de conexionado de centro de mando, del apartado planos donde se han desarrollado los esquemas multifilares de una manera detalla y precisa. 1,00 836,54 _______________ TOTAL SUBCAPÍTULO 77.02 CUADRO DE MANDO .............. ____________ TOTAL CAPÍTULO 77 CM-09-13 - CALLE ALCALDE OLIVERA GARCIA ............................................. 13/02/2025 Validez: Original ¦ CSV: 15250456737255512343 Verificable en: https://www.aytosalamanca.gob.es PRESUPUESTO Y MEDICIONES CÓDIGO RESUMEN UDS LONGITUD ANCHURA ALTURA PARCIALES CANTIDAD PRECIO IMPORTE _________________________________________________________________________________________________________________________________ PROYECTO DE RENOVACIÓN DE LAS INSTALACIONES DE ALUMBRADO PÚBLICO EXTERIOR DOCUMENTO 5. – MEDICIONES Y PRESUPUESTO pág.1265 CAPÍTULO 78 CM-09-14 - CALLE ALCALDE TORRES LOPEZ SUBCAPÍTULO 78.01 LUMINARIAS
78.01.01 | LUMINARIA TIPO TRONCOCÓNICA MERAK SYF LED HASTA 40W Suministro e instalación de luminaria tipo TRONCOCÓNICA LED marca SIMON modelo MERAK SYF o equivalente, de hasta 40w según estudios luminotécnicos o equivalente con las mismas ca- racterísticas técnicas funcionales y estéticas, con certificaciones ENEC, N, CB. Ensayos realiza- dos por laboratorio independiente acreditado ENAC. Fijación post-top desde Ø34 mm a Ø76 mm en función del adaptador, mediante dos brazos en forma de Y, cubierta plana con sistema de refrigera- ción interno en forma de panal para la refrigeración de los LEDs, sin aletas visibles, difusor de vidrio transparente plano para facilitar su limpieza y evitar la radiación UV en las ópticas, y equipo electró- nico. Clase I, índice de protección IP66 para la luminaria completa, con válvula depresora para man- tener constante la presión y evitar la entrada de humedad, e índice de resistencia al impacto hasta IK10, equipo electrónico de regulación autónoma programable hasta 5 pasos y entradas para DALI y 1-10V. Sistema de telegestión unidireccional de la luminaria para controlar y programar las curvas de regulación de flujo horarias de mediante interfaces implementados en la luminaria (Cronostep, Re- ady2Mains, etc.). Protección automática contra sobretemperatura y contra sobretensiones hasta 10KV, instalada en columna, incluyendo todo tipo de conexiones y pruebas. Temperatura de color 2700K. Requerimientos mínimos exigibles para las luminarias con tecnología LED conforme a lo indi- cado en la guía de IDAE y del Comité Español de Iluminación. Totalmente instalada en columna o brazo y funcionando.
78.01.02 | LUMINARIA TIPO TRONCOCÓNICA MERAK SYF LED HASTA 50W Suministro e instalación de luminaria tipo TRONCOCÓNICA LED marca SIMON modelo MERAK SYF o equivalente, de hasta 50w según estudios luminotécnicos o equivalente con las mismas ca- racterísticas técnicas funcionales y estéticas, con certificaciones ENEC, N, CB. Ensayos realiza- dos por laboratorio independiente acreditado ENAC. Fijación post-top desde Ø34 mm a Ø76 mm en función del adaptador, mediante dos brazos en forma de Y, cubierta plana con sistema de refrigera- ción interno en forma de panal para la refrigeración de los LEDs, sin aletas visibles, difusor de vidrio transparente plano para facilitar su limpieza y evitar la radiación UV en las ópticas, y equipo electró- nico. Clase I, índice de protección IP66 para la luminaria completa, con válvula depresora para man- tener constante la presión y evitar la entrada de humedad, e índice de resistencia al impacto hasta IK10, equipo electrónico de regulación autónoma programable hasta 5 pasos y entradas para DALI y 1-10V. Sistema de telegestión unidireccional de la luminaria para controlar y programar las curvas de regulación de flujo horarias de mediante interfaces implementados en la luminaria (Cronostep, Re- ady2Mains, etc.). Protección automática contra sobretemperatura y contra sobretensiones hasta 10KV, instalada en columna, incluyendo todo tipo de conexiones y pruebas. Temperatura de color 2700K. Requerimientos mínimos exigibles para las luminarias con tecnología LED conforme a lo indi- cado en la guía de IDAE y del Comité Español de Iluminación. Totalmente instalada en columna o brazo y funcionando.
78.01.03 | LUMINARIA TIPO TRONCOCÓNICA MERAK SYF LED HASTA 60W Suministro e instalación de luminaria tipo TRONCOCÓNICA LED marca SIMON modelo MERAK SYF o equivalente, de hasta 60w según estudios luminotécnicos o equivalente con las mismas ca- racterísticas técnicas funcionales y estéticas, con certificaciones ENEC, N, CB. Ensayos realiza- dos por laboratorio independiente acreditado ENAC. Fijación post-top desde Ø34 mm a Ø76 mm en función del adaptador, mediante dos brazos en forma de Y, cubierta plana con sistema de refrigera- ción interno en forma de panal para la refrigeración de los LEDs, sin aletas visibles, difusor de vidrio transparente plano para facilitar su limpieza y evitar la radiación UV en las ópticas, y equipo electró- nico. Clase I, índice de protección IP66 para la luminaria completa, con válvula depresora para man- tener constante la presión y evitar la entrada de humedad, e índice de resistencia al impacto hasta IK10, equipo electrónico de regulación autónoma programable hasta 5 pasos y entradas para DALI y 1-10V. Sistema de telegestión unidireccional de la luminaria para controlar y programar las curvas de regulación de flujo horarias de mediante interfaces implementados en la luminaria (Cronostep, Re- ady2Mains, etc.). Protección automática contra sobretemperatura y contra sobretensiones hasta 10KV, instalada en columna, incluyendo todo tipo de conexiones y pruebas. Temperatura de color 2700K. Requerimientos mínimos exigibles para las luminarias con tecnología LED conforme a lo indi- cado en la guía de IDAE y del Comité Español de Iluminación. Totalmente instalada en columna o brazo y funcionando. 13/02/2025 Validez: Original ¦ CSV: 15250456737255512343 Verificable en: https://www.aytosalamanca.gob.es PRESUPUESTO Y MEDICIONES CÓDIGO RESUMEN UDS LONGITUD ANCHURA ALTURA PARCIALES CANTIDAD PRECIO IMPORTE _________________________________________________________________________________________________________________________________ PROYECTO DE RENOVACIÓN DE LAS INSTALACIONES DE ALUMBRADO PÚBLICO EXTERIOR DOCUMENTO 5. – MEDICIONES Y PRESUPUESTO pág.1266
78.01.04 | LUMINARIA TIPO VIAL NAT M ISTANIUM LED HASTA 50W Suministro e instalación de luminaria tipo VIAL LED marca SIMON modelo NATH M ISTANIUM o equivalente, de hasta 50w según estudios luminotécnicos o equivalente con las mismas característi- cas técnicas funcionales y estéticas, con certificaciones ENEC, N, CB. Ensayos realizados por la- boratorio independiente acreditado ENAC. Fijación post-top o lateral desde Ø34 mm a Ø76 mm en función del adaptador, cubierta plana con sistema de refrigeración interno en forma de panal para la refrigeración de los LEDs, sin aletas visibles, difusor de vidrio transparente plano para facilitar su lim- pieza y evitar la radiación UV en las ópticas, y equipo electrónico. Clase I, índice de protección IP66 para la luminaria completa, con válvula depresora para mantener constante la presión y evitar la entrada de humedad, e índice de resistencia al impacto hasta IK08, equipo electrónico de regula- ción autónoma programable hasta 5 pasos y entradas para DALI y 1-10V. Sistema de telegestión unidireccional de la luminaria para controlar y programar las curvas de regulación de flujo horarias de mediante interfaces implementados en la luminaria (Cronostep, Ready2Mains, etc.). Protección auto- mática contra sobretemperatura y contra sobretensiones hasta 10KV, instalada en columna, incluyen- do todo tipo de conexiones y pruebas. Temperatura de color 2700K. Requerimientos mínimos exigi- bles para las luminarias con tecnología LED conforme a lo indicado en la guía de IDAE y del Comité Español de Iluminación. Totalmente instalada en columna o brazo y funcionando.
78.01.05 | LUMINARIA TIPO VIAL NAT M ISTANIUM LED HASTA 95W Suministro e instalación de luminaria tipo VIAL LED marca SIMON modelo NATH M ISTANIUM o equivalente, de hasta 95w según estudios luminotécnicos o equivalente con las mismas característi- cas técnicas funcionales y estéticas, con certificaciones ENEC, N, CB. Ensayos realizados por la- boratorio independiente acreditado ENAC. Fijación post-top o lateral desde Ø34 mm a Ø76 mm en función del adaptador, cubierta plana con sistema de refrigeración interno en forma de panal para la refrigeración de los LEDs, sin aletas visibles, difusor de vidrio transparente plano para facilitar su lim- pieza y evitar la radiación UV en las ópticas, y equipo electrónico. Clase I, índice de protección IP66 para la luminaria completa, con válvula depresora para mantener constante la presión y evitar la entrada de humedad, e índice de resistencia al impacto hasta IK08, equipo electrónico de regula- ción autónoma programable hasta 5 pasos y entradas para DALI y 1-10V. Sistema de telegestión unidireccional de la luminaria para controlar y programar las curvas de regulación de flujo horarias de mediante interfaces implementados en la luminaria (Cronostep, Ready2Mains, etc.). Protección auto- mática contra sobretemperatura y contra sobretensiones hasta 10KV, instalada en columna, incluyen- do todo tipo de conexiones y pruebas. Temperatura de color 2700K. Requerimientos mínimos exigi- bles para las luminarias con tecnología LED conforme a lo indicado en la guía de IDAE y del Comité Español de Iluminación. Totalmente instalada en columna o brazo y funcionando.
78.01.06 | LUMINARIA TIPO VIAL NAT S ISTANIUM LED HASTA 50W Suministro e instalación de luminaria tipo VIAL LED marca SIMON modelo NATH S ISTANIUM o equivalente, de hasta 50w según estudios luminotécnicos o equivalente con las mismas característi- cas técnicas funcionales y estéticas, con certificaciones ENEC, N, CB. Ensayos realizados por la- boratorio independiente acreditado ENAC. Fijación post-top o lateral desde Ø34 mm a Ø76 mm en función del adaptador, cubierta plana con sistema de refrigeración interno en forma de panal para la refrigeración de los LEDs, sin aletas visibles, difusor de vidrio transparente plano para facilitar su lim- pieza y evitar la radiación UV en las ópticas, y equipo electrónico. Clase I, índice de protección IP66 para la luminaria completa, con válvula depresora para mantener constante la presión y evitar la entrada de humedad, e índice de resistencia al impacto hasta IK08, equipo electrónico de regula- ción autónoma programable hasta 5 pasos y entradas para DALI y 1-10V. Sistema de telegestión unidireccional de la luminaria para controlar y programar las curvas de regulación de flujo horarias de mediante interfaces implementados en la luminaria (Cronostep, Ready2Mains, etc.). Protección auto- mática contra sobretemperatura y contra sobretensiones hasta 10KV, instalada en columna, incluyen- do todo tipo de conexiones y pruebas. Temperatura de color 2700K. Requerimientos mínimos exigi- bles para las luminarias con tecnología LED conforme a lo indicado en la guía de IDAE y del Comité Español de Iluminación. Totalmente instalada en columna o brazo y funcionando. 2,00 _______________ TOTAL SUBCAPÍTULO 78.01 LUMINARIAS ............................ 13/02/2025 Validez: Original ¦ CSV: 15250456737255512343 Verificable en: https://www.aytosalamanca.gob.es PRESUPUESTO Y MEDICIONES CÓDIGO RESUMEN UDS LONGITUD ANCHURA ALTURA PARCIALES CANTIDAD PRECIO IMPORTE _________________________________________________________________________________________________________________________________ PROYECTO DE RENOVACIÓN DE LAS INSTALACIONES DE ALUMBRADO PÚBLICO EXTERIOR DOCUMENTO 5. – MEDICIONES Y PRESUPUESTO pág.1267 SUBCAPÍTULO 78.02 CUADRO DE MANDO
78.02.01 | CUADRO DE MANDO TIPO 4 SALIDAS TRIFÁSICO Mano de obra y material para la adaptación y renovación de equipos de maniobra y protección de centro de mando existente. Revisión y reforma de cuadro existente, consistente en limpieza, revi- sión, cableado y conexionado con puesta en servicio. El cuadro de mando se deberá reformar para instalar 4 contactores de maniobra 4x25A AC1, manteniendo los circuitos de salida existentes, tam- bién se instalará equipo de protección frente a sobretensiones (transitorias y permanentes). Se inclu- ye pequeño material (cable, bornas de conexión, tornillería), documentación (Esquema unifilar, es- quema de mando, certificados de calidad). Totalmente instalado y conexionado incluido cableado in- terno del cuadro, regletas y bornas de conexionado, conexionado de líneas de alumbrado existentes. Totalmente probado y funcionando. Todo ello ejecutado según REBT. Las protecciones instaladas se certificarán de forma unitaria de acuerdo con lo previsto en los descompuestos de la presente unidad de obra. La ejecución, definición de calidades, conexionado y montaje del centro de mando se ejecu- tará conforme lo recogido en el Pliego de Condiciones Técnicas y los esquemas de conexionado de centro de mando, del apartado planos donde se han desarrollado los esquemas multifilares de una manera detalla y precisa. 1,00 836,54 _______________ TOTAL SUBCAPÍTULO 78.02 CUADRO DE MANDO .............. ____________ TOTAL CAPÍTULO 78 CM-09-14 - CALLE ALCALDE TORRES LOPEZ ................................................. 13/02/2025 Validez: Original ¦ CSV: 15250456737255512343 Verificable en: https://www.aytosalamanca.gob.es PRESUPUESTO Y MEDICIONES CÓDIGO RESUMEN UDS LONGITUD ANCHURA ALTURA PARCIALES CANTIDAD PRECIO IMPORTE _________________________________________________________________________________________________________________________________ PROYECTO DE RENOVACIÓN DE LAS INSTALACIONES DE ALUMBRADO PÚBLICO EXTERIOR DOCUMENTO 5. – MEDICIONES Y PRESUPUESTO pág.1268 CAPÍTULO 79 CM-09-15 - CALLE ALCALDE CUERVO GARCIA SUBCAPÍTULO 79.01 LUMINARIAS
79.01.01 | LUMINARIA TIPO TRONCOCÓNICA MERAK SYF LED HASTA 25W Suministro e instalación de luminaria tipo TRONCOCÓNICA LED marca SIMON modelo MERAK SYF o equivalente, de hasta 25w según estudios luminotécnicos o equivalente con las mismas ca- racterísticas técnicas funcionales y estéticas, con certificaciones ENEC, N, CB. Ensayos realiza- dos por laboratorio independiente acreditado ENAC. Fijación post-top desde Ø34 mm a Ø76 mm en función del adaptador, mediante dos brazos en forma de Y, cubierta plana con sistema de refrigera- ción interno en forma de panal para la refrigeración de los LEDs, sin aletas visibles, difusor de vidrio transparente plano para facilitar su limpieza y evitar la radiación UV en las ópticas, y equipo electró- nico. Clase I, índice de protección IP66 para la luminaria completa, con válvula depresora para man- tener constante la presión y evitar la entrada de humedad, e índice de resistencia al impacto hasta IK10, equipo electrónico de regulación autónoma programable hasta 5 pasos y entradas para DALI y 1-10V. Sistema de telegestión unidireccional de la luminaria para controlar y programar las curvas de regulación de flujo horarias de mediante interfaces implementados en la luminaria (Cronostep, Re- ady2Mains, etc.). Protección automática contra sobretemperatura y contra sobretensiones hasta 10KV, instalada en columna, incluyendo todo tipo de conexiones y pruebas. Temperatura de color 2700K. Requerimientos mínimos exigibles para las luminarias con tecnología LED conforme a lo indi- cado en la guía de IDAE y del Comité Español de Iluminación. Totalmente instalada en columna o brazo y funcionando.
79.01.02 | LUMINARIA TIPO TRONCOCÓNICA MERAK SYF LED HASTA 40W Suministro e instalación de luminaria tipo TRONCOCÓNICA LED marca SIMON modelo MERAK SYF o equivalente, de hasta 40w según estudios luminotécnicos o equivalente con las mismas ca- racterísticas técnicas funcionales y estéticas, con certificaciones ENEC, N, CB. Ensayos realiza- dos por laboratorio independiente acreditado ENAC. Fijación post-top desde Ø34 mm a Ø76 mm en función del adaptador, mediante dos brazos en forma de Y, cubierta plana con sistema de refrigera- ción interno en forma de panal para la refrigeración de los LEDs, sin aletas visibles, difusor de vidrio transparente plano para facilitar su limpieza y evitar la radiación UV en las ópticas, y equipo electró- nico. Clase I, índice de protección IP66 para la luminaria completa, con válvula depresora para man- tener constante la presión y evitar la entrada de humedad, e índice de resistencia al impacto hasta IK10, equipo electrónico de regulación autónoma programable hasta 5 pasos y entradas para DALI y 1-10V. Sistema de telegestión unidireccional de la luminaria para controlar y programar las curvas de regulación de flujo horarias de mediante interfaces implementados en la luminaria (Cronostep, Re- ady2Mains, etc.). Protección automática contra sobretemperatura y contra sobretensiones hasta 10KV, instalada en columna, incluyendo todo tipo de conexiones y pruebas. Temperatura de color 2700K. Requerimientos mínimos exigibles para las luminarias con tecnología LED conforme a lo indi- cado en la guía de IDAE y del Comité Español de Iluminación. Totalmente instalada en columna o brazo y funcionando.
79.01.03 | LUMINARIA TIPO TRONCOCÓNICA MERAK SYF LED HASTA 60W Suministro e instalación de luminaria tipo TRONCOCÓNICA LED marca SIMON modelo MERAK SYF o equivalente, de hasta 60w según estudios luminotécnicos o equivalente con las mismas ca- racterísticas técnicas funcionales y estéticas, con certificaciones ENEC, N, CB. Ensayos realiza- dos por laboratorio independiente acreditado ENAC. Fijación post-top desde Ø34 mm a Ø76 mm en función del adaptador, mediante dos brazos en forma de Y, cubierta plana con sistema de refrigera- ción interno en forma de panal para la refrigeración de los LEDs, sin aletas visibles, difusor de vidrio transparente plano para facilitar su limpieza y evitar la radiación UV en las ópticas, y equipo electró- nico. Clase I, índice de protección IP66 para la luminaria completa, con válvula depresora para man- tener constante la presión y evitar la entrada de humedad, e índice de resistencia al impacto hasta IK10, equipo electrónico de regulación autónoma programable hasta 5 pasos y entradas para DALI y 1-10V. Sistema de telegestión unidireccional de la luminaria para controlar y programar las curvas de regulación de flujo horarias de mediante interfaces implementados en la luminaria (Cronostep, Re- ady2Mains, etc.). Protección automática contra sobretemperatura y contra sobretensiones hasta 10KV, instalada en columna, incluyendo todo tipo de conexiones y pruebas. Temperatura de color 2700K. Requerimientos mínimos exigibles para las luminarias con tecnología LED conforme a lo indi- cado en la guía de IDAE y del Comité Español de Iluminación. Totalmente instalada en columna o brazo y funcionando. 13/02/2025 Validez: Original ¦ CSV: 15250456737255512343 Verificable en: https://www.aytosalamanca.gob.es PRESUPUESTO Y MEDICIONES CÓDIGO RESUMEN UDS LONGITUD ANCHURA ALTURA PARCIALES CANTIDAD PRECIO IMPORTE _________________________________________________________________________________________________________________________________ PROYECTO DE RENOVACIÓN DE LAS INSTALACIONES DE ALUMBRADO PÚBLICO EXTERIOR DOCUMENTO 5. – MEDICIONES Y PRESUPUESTO pág.1269
79.01.04 | LUMINARIA TIPO TRONCOCÓNICA MERAK SYF LED HASTA 75W Suministro e instalación de luminaria tipo TRONCOCÓNICA LED marca SIMON modelo MERAK SYF o equivalente, de hasta 75w según estudios luminotécnicos o equivalente con las mismas ca- racterísticas técnicas funcionales y estéticas, con certificaciones ENEC, N, CB. Ensayos realiza- dos por laboratorio independiente acreditado ENAC. Fijación post-top desde Ø34 mm a Ø76 mm en función del adaptador, mediante dos brazos en forma de Y, cubierta plana con sistema de refrigera- ción interno en forma de panal para la refrigeración de los LEDs, sin aletas visibles, difusor de vidrio transparente plano para facilitar su limpieza y evitar la radiación UV en las ópticas, y equipo electró- nico. Clase I, índice de protección IP66 para la luminaria completa, con válvula depresora para man- tener constante la presión y evitar la entrada de humedad, e índice de resistencia al impacto hasta IK10, equipo electrónico de regulación autónoma programable hasta 5 pasos y entradas para DALI y 1-10V. Sistema de telegestión unidireccional de la luminaria para controlar y programar las curvas de regulación de flujo horarias de mediante interfaces implementados en la luminaria (Cronostep, Re- ady2Mains, etc.). Protección automática contra sobretemperatura y contra sobretensiones hasta 10KV, instalada en columna, incluyendo todo tipo de conexiones y pruebas. Temperatura de color 2700K. Requerimientos mínimos exigibles para las luminarias con tecnología LED conforme a lo indi- cado en la guía de IDAE y del Comité Español de Iluminación. Totalmente instalada en columna o brazo y funcionando.
79.01.05 | LUMINARIA TIPO VIAL NAT S ISTANIUM LED HASTA 50W Suministro e instalación de luminaria tipo VIAL LED marca SIMON modelo NATH S ISTANIUM o equivalente, de hasta 50w según estudios luminotécnicos o equivalente con las mismas característi- cas técnicas funcionales y estéticas, con certificaciones ENEC, N, CB. Ensayos realizados por la- boratorio independiente acreditado ENAC. Fijación post-top o lateral desde Ø34 mm a Ø76 mm en función del adaptador, cubierta plana con sistema de refrigeración interno en forma de panal para la refrigeración de los LEDs, sin aletas visibles, difusor de vidrio transparente plano para facilitar su lim- pieza y evitar la radiación UV en las ópticas, y equipo electrónico. Clase I, índice de protección IP66 para la luminaria completa, con válvula depresora para mantener constante la presión y evitar la entrada de humedad, e índice de resistencia al impacto hasta IK08, equipo electrónico de regula- ción autónoma programable hasta 5 pasos y entradas para DALI y 1-10V. Sistema de telegestión unidireccional de la luminaria para controlar y programar las curvas de regulación de flujo horarias de mediante interfaces implementados en la luminaria (Cronostep, Ready2Mains, etc.). Protección auto- mática contra sobretemperatura y contra sobretensiones hasta 10KV, instalada en columna, incluyen- do todo tipo de conexiones y pruebas. Temperatura de color 2700K. Requerimientos mínimos exigi- bles para las luminarias con tecnología LED conforme a lo indicado en la guía de IDAE y del Comité Español de Iluminación. Totalmente instalada en columna o brazo y funcionando.
79.01.06 | LUMINARIA TIPO VIAL NAT M ISTANIUM LED HASTA 95W Suministro e instalación de luminaria tipo VIAL LED marca SIMON modelo NATH M ISTANIUM o equivalente, de hasta 95w según estudios luminotécnicos o equivalente con las mismas característi- cas técnicas funcionales y estéticas, con certificaciones ENEC, N, CB. Ensayos realizados por la- boratorio independiente acreditado ENAC. Fijación post-top o lateral desde Ø34 mm a Ø76 mm en función del adaptador, cubierta plana con sistema de refrigeración interno en forma de panal para la refrigeración de los LEDs, sin aletas visibles, difusor de vidrio transparente plano para facilitar su lim- pieza y evitar la radiación UV en las ópticas, y equipo electrónico. Clase I, índice de protección IP66 para la luminaria completa, con válvula depresora para mantener constante la presión y evitar la entrada de humedad, e índice de resistencia al impacto hasta IK08, equipo electrónico de regula- ción autónoma programable hasta 5 pasos y entradas para DALI y 1-10V. Sistema de telegestión unidireccional de la luminaria para controlar y programar las curvas de regulación de flujo horarias de mediante interfaces implementados en la luminaria (Cronostep, Ready2Mains, etc.). Protección auto- mática contra sobretemperatura y contra sobretensiones hasta 10KV, instalada en columna, incluyen- do todo tipo de conexiones y pruebas. Temperatura de color 2700K. Requerimientos mínimos exigi- bles para las luminarias con tecnología LED conforme a lo indicado en la guía de IDAE y del Comité Español de Iluminación. Totalmente instalada en columna o brazo y funcionando. 13/02/2025 Validez: Original ¦ CSV: 15250456737255512343 Verificable en: https://www.aytosalamanca.gob.es PRESUPUESTO Y MEDICIONES CÓDIGO RESUMEN UDS LONGITUD ANCHURA ALTURA PARCIALES CANTIDAD PRECIO IMPORTE _________________________________________________________________________________________________________________________________ PROYECTO DE RENOVACIÓN DE LAS INSTALACIONES DE ALUMBRADO PÚBLICO EXTERIOR DOCUMENTO 5. – MEDICIONES Y PRESUPUESTO pág.1270
79.01.07 | LUMINARIA TIPO VIAL NAT L ISTANIUM LED HASTA 95W Suministro e instalación de luminaria tipo VIAL LED marca SIMON modelo NATH L ISTANIUM o equivalente, de hasta 95w según estudios luminotécnicos o equivalente con las mismas característi- cas técnicas funcionales y estéticas, con certificaciones ENEC, N, CB. Ensayos realizados por la- boratorio independiente acreditado ENAC. Fijación post-top o lateral desde Ø34 mm a Ø76 mm en función del adaptador, cubierta plana con sistema de refrigeración interno en forma de panal para la refrigeración de los LEDs, sin aletas visibles, difusor de vidrio transparente plano para facilitar su lim- pieza y evitar la radiación UV en las ópticas, y equipo electrónico. Clase I, índice de protección IP66 para la luminaria completa, con válvula depresora para mantener constante la presión y evitar la entrada de humedad, e índice de resistencia al impacto hasta IK08, equipo electrónico de regula- ción autónoma programable hasta 5 pasos y entradas para DALI y 1-10V. Sistema de telegestión unidireccional de la luminaria para controlar y programar las curvas de regulación de flujo horarias de mediante interfaces implementados en la luminaria (Cronostep, Ready2Mains, etc.). Protección auto- mática contra sobretemperatura y contra sobretensiones hasta 10KV, instalada en columna, incluyen- do todo tipo de conexiones y pruebas. Temperatura de color 2700K. Requerimientos mínimos exigi- bles para las luminarias con tecnología LED conforme a lo indicado en la guía de IDAE y del Comité Español de Iluminación. Totalmente instalada en columna o brazo y funcionando. 4,00 _______________ TOTAL SUBCAPÍTULO 79.01 LUMINARIAS ............................ SUBCAPÍTULO 79.02 CUADRO DE MANDO
79.02.01 | CUADRO DE MANDO TIPO 4 SALIDAS TRIFÁSICO Mano de obra y material para la adaptación y renovación de equipos de maniobra y protección de centro de mando existente. Revisión y reforma de cuadro existente, consistente en limpieza, revi- sión, cableado y conexionado con puesta en servicio. El cuadro de mando se deberá reformar para instalar 4 contactores de maniobra 4x25A AC1, manteniendo los circuitos de salida existentes, tam- bién se instalará equipo de protección frente a sobretensiones (transitorias y permanentes). Se inclu- ye pequeño material (cable, bornas de conexión, tornillería), documentación (Esquema unifilar, es- quema de mando, certificados de calidad). Totalmente instalado y conexionado incluido cableado in- terno del cuadro, regletas y bornas de conexionado, conexionado de líneas de alumbrado existentes. Totalmente probado y funcionando. Todo ello ejecutado según REBT. Las protecciones instaladas se certificarán de forma unitaria de acuerdo con lo previsto en los descompuestos de la presente unidad de obra. La ejecución, definición de calidades, conexionado y montaje del centro de mando se ejecu- tará conforme lo recogido en el Pliego de Condiciones Técnicas y los esquemas de conexionado de centro de mando, del apartado planos donde se han desarrollado los esquemas multifilares de una manera detalla y precisa. 1,00 836,54 _______________ TOTAL SUBCAPÍTULO 79.02 CUADRO DE MANDO .............. ____________ TOTAL CAPÍTULO 79 CM-09-15 - CALLE ALCALDE CUERVO GARCIA .............................................. 13/02/2025 Validez: Original ¦ CSV: 15250456737255512343 Verificable en: https://www.aytosalamanca.gob.es PRESUPUESTO Y MEDICIONES CÓDIGO RESUMEN UDS LONGITUD ANCHURA ALTURA PARCIALES CANTIDAD PRECIO IMPORTE _________________________________________________________________________________________________________________________________ PROYECTO DE RENOVACIÓN DE LAS INSTALACIONES DE ALUMBRADO PÚBLICO EXTERIOR DOCUMENTO 5. – MEDICIONES Y PRESUPUESTO pág.1271 CAPÍTULO 80 CM-09-16 - CALLE ALCALDE FERNANDEZ ALONSO SUBCAPÍTULO 80.01 LUMINARIAS
80.01.01 | LUMINARIA TIPO TRONCOCÓNICA MERAK SYF LED HASTA 40W Suministro e instalación de luminaria tipo TRONCOCÓNICA LED marca SIMON modelo MERAK SYF o equivalente, de hasta 40w según estudios luminotécnicos o equivalente con las mismas ca- racterísticas técnicas funcionales y estéticas, con certificaciones ENEC, N, CB. Ensayos realiza- dos por laboratorio independiente acreditado ENAC. Fijación post-top desde Ø34 mm a Ø76 mm en función del adaptador, mediante dos brazos en forma de Y, cubierta plana con sistema de refrigera- ción interno en forma de panal para la refrigeración de los LEDs, sin aletas visibles, difusor de vidrio transparente plano para facilitar su limpieza y evitar la radiación UV en las ópticas, y equipo electró- nico. Clase I, índice de protección IP66 para la luminaria completa, con válvula depresora para man- tener constante la presión y evitar la entrada de humedad, e índice de resistencia al impacto hasta IK10, equipo electrónico de regulación autónoma programable hasta 5 pasos y entradas para DALI y 1-10V. Sistema de telegestión unidireccional de la luminaria para controlar y programar las curvas de regulación de flujo horarias de mediante interfaces implementados en la luminaria (Cronostep, Re- ady2Mains, etc.). Protección automática contra sobretemperatura y contra sobretensiones hasta 10KV, instalada en columna, incluyendo todo tipo de conexiones y pruebas. Temperatura de color 2700K. Requerimientos mínimos exigibles para las luminarias con tecnología LED conforme a lo indi- cado en la guía de IDAE y del Comité Español de Iluminación. Totalmente instalada en columna o brazo y funcionando.
80.01.02 | LUMINARIA TIPO VIAL NAT L ISTANIUM LED HASTA 95W Suministro e instalación de luminaria tipo VIAL LED marca SIMON modelo NATH L ISTANIUM o equivalente, de hasta 95w según estudios luminotécnicos o equivalente con las mismas característi- cas técnicas funcionales y estéticas, con certificaciones ENEC, N, CB. Ensayos realizados por la- boratorio independiente acreditado ENAC. Fijación post-top o lateral desde Ø34 mm a Ø76 mm en función del adaptador, cubierta plana con sistema de refrigeración interno en forma de panal para la refrigeración de los LEDs, sin aletas visibles, difusor de vidrio transparente plano para facilitar su lim- pieza y evitar la radiación UV en las ópticas, y equipo electrónico. Clase I, índice de protección IP66 para la luminaria completa, con válvula depresora para mantener constante la presión y evitar la entrada de humedad, e índice de resistencia al impacto hasta IK08, equipo electrónico de regula- ción autónoma programable hasta 5 pasos y entradas para DALI y 1-10V. Sistema de telegestión unidireccional de la luminaria para controlar y programar las curvas de regulación de flujo horarias de mediante interfaces implementados en la luminaria (Cronostep, Ready2Mains, etc.). Protección auto- mática contra sobretemperatura y contra sobretensiones hasta 10KV, instalada en columna, incluyen- do todo tipo de conexiones y pruebas. Temperatura de color 2700K. Requerimientos mínimos exigi- bles para las luminarias con tecnología LED conforme a lo indicado en la guía de IDAE y del Comité Español de Iluminación. Totalmente instalada en columna o brazo y funcionando.
80.01.03 | LUMINARIA TIPO VIAL NAT M ISTANIUM LED HASTA 90W Suministro e instalación de luminaria tipo VIAL LED marca SIMON modelo NATH M ISTANIUM o equivalente, de hasta 90w según estudios luminotécnicos o equivalente con las mismas característi- cas técnicas funcionales y estéticas, con certificaciones ENEC, N, CB. Ensayos realizados por la- boratorio independiente acreditado ENAC. Fijación post-top o lateral desde Ø34 mm a Ø76 mm en función del adaptador, cubierta plana con sistema de refrigeración interno en forma de panal para la refrigeración de los LEDs, sin aletas visibles, difusor de vidrio transparente plano para facilitar su lim- pieza y evitar la radiación UV en las ópticas, y equipo electrónico. Clase I, índice de protección IP66 para la luminaria completa, con válvula depresora para mantener constante la presión y evitar la entrada de humedad, e índice de resistencia al impacto hasta IK08, equipo electrónico de regula- ción autónoma programable hasta 5 pasos y entradas para DALI y 1-10V. Sistema de telegestión unidireccional de la luminaria para controlar y programar las curvas de regulación de flujo horarias de mediante interfaces implementados en la luminaria (Cronostep, Ready2Mains, etc.). Protección auto- mática contra sobretemperatura y contra sobretensiones hasta 10KV, instalada en columna, incluyen- do todo tipo de conexiones y pruebas. Temperatura de color 2700K. Requerimientos mínimos exigi- bles para las luminarias con tecnología LED conforme a lo indicado en la guía de IDAE y del Comité Español de Iluminación. Totalmente instalada en columna o brazo y funcionando. 10,00 _______________ TOTAL SUBCAPÍTULO 80.01 LUMINARIAS ............................ 13/02/2025 Validez: Original ¦ CSV: 15250456737255512343 Verificable en: https://www.aytosalamanca.gob.es PRESUPUESTO Y MEDICIONES CÓDIGO RESUMEN UDS LONGITUD ANCHURA ALTURA PARCIALES CANTIDAD PRECIO IMPORTE _________________________________________________________________________________________________________________________________ PROYECTO DE RENOVACIÓN DE LAS INSTALACIONES DE ALUMBRADO PÚBLICO EXTERIOR DOCUMENTO 5. – MEDICIONES Y PRESUPUESTO pág.1272 SUBCAPÍTULO 80.02 CUADRO DE MANDO
80.02.01 | CUADRO DE MANDO TIPO 4 SALIDAS TRIFÁSICO Mano de obra y material para la adaptación y renovación de equipos de maniobra y protección de centro de mando existente. Revisión y reforma de cuadro existente, consistente en limpieza, revi- sión, cableado y conexionado con puesta en servicio. El cuadro de mando se deberá reformar para instalar 4 contactores de maniobra 4x25A AC1, manteniendo los circuitos de salida existentes, tam- bién se instalará equipo de protección frente a sobretensiones (transitorias y permanentes). Se inclu- ye pequeño material (cable, bornas de conexión, tornillería), documentación (Esquema unifilar, es- quema de mando, certificados de calidad). Totalmente instalado y conexionado incluido cableado in- terno del cuadro, regletas y bornas de conexionado, conexionado de líneas de alumbrado existentes. Totalmente probado y funcionando. Todo ello ejecutado según REBT. Las protecciones instaladas se certificarán de forma unitaria de acuerdo con lo previsto en los descompuestos de la presente unidad de obra. La ejecución, definición de calidades, conexionado y montaje del centro de mando se ejecu- tará conforme lo recogido en el Pliego de Condiciones Técnicas y los esquemas de conexionado de centro de mando, del apartado planos donde se han desarrollado los esquemas multifilares de una manera detalla y precisa. 1,00 836,54 _______________ TOTAL SUBCAPÍTULO 80.02 CUADRO DE MANDO .............. ____________ TOTAL CAPÍTULO 80 CM-09-16 - CALLE ALCALDE FERNANDEZ ALONSO ...................................... 13/02/2025 Validez: Original ¦ CSV: 15250456737255512343 Verificable en: https://www.aytosalamanca.gob.es PRESUPUESTO Y MEDICIONES CÓDIGO RESUMEN UDS LONGITUD ANCHURA ALTURA PARCIALES CANTIDAD PRECIO IMPORTE _________________________________________________________________________________________________________________________________ PROYECTO DE RENOVACIÓN DE LAS INSTALACIONES DE ALUMBRADO PÚBLICO EXTERIOR DOCUMENTO 5. – MEDICIONES Y PRESUPUESTO pág.1273 CAPÍTULO 81 CM-09-18 - CALLE JUAN DE HERRERA SUBCAPÍTULO 81.01 LUMINARIAS
81.01.01 | LUMINARIA TIPO VIAL NAT S ISTANIUM LED HASTA 50W Suministro e instalación de luminaria tipo VIAL LED marca SIMON modelo NATH S ISTANIUM o equivalente, de hasta 50w según estudios luminotécnicos o equivalente con las mismas característi- cas técnicas funcionales y estéticas, con certificaciones ENEC, N, CB. Ensayos realizados por la- boratorio independiente acreditado ENAC. Fijación post-top o lateral desde Ø34 mm a Ø76 mm en función del adaptador, cubierta plana con sistema de refrigeración interno en forma de panal para la refrigeración de los LEDs, sin aletas visibles, difusor de vidrio transparente plano para facilitar su lim- pieza y evitar la radiación UV en las ópticas, y equipo electrónico. Clase I, índice de protección IP66 para la luminaria completa, con válvula depresora para mantener constante la presión y evitar la entrada de humedad, e índice de resistencia al impacto hasta IK08, equipo electrónico de regula- ción autónoma programable hasta 5 pasos y entradas para DALI y 1-10V. Sistema de telegestión unidireccional de la luminaria para controlar y programar las curvas de regulación de flujo horarias de mediante interfaces implementados en la luminaria (Cronostep, Ready2Mains, etc.). Protección auto- mática contra sobretemperatura y contra sobretensiones hasta 10KV, instalada en columna, incluyen- do todo tipo de conexiones y pruebas. Temperatura de color 2700K. Requerimientos mínimos exigi- bles para las luminarias con tecnología LED conforme a lo indicado en la guía de IDAE y del Comité Español de Iluminación. Totalmente instalada en columna o brazo y funcionando. 24,00 _______________ TOTAL SUBCAPÍTULO 81.01 LUMINARIAS ............................ SUBCAPÍTULO 81.02 CUADRO DE MANDO
81.02.01 | CUADRO DE MANDO TIPO 4 SALIDAS TRIFÁSICO Mano de obra y material para la adaptación y renovación de equipos de maniobra y protección de centro de mando existente. Revisión y reforma de cuadro existente, consistente en limpieza, revi- sión, cableado y conexionado con puesta en servicio. El cuadro de mando se deberá reformar para instalar 4 contactores de maniobra 4x25A AC1, manteniendo los circuitos de salida existentes, tam- bién se instalará equipo de protección frente a sobretensiones (transitorias y permanentes). Se inclu- ye pequeño material (cable, bornas de conexión, tornillería), documentación (Esquema unifilar, es- quema de mando, certificados de calidad). Totalmente instalado y conexionado incluido cableado in- terno del cuadro, regletas y bornas de conexionado, conexionado de líneas de alumbrado existentes. Totalmente probado y funcionando. Todo ello ejecutado según REBT. Las protecciones instaladas se certificarán de forma unitaria de acuerdo con lo previsto en los descompuestos de la presente unidad de obra. La ejecución, definición de calidades, conexionado y montaje del centro de mando se ejecu- tará conforme lo recogido en el Pliego de Condiciones Técnicas y los esquemas de conexionado de centro de mando, del apartado planos donde se han desarrollado los esquemas multifilares de una manera detalla y precisa. 1,00 836,54 _______________ TOTAL SUBCAPÍTULO 81.02 CUADRO DE MANDO .............. ____________ TOTAL CAPÍTULO 81 CM-09-18 - CALLE JUAN DE HERRERA ............................................................ 13/02/2025 Validez: Original ¦ CSV: 15250456737255512343 Verificable en: https://www.aytosalamanca.gob.es PRESUPUESTO Y MEDICIONES CÓDIGO RESUMEN UDS LONGITUD ANCHURA ALTURA PARCIALES CANTIDAD PRECIO IMPORTE _________________________________________________________________________________________________________________________________ PROYECTO DE RENOVACIÓN DE LAS INSTALACIONES DE ALUMBRADO PÚBLICO EXTERIOR DOCUMENTO 5. – MEDICIONES Y PRESUPUESTO pág.1274 CAPÍTULO 82 CM-09-19 - CALLE SAN ILDEFONSO SUBCAPÍTULO 82.01 LUMINARIAS
82.01.01 | LUMINARIA TIPO VIAL NAT M ISTANIUM LED HASTA 90W Suministro e instalación de luminaria tipo VIAL LED marca SIMON modelo NATH M ISTANIUM o equivalente, de hasta 90w según estudios luminotécnicos o equivalente con las mismas característi- cas técnicas funcionales y estéticas, con certificaciones ENEC, N, CB. Ensayos realizados por la- boratorio independiente acreditado ENAC. Fijación post-top o lateral desde Ø34 mm a Ø76 mm en función del adaptador, cubierta plana con sistema de refrigeración interno en forma de panal para la refrigeración de los LEDs, sin aletas visibles, difusor de vidrio transparente plano para facilitar su lim- pieza y evitar la radiación UV en las ópticas, y equipo electrónico. Clase I, índice de protección IP66 para la luminaria completa, con válvula depresora para mantener constante la presión y evitar la entrada de humedad, e índice de resistencia al impacto hasta IK08, equipo electrónico de regula- ción autónoma programable hasta 5 pasos y entradas para DALI y 1-10V. Sistema de telegestión unidireccional de la luminaria para controlar y programar las curvas de regulación de flujo horarias de mediante interfaces implementados en la luminaria (Cronostep, Ready2Mains, etc.). Protección auto- mática contra sobretemperatura y contra sobretensiones hasta 10KV, instalada en columna, incluyen- do todo tipo de conexiones y pruebas. Temperatura de color 2700K. Requerimientos mínimos exigi- bles para las luminarias con tecnología LED conforme a lo indicado en la guía de IDAE y del Comité Español de Iluminación. Totalmente instalada en columna o brazo y funcionando.
82.01.02 | LUMINARIA TIPO VIAL NAT M ISTANIUM LED HASTA 75W Suministro e instalación de luminaria tipo VIAL LED marca SIMON modelo NATH M ISTANIUM o equivalente, de hasta 75w según estudios luminotécnicos o equivalente con las mismas característi- cas técnicas funcionales y estéticas, con certificaciones ENEC, N, CB. Ensayos realizados por la- boratorio independiente acreditado ENAC. Fijación post-top o lateral desde Ø34 mm a Ø76 mm en función del adaptador, cubierta plana con sistema de refrigeración interno en forma de panal para la refrigeración de los LEDs, sin aletas visibles, difusor de vidrio transparente plano para facilitar su lim- pieza y evitar la radiación UV en las ópticas, y equipo electrónico. Clase I, índice de protección IP66 para la luminaria completa, con válvula depresora para mantener constante la presión y evitar la entrada de humedad, e índice de resistencia al impacto hasta IK08, equipo electrónico de regula- ción autónoma programable hasta 5 pasos y entradas para DALI y 1-10V. Sistema de telegestión unidireccional de la luminaria para controlar y programar las curvas de regulación de flujo horarias de mediante interfaces implementados en la luminaria (Cronostep, Ready2Mains, etc.). Protección auto- mática contra sobretemperatura y contra sobretensiones hasta 10KV, instalada en columna, incluyen- do todo tipo de conexiones y pruebas. Temperatura de color 2700K. Requerimientos mínimos exigi- bles para las luminarias con tecnología LED conforme a lo indicado en la guía de IDAE y del Comité Español de Iluminación. Totalmente instalada en columna o brazo y funcionando. 4,00 _______________ TOTAL SUBCAPÍTULO 82.01 LUMINARIAS ............................ SUBCAPÍTULO 82.02 CUADRO DE MANDO
82.02.01 | CUADRO DE MANDO TIPO 4 SALIDAS TRIFÁSICO Mano de obra y material para la adaptación y renovación de equipos de maniobra y protección de centro de mando existente. Revisión y reforma de cuadro existente, consistente en limpieza, revi- sión, cableado y conexionado con puesta en servicio. El cuadro de mando se deberá reformar para instalar 4 contactores de maniobra 4x25A AC1, manteniendo los circuitos de salida existentes, tam- bién se instalará equipo de protección frente a sobretensiones (transitorias y permanentes). Se inclu- ye pequeño material (cable, bornas de conexión, tornillería), documentación (Esquema unifilar, es- quema de mando, certificados de calidad). Totalmente instalado y conexionado incluido cableado in- terno del cuadro, regletas y bornas de conexionado, conexionado de líneas de alumbrado existentes. Totalmente probado y funcionando. Todo ello ejecutado según REBT. Las protecciones instaladas se certificarán de forma unitaria de acuerdo con lo previsto en los descompuestos de la presente unidad de obra. La ejecución, definición de calidades, conexionado y montaje del centro de mando se ejecu- tará conforme lo recogido en el Pliego de Condiciones Técnicas y los esquemas de conexionado de centro de mando, del apartado planos donde se han desarrollado los esquemas multifilares de una manera detalla y precisa. 1,00 836,54 _______________ TOTAL SUBCAPÍTULO 82.02 CUADRO DE MANDO .............. ____________ TOTAL CAPÍTULO 82 CM-09-19 - CALLE SAN ILDEFONSO ................................................................. 13/02/2025 Validez: Original ¦ CSV: 15250456737255512343 Verificable en: https://www.aytosalamanca.gob.es PRESUPUESTO Y MEDICIONES CÓDIGO RESUMEN UDS LONGITUD ANCHURA ALTURA PARCIALES CANTIDAD PRECIO IMPORTE _________________________________________________________________________________________________________________________________ PROYECTO DE RENOVACIÓN DE LAS INSTALACIONES DE ALUMBRADO PÚBLICO EXTERIOR DOCUMENTO 5. – MEDICIONES Y PRESUPUESTO pág.1275 CAPÍTULO 83 CM-10-02 - CTRA A-62 SUBCAPÍTULO 83.01 LUMINARIAS
83.01.01 | LUMINARIA TIPO VIAL IZYLUM 3 HASTA 105W Suministro e instalación de luminaria tipo Vial LED marca SOCELEC modelo IZYLUM 3 o equiva- lente, de hasta 105w según estudios luminotécnicos o equivalente con las mismas características técnicas funcionales y estéticas, con certificaciones ENEC, N, CB. Ensayos realizados por labora- torio independiente acreditado ENAC. Color de pintado de la luminaria en negro. Sistema óptico for- mado por estructura multi-lente individualizado por LED. Protector de vidrio templado y carcasa de aluminio con acabado con recubrimiento de polvo de poliéster. Óptica PMMA. Temperatura de color 2700K. IRC>70. Grado de protección IK09. Grado de protección IP66. Clase II. Driver regulable varios escalones de potencia. Posibilidad de fijar a brazo soporte ornamental y columna de 50mm. Opción de fijación a columnas de menor diámetro (32mm, 42mm, 48mm, 60mm y 76mm). Tempera- tura de operación -40ºC a +55ºC. Cero flujos luminosos al hemisferio superior. Factor de potencia >0,9. Vida útil L95B10>100.000 horas a 25ºC, requisito de obligatorio cumplimiento para garantizar la vida útil del LED durante la garantía exigida de la luminaria fijado en 10 años. Sistema de telegestión unidireccional de la luminaria para controlar y programar las curvas de regulación de flujo horarias de mediante interfaces implementados en la luminaria (Cronostep, Ready2Mains, etc.). Driver con pro- tección de sobretensión 10kV (Sistema Over Storm), este sistema es de obligado cumplimiento puesto que permite establecer la seguridad de los componentes de la luminaria frente a posibles so- bretensiones, tanto transitorias como permanentes. Requerimientos mínimos exigibles para las lumi- narias con tecnología LED conforme a lo indicado en la guía de IDAE y del Comité Español de Ilu- minación. Totalmente instalada en columna o brazo y funcionando.
83.01.02 | LUMINARIA TIPO VIAL IZYLUM 3 HASTA 120W-2200K Suministro e instalación de luminaria tipo Vial LED marca SOCELEC modelo IZYLUM 3 o equiva- lente, de hasta 120w según estudios luminotécnicos o equivalente con las mismas características técnicas funcionales y estéticas, con certificaciones ENEC, N, CB. Ensayos realizados por labora- torio independiente acreditado ENAC. Color de pintado de la luminaria en negro. Sistema óptico for- mado por estructura multi-lente individualizado por LED. Protector de vidrio templado y carcasa de aluminio con acabado con recubrimiento de polvo de poliéster. Óptica PMMA. Temperatura de color 2200K. IRC>70. Grado de protección IK09. Grado de protección IP66. Clase II. Driver regulable varios escalones de potencia. Posibilidad de fijar a brazo soporte ornamental y columna de 50mm. Opción de fijación a columnas de menor diámetro (32mm, 42mm, 48mm, 60mm y 76mm). Tempera- tura de operación -40ºC a +55ºC. Cero flujos luminosos al hemisferio superior. Factor de potencia >0,9. Vida útil L95B10>100.000 horas a 25ºC, requisito de obligatorio cumplimiento para garantizar la vida útil del LED durante la garantía exigida de la luminaria fijado en 10 años. Sistema de telegestión unidireccional de la luminaria para controlar y programar las curvas de regulación de flujo horarias de mediante interfaces implementados en la luminaria (Cronostep, Ready2Mains, etc.). Driver con pro- tección de sobretensión 10kV (Sistema Over Storm), este sistema es de obligado cumplimiento puesto que permite establecer la seguridad de los componentes de la luminaria frente a posibles so- bretensiones, tanto transitorias como permanentes. Requerimientos mínimos exigibles para las lumi- narias con tecnología LED conforme a lo indicado en la guía de IDAE y del Comité Español de Ilu- minación. Totalmente instalada en columna o brazo y funcionando.
83.01.03 | LUMINARIA TIPO VIAL NAT M ISTANIUM LED HASTA 110W Suministro e instalación de luminaria tipo VIAL LED marca SIMON modelo NATH M ISTANIUM o equivalente, de hasta 110w según estudios luminotécnicos o equivalente con las mismas característi- cas técnicas funcionales y estéticas, con certificaciones ENEC, N, CB. Ensayos realizados por la- boratorio independiente acreditado ENAC. Fijación post-top o lateral desde Ø34 mm a Ø76 mm en función del adaptador, cubierta plana con sistema de refrigeración interno en forma de panal para la refrigeración de los LEDs, sin aletas visibles, difusor de vidrio transparente plano para facilitar su lim- pieza y evitar la radiación UV en las ópticas, y equipo electrónico. Clase I, índice de protección IP66 para la luminaria completa, con válvula depresora para mantener constante la presión y evitar la entrada de humedad, e índice de resistencia al impacto hasta IK08, equipo electrónico de regula- ción autónoma programable hasta 5 pasos y entradas para DALI y 1-10V. Sistema de telegestión unidireccional de la luminaria para controlar y programar las curvas de regulación de flujo horarias de mediante interfaces implementados en la luminaria (Cronostep, Ready2Mains, etc.). Protección auto- mática contra sobretemperatura y contra sobretensiones hasta 10KV, instalada en columna, incluyen- do todo tipo de conexiones y pruebas. Temperatura de color 2700K. Requerimientos mínimos exigi- bles para las luminarias con tecnología LED conforme a lo indicado en la guía de IDAE y del Comité Español de Iluminación. Totalmente instalada en columna o brazo y funcionando. 1,00 13/02/2025 Validez: Original ¦ CSV: 15250456737255512343 Verificable en: https://www.aytosalamanca.gob.es PRESUPUESTO Y MEDICIONES CÓDIGO RESUMEN UDS LONGITUD ANCHURA ALTURA PARCIALES CANTIDAD PRECIO IMPORTE _________________________________________________________________________________________________________________________________ PROYECTO DE RENOVACIÓN DE LAS INSTALACIONES DE ALUMBRADO PÚBLICO EXTERIOR DOCUMENTO 5. – MEDICIONES Y PRESUPUESTO pág.1276 _______________ TOTAL SUBCAPÍTULO 83.01 LUMINARIAS ............................ SUBCAPÍTULO 83.02 CUADRO DE MANDO
83.02.01 | CUADRO DE MANDO TIPO 4 SALIDAS TRIFÁSICO Mano de obra y material para la adaptación y renovación de equipos de maniobra y protección de centro de mando existente. Revisión y reforma de cuadro existente, consistente en limpieza, revi- sión, cableado y conexionado con puesta en servicio. El cuadro de mando se deberá reformar para instalar 4 contactores de maniobra 4x25A AC1, manteniendo los circuitos de salida existentes, tam- bién se instalará equipo de protección frente a sobretensiones (transitorias y permanentes). Se inclu- ye pequeño material (cable, bornas de conexión, tornillería), documentación (Esquema unifilar, es- quema de mando, certificados de calidad). Totalmente instalado y conexionado incluido cableado in- terno del cuadro, regletas y bornas de conexionado, conexionado de líneas de alumbrado existentes. Totalmente probado y funcionando. Todo ello ejecutado según REBT. Las protecciones instaladas se certificarán de forma unitaria de acuerdo con lo previsto en los descompuestos de la presente unidad de obra. La ejecución, definición de calidades, conexionado y montaje del centro de mando se ejecu- tará conforme lo recogido en el Pliego de Condiciones Técnicas y los esquemas de conexionado de centro de mando, del apartado planos donde se han desarrollado los esquemas multifilares de una manera detalla y precisa. 1,00 836,54 _______________ TOTAL SUBCAPÍTULO 83.02 CUADRO DE MANDO .............. ____________ TOTAL CAPÍTULO 83 CM-10-02 - CTRA A-62 ......................................................................................... 13/02/2025 Validez: Original ¦ CSV: 15250456737255512343 Verificable en: https://www.aytosalamanca.gob.es PRESUPUESTO Y MEDICIONES CÓDIGO RESUMEN UDS LONGITUD ANCHURA ALTURA PARCIALES CANTIDAD PRECIO IMPORTE _________________________________________________________________________________________________________________________________ PROYECTO DE RENOVACIÓN DE LAS INSTALACIONES DE ALUMBRADO PÚBLICO EXTERIOR DOCUMENTO 5. – MEDICIONES Y PRESUPUESTO pág.1277 CAPÍTULO 84 CM-10-03 - CTRA N-620 SUBCAPÍTULO 84.01 LUMINARIAS
84.01.01 | LUMINARIA TIPO VIAL IZYLUM 2 HASTA 65W-2200K Suministro e instalación de luminaria tipo Vial LED marca SOCELEC modelo IZYLUM 2 o equiva- lente, de hasta 65w según estudios luminotécnicos o equivalente con las mismas características téc- nicas funcionales y estéticas, con certificaciones ENEC, N, CB. Ensayos realizados por laboratorio independiente acreditado ENAC. Color de pintado de la luminaria en negro. Sistema óptico formado por estructura multi-lente individualizado por LED. Protector de vidrio templado y carcasa de aluminio con acabado con recubrimiento de polvo de poliéster. Óptica PMMA. Temperatura de color 2200K. IRC>70. Grado de protección IK09. Grado de protección IP66. Clase II. Driver regulable varios es- calones de potencia. Posibilidad de fijar a brazo soporte ornamental y columna de 50mm. Opción de fijación a columnas de menor diámetro (32mm, 42mm, 48mm, 60mm y 76mm). Temperatura de ope- ración -40ºC a +55ºC. Cero flujos luminosos al hemisferio superior. Factor de potencia >0,9. Vida útil L95B10>100.000 horas a 25ºC, requisito de obligatorio cumplimiento para garantizar la vida útil del LED durante la garantía exigida de la luminaria fijado en 10 años. Sistema de telegestión unidirec- cional de la luminaria para controlar y programar las curvas de regulación de flujo horarias de me- diante interfaces implementados en la luminaria (Cronostep, Ready2Mains, etc.). Driver con protec- ción de sobretensión 10kV (Sistema Over Storm), este sistema es de obligado cumplimiento puesto que permite establecer la seguridad de los componentes de la luminaria frente a posibles sobretensio- nes, tanto transitorias como permanentes. Requerimientos mínimos exigibles para las luminarias con tecnología LED conforme a lo indicado en la guía de IDAE y del Comité Español de Iluminación. To- talmente instalada en columna o brazo y funcionando.
84.01.02 | LUMINARIA TIPO VIAL IZYLUM 2 HASTA 75W-2200K Suministro e instalación de luminaria tipo Vial LED marca SOCELEC modelo IZYLUM 2 o equiva- lente, de hasta 75w según estudios luminotécnicos o equivalente con las mismas características téc- nicas funcionales y estéticas, con certificaciones ENEC, N, CB. Ensayos realizados por laboratorio independiente acreditado ENAC. Color de pintado de la luminaria en negro. Sistema óptico formado por estructura multi-lente individualizado por LED. Protector de vidrio templado y carcasa de aluminio con acabado con recubrimiento de polvo de poliéster. Óptica PMMA. Temperatura de color 2200K. IRC>70. Grado de protección IK09. Grado de protección IP66. Clase II. Driver regulable varios es- calones de potencia. Posibilidad de fijar a brazo soporte ornamental y columna de 50mm. Opción de fijación a columnas de menor diámetro (32mm, 42mm, 48mm, 60mm y 76mm). Temperatura de ope- ración -40ºC a +55ºC. Cero flujos luminosos al hemisferio superior. Factor de potencia >0,9. Vida útil L95B10>100.000 horas a 25ºC, requisito de obligatorio cumplimiento para garantizar la vida útil del LED durante la garantía exigida de la luminaria fijado en 10 años. Sistema de telegestión unidirec- cional de la luminaria para controlar y programar las curvas de regulación de flujo horarias de me- diante interfaces implementados en la luminaria (Cronostep, Ready2Mains, etc.). Driver con protec- ción de sobretensión 10kV (Sistema Over Storm), este sistema es de obligado cumplimiento puesto que permite establecer la seguridad de los componentes de la luminaria frente a posibles sobretensio- nes, tanto transitorias como permanentes. Requerimientos mínimos exigibles para las luminarias con tecnología LED conforme a lo indicado en la guía de IDAE y del Comité Español de Iluminación. To- talmente instalada en columna o brazo y funcionando. 13/02/2025 Validez: Original ¦ CSV: 15250456737255512343 Verificable en: https://www.aytosalamanca.gob.es PRESUPUESTO Y MEDICIONES CÓDIGO RESUMEN UDS LONGITUD ANCHURA ALTURA PARCIALES CANTIDAD PRECIO IMPORTE _________________________________________________________________________________________________________________________________ PROYECTO DE RENOVACIÓN DE LAS INSTALACIONES DE ALUMBRADO PÚBLICO EXTERIOR DOCUMENTO 5. – MEDICIONES Y PRESUPUESTO pág.1278
84.01.03 | LUMINARIA TIPO VIAL IZYLUM 2 HASTA 90W-2200K Suministro e instalación de luminaria tipo Vial LED marca SOCELEC modelo IZYLUM 2 o equiva- lente, de hasta 90w según estudios luminotécnicos o equivalente con las mismas características téc- nicas funcionales y estéticas, con certificaciones ENEC, N, CB. Ensayos realizados por laboratorio independiente acreditado ENAC. Color de pintado de la luminaria en negro. Sistema óptico formado por estructura multi-lente individualizado por LED. Protector de vidrio templado y carcasa de aluminio con acabado con recubrimiento de polvo de poliéster. Óptica PMMA. Temperatura de color 2200K. IRC>70. Grado de protección IK09. Grado de protección IP66. Clase II. Driver regulable varios es- calones de potencia. Posibilidad de fijar a brazo soporte ornamental y columna de 50mm. Opción de fijación a columnas de menor diámetro (32mm, 42mm, 48mm, 60mm y 76mm). Temperatura de ope- ración -40ºC a +55ºC. Cero flujos luminosos al hemisferio superior. Factor de potencia >0,9. Vida útil L95B10>100.000 horas a 25ºC, requisito de obligatorio cumplimiento para garantizar la vida útil del LED durante la garantía exigida de la luminaria fijado en 10 años. Sistema de telegestión unidirec- cional de la luminaria para controlar y programar las curvas de regulación de flujo horarias de me- diante interfaces implementados en la luminaria (Cronostep, Ready2Mains, etc.). Driver con protec- ción de sobretensión 10kV (Sistema Over Storm), este sistema es de obligado cumplimiento puesto que permite establecer la seguridad de los componentes de la luminaria frente a posibles sobretensio- nes, tanto transitorias como permanentes. Requerimientos mínimos exigibles para las luminarias con tecnología LED conforme a lo indicado en la guía de IDAE y del Comité Español de Iluminación. To- talmente instalada en columna o brazo y funcionando.
84.01.04 | LUMINARIA TIPO VIAL IZYLUM 2 HASTA 100W-2200K Suministro e instalación de luminaria tipo Vial LED marca SOCELEC modelo IZYLUM 2 o equiva- lente, de hasta 100w según estudios luminotécnicos o equivalente con las mismas características técnicas funcionales y estéticas, con certificaciones ENEC, N, CB. Ensayos realizados por labora- torio independiente acreditado ENAC. Color de pintado de la luminaria en negro. Sistema óptico for- mado por estructura multi-lente individualizado por LED. Protector de vidrio templado y carcasa de aluminio con acabado con recubrimiento de polvo de poliéster. Óptica PMMA. Temperatura de color 2200K. IRC>70. Grado de protección IK09. Grado de protección IP66. Clase II. Driver regulable varios escalones de potencia. Posibilidad de fijar a brazo soporte ornamental y columna de 50mm. Opción de fijación a columnas de menor diámetro (32mm, 42mm, 48mm, 60mm y 76mm). Tempera- tura de operación -40ºC a +55ºC. Cero flujos luminosos al hemisferio superior. Factor de potencia >0,9. Vida útil L95B10>100.000 horas a 25ºC, requisito de obligatorio cumplimiento para garantizar la vida útil del LED durante la garantía exigida de la luminaria fijado en 10 años. Sistema de telegestión unidireccional de la luminaria para controlar y programar las curvas de regulación de flujo horarias de mediante interfaces implementados en la luminaria (Cronostep, Ready2Mains, etc.). Driver con pro- tección de sobretensión 10kV (Sistema Over Storm), este sistema es de obligado cumplimiento puesto que permite establecer la seguridad de los componentes de la luminaria frente a posibles so- bretensiones, tanto transitorias como permanentes. Requerimientos mínimos exigibles para las lumi- narias con tecnología LED conforme a lo indicado en la guía de IDAE y del Comité Español de Ilu- minación. Totalmente instalada en columna o brazo y funcionando.
84.01.05 | LUMINARIA TIPO VIAL IZYLUM 3 HASTA 120W-2200K Suministro e instalación de luminaria tipo Vial LED marca SOCELEC modelo IZYLUM 3 o equiva- lente, de hasta 120w según estudios luminotécnicos o equivalente con las mismas características técnicas funcionales y estéticas, con certificaciones ENEC, N, CB. Ensayos realizados por labora- torio independiente acreditado ENAC. Color de pintado de la luminaria en negro. Sistema óptico for- mado por estructura multi-lente individualizado por LED. Protector de vidrio templado y carcasa de aluminio con acabado con recubrimiento de polvo de poliéster. Óptica PMMA. Temperatura de color 2200K. IRC>70. Grado de protección IK09. Grado de protección IP66. Clase II. Driver regulable varios escalones de potencia. Posibilidad de fijar a brazo soporte ornamental y columna de 50mm. Opción de fijación a columnas de menor diámetro (32mm, 42mm, 48mm, 60mm y 76mm). Tempera- tura de operación -40ºC a +55ºC. Cero flujos luminosos al hemisferio superior. Factor de potencia >0,9. Vida útil L95B10>100.000 horas a 25ºC, requisito de obligatorio cumplimiento para garantizar la vida útil del LED durante la garantía exigida de la luminaria fijado en 10 años. Sistema de telegestión unidireccional de la luminaria para controlar y programar las curvas de regulación de flujo horarias de mediante interfaces implementados en la luminaria (Cronostep, Ready2Mains, etc.). Driver con pro- tección de sobretensión 10kV (Sistema Over Storm), este sistema es de obligado cumplimiento puesto que permite establecer la seguridad de los componentes de la luminaria frente a posibles so- bretensiones, tanto transitorias como permanentes. Requerimientos mínimos exigibles para las lumi- narias con tecnología LED conforme a lo indicado en la guía de IDAE y del Comité Español de Ilu- minación. Totalmente instalada en columna o brazo y funcionando. 13/02/2025 Validez: Original ¦ CSV: 15250456737255512343 Verificable en: https://www.aytosalamanca.gob.es PRESUPUESTO Y MEDICIONES CÓDIGO RESUMEN UDS LONGITUD ANCHURA ALTURA PARCIALES CANTIDAD PRECIO IMPORTE _________________________________________________________________________________________________________________________________ PROYECTO DE RENOVACIÓN DE LAS INSTALACIONES DE ALUMBRADO PÚBLICO EXTERIOR DOCUMENTO 5. – MEDICIONES Y PRESUPUESTO pág.1279
84.01.06 | LUMINARIA TIPO VIAL IZYLUM 3 HASTA 135W-2200K Suministro e instalación de luminaria tipo Vial LED marca SOCELEC modelo IZYLUM 3 o equiva- lente, de hasta 135w según estudios luminotécnicos o equivalente con las mismas características técnicas funcionales y estéticas, con certificaciones ENEC, N, CB. Ensayos realizados por labora- torio independiente acreditado ENAC. Color de pintado de la luminaria en negro. Sistema óptico for- mado por estructura multi-lente individualizado por LED. Protector de vidrio templado y carcasa de aluminio con acabado con recubrimiento de polvo de poliéster. Óptica PMMA. Temperatura de color 2200K. IRC>70. Grado de protección IK09. Grado de protección IP66. Clase II. Driver regulable varios escalones de potencia. Posibilidad de fijar a brazo soporte ornamental y columna de 50mm. Opción de fijación a columnas de menor diámetro (32mm, 42mm, 48mm, 60mm y 76mm). Tempera- tura de operación -40ºC a +55ºC. Cero flujos luminosos al hemisferio superior. Factor de potencia >0,9. Vida útil L95B10>100.000 horas a 25ºC, requisito de obligatorio cumplimiento para garantizar la vida útil del LED durante la garantía exigida de la luminaria fijado en 10 años. Sistema de telegestión unidireccional de la luminaria para controlar y programar las curvas de regulación de flujo horarias de mediante interfaces implementados en la luminaria (Cronostep, Ready2Mains, etc.). Driver con pro- tección de sobretensión 10kV (Sistema Over Storm), este sistema es de obligado cumplimiento puesto que permite establecer la seguridad de los componentes de la luminaria frente a posibles so- bretensiones, tanto transitorias como permanentes. Requerimientos mínimos exigibles para las lumi- narias con tecnología LED conforme a lo indicado en la guía de IDAE y del Comité Español de Ilu- minación. Totalmente instalada en columna o brazo y funcionando.
84.01.07 | LUMINARIA TIPO VIAL IZYLUM 3 HASTA 145W-2200K Suministro e instalación de luminaria tipo Vial LED marca SOCELEC modelo IZYLUM 3 o equiva- lente, de hasta 145w según estudios luminotécnicos o equivalente con las mismas características técnicas funcionales y estéticas, con certificaciones ENEC, N, CB. Ensayos realizados por labora- torio independiente acreditado ENAC. Color de pintado de la luminaria en negro. Sistema óptico for- mado por estructura multi-lente individualizado por LED. Protector de vidrio templado y carcasa de aluminio con acabado con recubrimiento de polvo de poliéster. Óptica PMMA. Temperatura de color 2200K. IRC>70. Grado de protección IK09. Grado de protección IP66. Clase II. Driver regulable varios escalones de potencia. Posibilidad de fijar a brazo soporte ornamental y columna de 50mm. Opción de fijación a columnas de menor diámetro (32mm, 42mm, 48mm, 60mm y 76mm). Tempera- tura de operación -40ºC a +55ºC. Cero flujos luminosos al hemisferio superior. Factor de potencia >0,9. Vida útil L95B10>100.000 horas a 25ºC, requisito de obligatorio cumplimiento para garantizar la vida útil del LED durante la garantía exigida de la luminaria fijado en 10 años. Sistema de telegestión unidireccional de la luminaria para controlar y programar las curvas de regulación de flujo horarias de mediante interfaces implementados en la luminaria (Cronostep, Ready2Mains, etc.). Driver con pro- tección de sobretensión 10kV (Sistema Over Storm), este sistema es de obligado cumplimiento puesto que permite establecer la seguridad de los componentes de la luminaria frente a posibles so- bretensiones, tanto transitorias como permanentes. Requerimientos mínimos exigibles para las lumi- narias con tecnología LED conforme a lo indicado en la guía de IDAE y del Comité Español de Ilu- minación. Totalmente instalada en columna o brazo y funcionando. 7,00 _______________ TOTAL SUBCAPÍTULO 84.01 LUMINARIAS ............................ 13/02/2025 Validez: Original ¦ CSV: 15250456737255512343 Verificable en: https://www.aytosalamanca.gob.es PRESUPUESTO Y MEDICIONES CÓDIGO RESUMEN UDS LONGITUD ANCHURA ALTURA PARCIALES CANTIDAD PRECIO IMPORTE _________________________________________________________________________________________________________________________________ PROYECTO DE RENOVACIÓN DE LAS INSTALACIONES DE ALUMBRADO PÚBLICO EXTERIOR DOCUMENTO 5. – MEDICIONES Y PRESUPUESTO pág.1280 SUBCAPÍTULO 84.02 CUADRO DE MANDO
84.02.01 | CUADRO DE MANDO TIPO 4 SALIDAS TRIFÁSICO Mano de obra y material para la adaptación y renovación de equipos de maniobra y protección de centro de mando existente. Revisión y reforma de cuadro existente, consistente en limpieza, revi- sión, cableado y conexionado con puesta en servicio. El cuadro de mando se deberá reformar para instalar 4 contactores de maniobra 4x25A AC1, manteniendo los circuitos de salida existentes, tam- bién se instalará equipo de protección frente a sobretensiones (transitorias y permanentes). Se inclu- ye pequeño material (cable, bornas de conexión, tornillería), documentación (Esquema unifilar, es- quema de mando, certificados de calidad). Totalmente instalado y conexionado incluido cableado in- terno del cuadro, regletas y bornas de conexionado, conexionado de líneas de alumbrado existentes. Totalmente probado y funcionando. Todo ello ejecutado según REBT. Las protecciones instaladas se certificarán de forma unitaria de acuerdo con lo previsto en los descompuestos de la presente unidad de obra. La ejecución, definición de calidades, conexionado y montaje del centro de mando se ejecu- tará conforme lo recogido en el Pliego de Condiciones Técnicas y los esquemas de conexionado de centro de mando, del apartado planos donde se han desarrollado los esquemas multifilares de una manera detalla y precisa. 1,00 836,54 _______________ TOTAL SUBCAPÍTULO 84.02 CUADRO DE MANDO .............. ____________ TOTAL CAPÍTULO 84 CM-10-03 - CTRA N-620 ....................................................................................... 13/02/2025 Validez: Original ¦ CSV: 15250456737255512343 Verificable en: https://www.aytosalamanca.gob.es PRESUPUESTO Y MEDICIONES CÓDIGO RESUMEN UDS LONGITUD ANCHURA ALTURA PARCIALES CANTIDAD PRECIO IMPORTE _________________________________________________________________________________________________________________________________ PROYECTO DE RENOVACIÓN DE LAS INSTALACIONES DE ALUMBRADO PÚBLICO EXTERIOR DOCUMENTO 5. – MEDICIONES Y PRESUPUESTO pág.1281 CAPÍTULO 85 CM-12-01 - CALLE BEATO ALONSO DE OROZCO SUBCAPÍTULO 85.01 LUMINARIAS
85.01.01 | LUMINARIA TIPO VIAL TECEO S HASTA 35W Suministro e instalación de luminaria tipo Vial LED marca SOCELEC modelo TECEO S, de hasta 35w según estudios luminotécnicos o equivalente con las mismas características técnicas funciona- les y estéticas, con certificaciones ENEC, N, CB. Ensayos realizados por laboratorio independiente acreditado ENAC. Color de pintado de la luminaria en negro. Sistema óptico formado por estructura multi-lente individualizado por LED. Protector de vidrio templado y carcasa de aluminio con acabado con recubrimiento de polvo de poliéster. Óptica PMMA. Eficacia luminosa 138lm/W según estudios luminotécnicos. Temperatura de color 2700K. IRC>70. Grado de protección IK09. Grado de protec- ción IP66. Clase II. Driver regulable varios escalones de potencia. Posibilidad de fijar a brazo sopor- te ornamental y columna de 50mm. Opción de fijación a columnas de menor diámetro (32mm, 42mm, 48mm, 60mm y 76mm). Temperatura de operación -40ºC a +55ºC. Cero flujos luminosos al hemisferio superior. Factor de potencia >0,9. Vida útil L95B10>100.000 horas a 25ºC, requisito de obligatorio cumplimiento para garantizar la vida útil del LED durante la garantía exigida de la luminaria fijado en 10 años. Sistema de telegestión unidireccional de la luminaria para controlar y programar las curvas de regulación de flujo horarias de mediante interfaces implementados en la luminaria (Cronos- tep, Ready2Mains, etc.). Driver con protección de sobretensión 10kV (Sistema Over Storm), este sistema es de obligado cumplimiento puesto que permite establecer la seguridad de los componentes de la luminaria frente a posibles sobretensiones, tanto transitorias como permanentes. Requerimientos mínimos exigibles para las luminarias con tecnología LED conforme a lo indicado en la guía de IDAE y del Comité Español de Iluminación. Totalmente instalada en columna o brazo y funcionando.
85.01.02 | LUMINARIA TIPO VIAL TECEO GEN2 2 HASTA 45W Suministro e instalación de luminaria tipo Vial LED marca SOCELEC modelo TECEO GEN2 2, de hasta 45w según estudios luminotécnicos o equivalente con las mismas características técnicas fun- cionales y estéticas, con certificaciones ENEC, N, CB. Ensayos realizados por laboratorio indepen- diente acreditado ENAC. Color de pintado de la luminaria en negro. Sistema óptico formado por es- tructura multi-lente individualizado por LED. Protector de vidrio templado y carcasa de aluminio con acabado con recubrimiento de polvo de poliéster. Óptica PMMA. Eficacia luminosa 138lm/W según estudios luminotécnicos. Temperatura de color 2700K. IRC>70. Grado de protección IK09. Grado de protección IP66. Clase II. Driver regulable varios escalones de potencia. Posibilidad de fijar a brazo soporte ornamental y columna de 50mm. Opción de fijación a columnas de menor diámetro (32mm, 42mm, 48mm, 60mm y 76mm). Temperatura de operación -40ºC a +55ºC. Cero flujos luminosos al hemisferio superior. Factor de potencia >0,9. Vida útil L95B10>100.000 horas a 25ºC, requisito de obligatorio cumplimiento para garantizar la vida útil del LED durante la garantía exigida de la luminaria fijado en 10 años. Sistema de telegestión unidireccional de la luminaria para controlar y programar las curvas de regulación de flujo horarias de mediante interfaces implementados en la luminaria (Cronos- tep, Ready2Mains, etc.). Driver con protección de sobretensión 10kV (Sistema Over Storm), este sistema es de obligado cumplimiento puesto que permite establecer la seguridad de los componentes de la luminaria frente a posibles sobretensiones, tanto transitorias como permanentes. Requerimientos mínimos exigibles para las luminarias con tecnología LED conforme a lo indicado en la guía de IDAE y del Comité Español de Iluminación. Totalmente instalada en columna o brazo y funcionando. 13/02/2025 Validez: Original ¦ CSV: 15250456737255512343 Verificable en: https://www.aytosalamanca.gob.es PRESUPUESTO Y MEDICIONES CÓDIGO RESUMEN UDS LONGITUD ANCHURA ALTURA PARCIALES CANTIDAD PRECIO IMPORTE _________________________________________________________________________________________________________________________________ PROYECTO DE RENOVACIÓN DE LAS INSTALACIONES DE ALUMBRADO PÚBLICO EXTERIOR DOCUMENTO 5. – MEDICIONES Y PRESUPUESTO pág.1282
85.01.03 | LUMINARIA TIPO VIAL TECEO GEN2 2 HASTA 55W Suministro e instalación de luminaria tipo Vial LED marca SOCELEC modelo TECEO GEN2 2, de hasta 55w según estudios luminotécnicos o equivalente con las mismas características técnicas fun- cionales y estéticas, con certificaciones ENEC, N, CB. Ensayos realizados por laboratorio indepen- diente acreditado ENAC. Color de pintado de la luminaria en negro. Sistema óptico formado por es- tructura multi-lente individualizado por LED. Protector de vidrio templado y carcasa de aluminio con acabado con recubrimiento de polvo de poliéster. Óptica PMMA. Eficacia luminosa 138lm/W según estudios luminotécnicos. Temperatura de color 2700K. IRC>70. Grado de protección IK09. Grado de protección IP66. Clase II. Driver regulable varios escalones de potencia. Posibilidad de fijar a brazo soporte ornamental y columna de 50mm. Opción de fijación a columnas de menor diámetro (32mm, 42mm, 48mm, 60mm y 76mm). Temperatura de operación -40ºC a +55ºC. Cero flujos luminosos al hemisferio superior. Factor de potencia >0,9. Vida útil L95B10>100.000 horas a 25ºC, requisito de obligatorio cumplimiento para garantizar la vida útil del LED durante la garantía exigida de la luminaria fijado en 10 años. Sistema de telegestión unidireccional de la luminaria para controlar y programar las curvas de regulación de flujo horarias de mediante interfaces implementados en la luminaria (Cronos- tep, Ready2Mains, etc.). Driver con protección de sobretensión 10kV (Sistema Over Storm), este sistema es de obligado cumplimiento puesto que permite establecer la seguridad de los componentes de la luminaria frente a posibles sobretensiones, tanto transitorias como permanentes. Requerimientos mínimos exigibles para las luminarias con tecnología LED conforme a lo indicado en la guía de IDAE y del Comité Español de Iluminación. Totalmente instalada en columna o brazo y funcionando.
85.01.04 | LUMINARIA TIPO VIAL TECEO GEN2 2 HASTA 60W Suministro e instalación de luminaria tipo Vial LED marca SOCELEC modelo TECEO GEN2 2, de hasta 60w según estudios luminotécnicos o equivalente con las mismas características técnicas fun- cionales y estéticas, con certificaciones ENEC, N, CB. Ensayos realizados por laboratorio indepen- diente acreditado ENAC. Color de pintado de la luminaria en negro. Sistema óptico formado por es- tructura multi-lente individualizado por LED. Protector de vidrio templado y carcasa de aluminio con acabado con recubrimiento de polvo de poliéster. Óptica PMMA. Eficacia luminosa 138lm/W según estudios luminotécnicos. Temperatura de color 2700K. IRC>70. Grado de protección IK09. Grado de protección IP66. Clase II. Driver regulable varios escalones de potencia. Posibilidad de fijar a brazo soporte ornamental y columna de 50mm. Opción de fijación a columnas de menor diámetro (32mm, 42mm, 48mm, 60mm y 76mm). Temperatura de operación -40ºC a +55ºC. Cero flujos luminosos al hemisferio superior. Factor de potencia >0,9. Vida útil L95B10>100.000 horas a 25ºC, requisito de obligatorio cumplimiento para garantizar la vida útil del LED durante la garantía exigida de la luminaria fijado en 10 años. Sistema de telegestión unidireccional de la luminaria para controlar y programar las curvas de regulación de flujo horarias de mediante interfaces implementados en la luminaria (Cronos- tep, Ready2Mains, etc.). Driver con protección de sobretensión 10kV (Sistema Over Storm), este sistema es de obligado cumplimiento puesto que permite establecer la seguridad de los componentes de la luminaria frente a posibles sobretensiones, tanto transitorias como permanentes. Requerimientos mínimos exigibles para las luminarias con tecnología LED conforme a lo indicado en la guía de IDAE y del Comité Español de Iluminación. Totalmente instalada en columna o brazo y funcionando.
85.01.05 | LUMINARIA TIPO VIAL TECEO GEN2 2 HASTA 70W Suministro e instalación de luminaria tipo Vial LED marca SOCELEC modelo TECEO GEN2 2, de hasta 70w según estudios luminotécnicos o equivalente con las mismas características técnicas fun- cionales y estéticas, con certificaciones ENEC, N, CB. Ensayos realizados por laboratorio indepen- diente acreditado ENAC. Color de pintado de la luminaria en negro. Sistema óptico formado por es- tructura multi-lente individualizado por LED. Protector de vidrio templado y carcasa de aluminio con acabado con recubrimiento de polvo de poliéster. Óptica PMMA. Eficacia luminosa 138lm/W según estudios luminotécnicos. Temperatura de color 2700K. IRC>70. Grado de protección IK09. Grado de protección IP66. Clase II. Driver regulable varios escalones de potencia. Posibilidad de fijar a brazo soporte ornamental y columna de 50mm. Opción de fijación a columnas de menor diámetro (32mm, 42mm, 48mm, 60mm y 76mm). Temperatura de operación -40ºC a +55ºC. Cero flujos luminosos al hemisferio superior. Factor de potencia >0,9. Vida útil L95B10>100.000 horas a 25ºC, requisito de obligatorio cumplimiento para garantizar la vida útil del LED durante la garantía exigida de la luminaria fijado en 10 años. Sistema de telegestión unidireccional de la luminaria para controlar y programar las curvas de regulación de flujo horarias de mediante interfaces implementados en la luminaria (Cronos- tep, Ready2Mains, etc.). Driver con protección de sobretensión 10kV (Sistema Over Storm), este sistema es de obligado cumplimiento puesto que permite establecer la seguridad de los componentes de la luminaria frente a posibles sobretensiones, tanto transitorias como permanentes. Requerimientos mínimos exigibles para las luminarias con tecnología LED conforme a lo indicado en la guía de IDAE y del Comité Español de Iluminación. Totalmente instalada en columna o brazo y funcionando. 13/02/2025 Validez: Original ¦ CSV: 15250456737255512343 Verificable en: https://www.aytosalamanca.gob.es PRESUPUESTO Y MEDICIONES CÓDIGO RESUMEN UDS LONGITUD ANCHURA ALTURA PARCIALES CANTIDAD PRECIO IMPORTE _________________________________________________________________________________________________________________________________ PROYECTO DE RENOVACIÓN DE LAS INSTALACIONES DE ALUMBRADO PÚBLICO EXTERIOR DOCUMENTO 5. – MEDICIONES Y PRESUPUESTO pág.1283
85.01.06 | LUMINARIA TIPO DECORATIVA BDP265 TOWNTUNE LED HASTA 25W Suministro e instalación de luminaria tipo DECORATIVA LED marca PHILIPS modelo BDP265 TOWNTUNE o equivalente, de hasta 25w según estudios luminotécnicos o equivalente con las mis- mas características técnicas funcionales y estéticas, con certificaciones ENEC, N, CB. Ensayos realizados por laboratorio independiente acreditado ENAC. Fijación post-top desde Ø32 mm a Ø76 mm en función del adaptador o lateral. Carcasa de aluminio fundido, material óptico polimetileno meta- crilato, material del cierre óptico/lente de vidrio y equipo electrónico. Clase I, índice de protección IP66 para la luminaria completa e índice de resistencia al impacto hasta IK09, equipo electrónico de regulación autónoma programable hasta 5 pasos y entradas para DALI y 1-10V. Sistema de teleges- tión unidireccional de la luminaria para controlar y programar las curvas de regulación de flujo hora- rias de mediante interfaces implementados en la luminaria (Cronostep, Ready2Mains, etc.). Rango de temperatura ambiente -40°C a +50°C. Vida útil L96>100.000h. Protección automática contra so- bretemperatura y contra sobretensiones hasta 10KV, instalada en columna, incluyendo todo tipo de conexiones y pruebas. Temperatura de color 2700K. Requerimientos mínimos exigibles para las lu- minarias con tecnología LED conforme a lo indicado en la guía de IDAE y del Comité Español de Iluminación. Totalmente instalada en columna o brazo y funcionando.
85.01.07 | LUMINARIA TIPO DECORATIVA BDP265 TOWNTUNE LED HASTA 40W Suministro e instalación de luminaria tipo DECORATIVA LED marca PHILIPS modelo BDP265 TOWNTUNE o equivalente, de hasta 40w según estudios luminotécnicos o equivalente con las mis- mas características técnicas funcionales y estéticas, con certificaciones ENEC, N, CB. Ensayos realizados por laboratorio independiente acreditado ENAC. Fijación post-top desde Ø32 mm a Ø76 mm en función del adaptador o lateral. Carcasa de aluminio fundido, material óptico polimetileno meta- crilato, material del cierre óptico/lente de vidrio y equipo electrónico. Clase I, índice de protección IP66 para la luminaria completa e índice de resistencia al impacto hasta IK09, equipo electrónico de regulación autónoma programable hasta 5 pasos y entradas para DALI y 1-10V. Sistema de teleges- tión unidireccional de la luminaria para controlar y programar las curvas de regulación de flujo hora- rias de mediante interfaces implementados en la luminaria (Cronostep, Ready2Mains, etc.). Rango de temperatura ambiente -40°C a +50°C. Vida útil L96>100.000h. Protección automática contra so- bretemperatura y contra sobretensiones hasta 10KV, instalada en columna, incluyendo todo tipo de conexiones y pruebas. Temperatura de color 2700K. Requerimientos mínimos exigibles para las lu- minarias con tecnología LED conforme a lo indicado en la guía de IDAE y del Comité Español de Iluminación. Totalmente instalada en columna o brazo y funcionando. 8,00 _______________ TOTAL SUBCAPÍTULO 85.01 LUMINARIAS ............................ SUBCAPÍTULO 85.02 CUADRO DE MANDO
85.02.01 | CUADRO DE MANDO TIPO 4 SALIDAS TRIFÁSICO Mano de obra y material para la adaptación y renovación de equipos de maniobra y protección de centro de mando existente. Revisión y reforma de cuadro existente, consistente en limpieza, revi- sión, cableado y conexionado con puesta en servicio. El cuadro de mando se deberá reformar para instalar 4 contactores de maniobra 4x25A AC1, manteniendo los circuitos de salida existentes, tam- bién se instalará equipo de protección frente a sobretensiones (transitorias y permanentes). Se inclu- ye pequeño material (cable, bornas de conexión, tornillería), documentación (Esquema unifilar, es- quema de mando, certificados de calidad). Totalmente instalado y conexionado incluido cableado in- terno del cuadro, regletas y bornas de conexionado, conexionado de líneas de alumbrado existentes. Totalmente probado y funcionando. Todo ello ejecutado según REBT. Las protecciones instaladas se certificarán de forma unitaria de acuerdo con lo previsto en los descompuestos de la presente unidad de obra. La ejecución, definición de calidades, conexionado y montaje del centro de mando se ejecu- tará conforme lo recogido en el Pliego de Condiciones Técnicas y los esquemas de conexionado de centro de mando, del apartado planos donde se han desarrollado los esquemas multifilares de una manera detalla y precisa. 1,00 836,54 _______________ TOTAL SUBCAPÍTULO 85.02 CUADRO DE MANDO .............. ____________ TOTAL CAPÍTULO 85 CM-12-01 - CALLE BEATO ALONSO DE OROZCO ........................................... 13/02/2025 Validez: Original ¦ CSV: 15250456737255512343 Verificable en: https://www.aytosalamanca.gob.es PRESUPUESTO Y MEDICIONES CÓDIGO RESUMEN UDS LONGITUD ANCHURA ALTURA PARCIALES CANTIDAD PRECIO IMPORTE _________________________________________________________________________________________________________________________________ PROYECTO DE RENOVACIÓN DE LAS INSTALACIONES DE ALUMBRADO PÚBLICO EXTERIOR DOCUMENTO 5. – MEDICIONES Y PRESUPUESTO pág.1284 CAPÍTULO 86 CM-12-03 - CALLE JERONIMO MUNZER SUBCAPÍTULO 86.01 LUMINARIAS
86.01.01 | LUMINARIA TIPO VIAL TECEO S HASTA 35W Suministro e instalación de luminaria tipo Vial LED marca SOCELEC modelo TECEO S, de hasta 35w según estudios luminotécnicos o equivalente con las mismas características técnicas funciona- les y estéticas, con certificaciones ENEC, N, CB. Ensayos realizados por laboratorio independiente acreditado ENAC. Color de pintado de la luminaria en negro. Sistema óptico formado por estructura multi-lente individualizado por LED. Protector de vidrio templado y carcasa de aluminio con acabado con recubrimiento de polvo de poliéster. Óptica PMMA. Eficacia luminosa 138lm/W según estudios luminotécnicos. Temperatura de color 2700K. IRC>70. Grado de protección IK09. Grado de protec- ción IP66. Clase II. Driver regulable varios escalones de potencia. Posibilidad de fijar a brazo sopor- te ornamental y columna de 50mm. Opción de fijación a columnas de menor diámetro (32mm, 42mm, 48mm, 60mm y 76mm). Temperatura de operación -40ºC a +55ºC. Cero flujos luminosos al hemisferio superior. Factor de potencia >0,9. Vida útil L95B10>100.000 horas a 25ºC, requisito de obligatorio cumplimiento para garantizar la vida útil del LED durante la garantía exigida de la luminaria fijado en 10 años. Sistema de telegestión unidireccional de la luminaria para controlar y programar las curvas de regulación de flujo horarias de mediante interfaces implementados en la luminaria (Cronos- tep, Ready2Mains, etc.). Driver con protección de sobretensión 10kV (Sistema Over Storm), este sistema es de obligado cumplimiento puesto que permite establecer la seguridad de los componentes de la luminaria frente a posibles sobretensiones, tanto transitorias como permanentes. Requerimientos mínimos exigibles para las luminarias con tecnología LED conforme a lo indicado en la guía de IDAE y del Comité Español de Iluminación. Totalmente instalada en columna o brazo y funcionando.
86.01.02 | LUMINARIA TIPO VIAL TECEO GEN2 2 HASTA 60W Suministro e instalación de luminaria tipo Vial LED marca SOCELEC modelo TECEO GEN2 2, de hasta 60w según estudios luminotécnicos o equivalente con las mismas características técnicas fun- cionales y estéticas, con certificaciones ENEC, N, CB. Ensayos realizados por laboratorio indepen- diente acreditado ENAC. Color de pintado de la luminaria en negro. Sistema óptico formado por es- tructura multi-lente individualizado por LED. Protector de vidrio templado y carcasa de aluminio con acabado con recubrimiento de polvo de poliéster. Óptica PMMA. Eficacia luminosa 138lm/W según estudios luminotécnicos. Temperatura de color 2700K. IRC>70. Grado de protección IK09. Grado de protección IP66. Clase II. Driver regulable varios escalones de potencia. Posibilidad de fijar a brazo soporte ornamental y columna de 50mm. Opción de fijación a columnas de menor diámetro (32mm, 42mm, 48mm, 60mm y 76mm). Temperatura de operación -40ºC a +55ºC. Cero flujos luminosos al hemisferio superior. Factor de potencia >0,9. Vida útil L95B10>100.000 horas a 25ºC, requisito de obligatorio cumplimiento para garantizar la vida útil del LED durante la garantía exigida de la luminaria fijado en 10 años. Sistema de telegestión unidireccional de la luminaria para controlar y programar las curvas de regulación de flujo horarias de mediante interfaces implementados en la luminaria (Cronos- tep, Ready2Mains, etc.). Driver con protección de sobretensión 10kV (Sistema Over Storm), este sistema es de obligado cumplimiento puesto que permite establecer la seguridad de los componentes de la luminaria frente a posibles sobretensiones, tanto transitorias como permanentes. Requerimientos mínimos exigibles para las luminarias con tecnología LED conforme a lo indicado en la guía de IDAE y del Comité Español de Iluminación. Totalmente instalada en columna o brazo y funcionando. 13/02/2025 Validez: Original ¦ CSV: 15250456737255512343 Verificable en: https://www.aytosalamanca.gob.es PRESUPUESTO Y MEDICIONES CÓDIGO RESUMEN UDS LONGITUD ANCHURA ALTURA PARCIALES CANTIDAD PRECIO IMPORTE _________________________________________________________________________________________________________________________________ PROYECTO DE RENOVACIÓN DE LAS INSTALACIONES DE ALUMBRADO PÚBLICO EXTERIOR DOCUMENTO 5. – MEDICIONES Y PRESUPUESTO pág.1285
86.01.03 | LUMINARIA TIPO VIAL TECEO GEN2 2 HASTA 70W Suministro e instalación de luminaria tipo Vial LED marca SOCELEC modelo TECEO GEN2 2, de hasta 70w según estudios luminotécnicos o equivalente con las mismas características técnicas fun- cionales y estéticas, con certificaciones ENEC, N, CB. Ensayos realizados por laboratorio indepen- diente acreditado ENAC. Color de pintado de la luminaria en negro. Sistema óptico formado por es- tructura multi-lente individualizado por LED. Protector de vidrio templado y carcasa de aluminio con acabado con recubrimiento de polvo de poliéster. Óptica PMMA. Eficacia luminosa 138lm/W según estudios luminotécnicos. Temperatura de color 2700K. IRC>70. Grado de protección IK09. Grado de protección IP66. Clase II. Driver regulable varios escalones de potencia. Posibilidad de fijar a brazo soporte ornamental y columna de 50mm. Opción de fijación a columnas de menor diámetro (32mm, 42mm, 48mm, 60mm y 76mm). Temperatura de operación -40ºC a +55ºC. Cero flujos luminosos al hemisferio superior. Factor de potencia >0,9. Vida útil L95B10>100.000 horas a 25ºC, requisito de obligatorio cumplimiento para garantizar la vida útil del LED durante la garantía exigida de la luminaria fijado en 10 años. Sistema de telegestión unidireccional de la luminaria para controlar y programar las curvas de regulación de flujo horarias de mediante interfaces implementados en la luminaria (Cronos- tep, Ready2Mains, etc.). Driver con protección de sobretensión 10kV (Sistema Over Storm), este sistema es de obligado cumplimiento puesto que permite establecer la seguridad de los componentes de la luminaria frente a posibles sobretensiones, tanto transitorias como permanentes. Requerimientos mínimos exigibles para las luminarias con tecnología LED conforme a lo indicado en la guía de IDAE y del Comité Español de Iluminación. Totalmente instalada en columna o brazo y funcionando.
86.01.04 | LUMINARIA TIPO DECORATIVA BDP265 TOWNTUNE LED HASTA 25W Suministro e instalación de luminaria tipo DECORATIVA LED marca PHILIPS modelo BDP265 TOWNTUNE o equivalente, de hasta 25w según estudios luminotécnicos o equivalente con las mis- mas características técnicas funcionales y estéticas, con certificaciones ENEC, N, CB. Ensayos realizados por laboratorio independiente acreditado ENAC. Fijación post-top desde Ø32 mm a Ø76 mm en función del adaptador o lateral. Carcasa de aluminio fundido, material óptico polimetileno meta- crilato, material del cierre óptico/lente de vidrio y equipo electrónico. Clase I, índice de protección IP66 para la luminaria completa e índice de resistencia al impacto hasta IK09, equipo electrónico de regulación autónoma programable hasta 5 pasos y entradas para DALI y 1-10V. Sistema de teleges- tión unidireccional de la luminaria para controlar y programar las curvas de regulación de flujo hora- rias de mediante interfaces implementados en la luminaria (Cronostep, Ready2Mains, etc.). Rango de temperatura ambiente -40°C a +50°C. Vida útil L96>100.000h. Protección automática contra so- bretemperatura y contra sobretensiones hasta 10KV, instalada en columna, incluyendo todo tipo de conexiones y pruebas. Temperatura de color 2700K. Requerimientos mínimos exigibles para las lu- minarias con tecnología LED conforme a lo indicado en la guía de IDAE y del Comité Español de Iluminación. Totalmente instalada en columna o brazo y funcionando.
86.01.05 | LUMINARIA TIPO DECORATIVA BDP265 TOWNTUNE LED HASTA 40W Suministro e instalación de luminaria tipo DECORATIVA LED marca PHILIPS modelo BDP265 TOWNTUNE o equivalente, de hasta 40w según estudios luminotécnicos o equivalente con las mis- mas características técnicas funcionales y estéticas, con certificaciones ENEC, N, CB. Ensayos realizados por laboratorio independiente acreditado ENAC. Fijación post-top desde Ø32 mm a Ø76 mm en función del adaptador o lateral. Carcasa de aluminio fundido, material óptico polimetileno meta- crilato, material del cierre óptico/lente de vidrio y equipo electrónico. Clase I, índice de protección IP66 para la luminaria completa e índice de resistencia al impacto hasta IK09, equipo electrónico de regulación autónoma programable hasta 5 pasos y entradas para DALI y 1-10V. Sistema de teleges- tión unidireccional de la luminaria para controlar y programar las curvas de regulación de flujo hora- rias de mediante interfaces implementados en la luminaria (Cronostep, Ready2Mains, etc.). Rango de temperatura ambiente -40°C a +50°C. Vida útil L96>100.000h. Protección automática contra so- bretemperatura y contra sobretensiones hasta 10KV, instalada en columna, incluyendo todo tipo de conexiones y pruebas. Temperatura de color 2700K. Requerimientos mínimos exigibles para las lu- minarias con tecnología LED conforme a lo indicado en la guía de IDAE y del Comité Español de Iluminación. Totalmente instalada en columna o brazo y funcionando. 4,00 _______________ TOTAL SUBCAPÍTULO 86.01 LUMINARIAS ............................ 13/02/2025 Validez: Original ¦ CSV: 15250456737255512343 Verificable en: https://www.aytosalamanca.gob.es PRESUPUESTO Y MEDICIONES CÓDIGO RESUMEN UDS LONGITUD ANCHURA ALTURA PARCIALES CANTIDAD PRECIO IMPORTE _________________________________________________________________________________________________________________________________ PROYECTO DE RENOVACIÓN DE LAS INSTALACIONES DE ALUMBRADO PÚBLICO EXTERIOR DOCUMENTO 5. – MEDICIONES Y PRESUPUESTO pág.1286 SUBCAPÍTULO 86.02 CUADRO DE MANDO
86.02.01 | CUADRO DE MANDO TIPO 4 SALIDAS TRIFÁSICO Mano de obra y material para la adaptación y renovación de equipos de maniobra y protección de centro de mando existente. Revisión y reforma de cuadro existente, consistente en limpieza, revi- sión, cableado y conexionado con puesta en servicio. El cuadro de mando se deberá reformar para instalar 4 contactores de maniobra 4x25A AC1, manteniendo los circuitos de salida existentes, tam- bién se instalará equipo de protección frente a sobretensiones (transitorias y permanentes). Se inclu- ye pequeño material (cable, bornas de conexión, tornillería), documentación (Esquema unifilar, es- quema de mando, certificados de calidad). Totalmente instalado y conexionado incluido cableado in- terno del cuadro, regletas y bornas de conexionado, conexionado de líneas de alumbrado existentes. Totalmente probado y funcionando. Todo ello ejecutado según REBT. Las protecciones instaladas se certificarán de forma unitaria de acuerdo con lo previsto en los descompuestos de la presente unidad de obra. La ejecución, definición de calidades, conexionado y montaje del centro de mando se ejecu- tará conforme lo recogido en el Pliego de Condiciones Técnicas y los esquemas de conexionado de centro de mando, del apartado planos donde se han desarrollado los esquemas multifilares de una manera detalla y precisa. 1,00 836,54 _______________ TOTAL SUBCAPÍTULO 86.02 CUADRO DE MANDO .............. ____________ TOTAL CAPÍTULO 86 CM-12-03 - CALLE JERONIMO MUNZER ........................................................... 13/02/2025 Validez: Original ¦ CSV: 15250456737255512343 Verificable en: https://www.aytosalamanca.gob.es PRESUPUESTO Y MEDICIONES CÓDIGO RESUMEN UDS LONGITUD ANCHURA ALTURA PARCIALES CANTIDAD PRECIO IMPORTE _________________________________________________________________________________________________________________________________ PROYECTO DE RENOVACIÓN DE LAS INSTALACIONES DE ALUMBRADO PÚBLICO EXTERIOR DOCUMENTO 5. – MEDICIONES Y PRESUPUESTO pág.1287 CAPÍTULO 87 CM-12-04 - CALLE JERONIMO MUNZER SUBCAPÍTULO 87.01 LUMINARIAS
87.01.01 | LUMINARIA TIPO VIAL TECEO S HASTA 35W Suministro e instalación de luminaria tipo Vial LED marca SOCELEC modelo TECEO S, de hasta 35w según estudios luminotécnicos o equivalente con las mismas características técnicas funciona- les y estéticas, con certificaciones ENEC, N, CB. Ensayos realizados por laboratorio independiente acreditado ENAC. Color de pintado de la luminaria en negro. Sistema óptico formado por estructura multi-lente individualizado por LED. Protector de vidrio templado y carcasa de aluminio con acabado con recubrimiento de polvo de poliéster. Óptica PMMA. Eficacia luminosa 138lm/W según estudios luminotécnicos. Temperatura de color 2700K. IRC>70. Grado de protección IK09. Grado de protec- ción IP66. Clase II. Driver regulable varios escalones de potencia. Posibilidad de fijar a brazo sopor- te ornamental y columna de 50mm. Opción de fijación a columnas de menor diámetro (32mm, 42mm, 48mm, 60mm y 76mm). Temperatura de operación -40ºC a +55ºC. Cero flujos luminosos al hemisferio superior. Factor de potencia >0,9. Vida útil L95B10>100.000 horas a 25ºC, requisito de obligatorio cumplimiento para garantizar la vida útil del LED durante la garantía exigida de la luminaria fijado en 10 años. Sistema de telegestión unidireccional de la luminaria para controlar y programar las curvas de regulación de flujo horarias de mediante interfaces implementados en la luminaria (Cronos- tep, Ready2Mains, etc.). Driver con protección de sobretensión 10kV (Sistema Over Storm), este sistema es de obligado cumplimiento puesto que permite establecer la seguridad de los componentes de la luminaria frente a posibles sobretensiones, tanto transitorias como permanentes. Requerimientos mínimos exigibles para las luminarias con tecnología LED conforme a lo indicado en la guía de IDAE y del Comité Español de Iluminación. Totalmente instalada en columna o brazo y funcionando.
87.01.02 | LUMINARIA TIPO VIAL TECEO GEN2 2 HASTA 60W Suministro e instalación de luminaria tipo Vial LED marca SOCELEC modelo TECEO GEN2 2, de hasta 60w según estudios luminotécnicos o equivalente con las mismas características técnicas fun- cionales y estéticas, con certificaciones ENEC, N, CB. Ensayos realizados por laboratorio indepen- diente acreditado ENAC. Color de pintado de la luminaria en negro. Sistema óptico formado por es- tructura multi-lente individualizado por LED. Protector de vidrio templado y carcasa de aluminio con acabado con recubrimiento de polvo de poliéster. Óptica PMMA. Eficacia luminosa 138lm/W según estudios luminotécnicos. Temperatura de color 2700K. IRC>70. Grado de protección IK09. Grado de protección IP66. Clase II. Driver regulable varios escalones de potencia. Posibilidad de fijar a brazo soporte ornamental y columna de 50mm. Opción de fijación a columnas de menor diámetro (32mm, 42mm, 48mm, 60mm y 76mm). Temperatura de operación -40ºC a +55ºC. Cero flujos luminosos al hemisferio superior. Factor de potencia >0,9. Vida útil L95B10>100.000 horas a 25ºC, requisito de obligatorio cumplimiento para garantizar la vida útil del LED durante la garantía exigida de la luminaria fijado en 10 años. Sistema de telegestión unidireccional de la luminaria para controlar y programar las curvas de regulación de flujo horarias de mediante interfaces implementados en la luminaria (Cronos- tep, Ready2Mains, etc.). Driver con protección de sobretensión 10kV (Sistema Over Storm), este sistema es de obligado cumplimiento puesto que permite establecer la seguridad de los componentes de la luminaria frente a posibles sobretensiones, tanto transitorias como permanentes. Requerimientos mínimos exigibles para las luminarias con tecnología LED conforme a lo indicado en la guía de IDAE y del Comité Español de Iluminación. Totalmente instalada en columna o brazo y funcionando. 13/02/2025 Validez: Original ¦ CSV: 15250456737255512343 Verificable en: https://www.aytosalamanca.gob.es PRESUPUESTO Y MEDICIONES CÓDIGO RESUMEN UDS LONGITUD ANCHURA ALTURA PARCIALES CANTIDAD PRECIO IMPORTE _________________________________________________________________________________________________________________________________ PROYECTO DE RENOVACIÓN DE LAS INSTALACIONES DE ALUMBRADO PÚBLICO EXTERIOR DOCUMENTO 5. – MEDICIONES Y PRESUPUESTO pág.1288
87.01.03 | LUMINARIA TIPO VIAL TECEO GEN2 2 HASTA 70W Suministro e instalación de luminaria tipo Vial LED marca SOCELEC modelo TECEO GEN2 2, de hasta 70w según estudios luminotécnicos o equivalente con las mismas características técnicas fun- cionales y estéticas, con certificaciones ENEC, N, CB. Ensayos realizados por laboratorio indepen- diente acreditado ENAC. Color de pintado de la luminaria en negro. Sistema óptico formado por es- tructura multi-lente individualizado por LED. Protector de vidrio templado y carcasa de aluminio con acabado con recubrimiento de polvo de poliéster. Óptica PMMA. Eficacia luminosa 138lm/W según estudios luminotécnicos. Temperatura de color 2700K. IRC>70. Grado de protección IK09. Grado de protección IP66. Clase II. Driver regulable varios escalones de potencia. Posibilidad de fijar a brazo soporte ornamental y columna de 50mm. Opción de fijación a columnas de menor diámetro (32mm, 42mm, 48mm, 60mm y 76mm). Temperatura de operación -40ºC a +55ºC. Cero flujos luminosos al hemisferio superior. Factor de potencia >0,9. Vida útil L95B10>100.000 horas a 25ºC, requisito de obligatorio cumplimiento para garantizar la vida útil del LED durante la garantía exigida de la luminaria fijado en 10 años. Sistema de telegestión unidireccional de la luminaria para controlar y programar las curvas de regulación de flujo horarias de mediante interfaces implementados en la luminaria (Cronos- tep, Ready2Mains, etc.). Driver con protección de sobretensión 10kV (Sistema Over Storm), este sistema es de obligado cumplimiento puesto que permite establecer la seguridad de los componentes de la luminaria frente a posibles sobretensiones, tanto transitorias como permanentes. Requerimientos mínimos exigibles para las luminarias con tecnología LED conforme a lo indicado en la guía de IDAE y del Comité Español de Iluminación. Totalmente instalada en columna o brazo y funcionando. 14,00 _______________ TOTAL SUBCAPÍTULO 87.01 LUMINARIAS ............................ SUBCAPÍTULO 87.02 CUADRO DE MANDO
87.02.01 | CUADRO DE MANDO TIPO 4 SALIDAS TRIFÁSICO Mano de obra y material para la adaptación y renovación de equipos de maniobra y protección de centro de mando existente. Revisión y reforma de cuadro existente, consistente en limpieza, revi- sión, cableado y conexionado con puesta en servicio. El cuadro de mando se deberá reformar para instalar 4 contactores de maniobra 4x25A AC1, manteniendo los circuitos de salida existentes, tam- bién se instalará equipo de protección frente a sobretensiones (transitorias y permanentes). Se inclu- ye pequeño material (cable, bornas de conexión, tornillería), documentación (Esquema unifilar, es- quema de mando, certificados de calidad). Totalmente instalado y conexionado incluido cableado in- terno del cuadro, regletas y bornas de conexionado, conexionado de líneas de alumbrado existentes. Totalmente probado y funcionando. Todo ello ejecutado según REBT. Las protecciones instaladas se certificarán de forma unitaria de acuerdo con lo previsto en los descompuestos de la presente unidad de obra. La ejecución, definición de calidades, conexionado y montaje del centro de mando se ejecu- tará conforme lo recogido en el Pliego de Condiciones Técnicas y los esquemas de conexionado de centro de mando, del apartado planos donde se han desarrollado los esquemas multifilares de una manera detalla y precisa. 1,00 836,54 _______________ TOTAL SUBCAPÍTULO 87.02 CUADRO DE MANDO .............. ____________ TOTAL CAPÍTULO 87 CM-12-04 - CALLE JERONIMO MUNZER ........................................................... 13/02/2025 Validez: Original ¦ CSV: 15250456737255512343 Verificable en: https://www.aytosalamanca.gob.es PRESUPUESTO Y MEDICIONES CÓDIGO RESUMEN UDS LONGITUD ANCHURA ALTURA PARCIALES CANTIDAD PRECIO IMPORTE _________________________________________________________________________________________________________________________________ PROYECTO DE RENOVACIÓN DE LAS INSTALACIONES DE ALUMBRADO PÚBLICO EXTERIOR DOCUMENTO 5. – MEDICIONES Y PRESUPUESTO pág.1289 CAPÍTULO 88 CM-12-05 - CALLE ANTONIO PONZ SUBCAPÍTULO 88.01 LUMINARIAS
88.01.01 | LUMINARIA TIPO VIAL TECEO S HASTA 35W Suministro e instalación de luminaria tipo Vial LED marca SOCELEC modelo TECEO S, de hasta 35w según estudios luminotécnicos o equivalente con las mismas características técnicas funciona- les y estéticas, con certificaciones ENEC, N, CB. Ensayos realizados por laboratorio independiente acreditado ENAC. Color de pintado de la luminaria en negro. Sistema óptico formado por estructura multi-lente individualizado por LED. Protector de vidrio templado y carcasa de aluminio con acabado con recubrimiento de polvo de poliéster. Óptica PMMA. Eficacia luminosa 138lm/W según estudios luminotécnicos. Temperatura de color 2700K. IRC>70. Grado de protección IK09. Grado de protec- ción IP66. Clase II. Driver regulable varios escalones de potencia. Posibilidad de fijar a brazo sopor- te ornamental y columna de 50mm. Opción de fijación a columnas de menor diámetro (32mm, 42mm, 48mm, 60mm y 76mm). Temperatura de operación -40ºC a +55ºC. Cero flujos luminosos al hemisferio superior. Factor de potencia >0,9. Vida útil L95B10>100.000 horas a 25ºC, requisito de obligatorio cumplimiento para garantizar la vida útil del LED durante la garantía exigida de la luminaria fijado en 10 años. Sistema de telegestión unidireccional de la luminaria para controlar y programar las curvas de regulación de flujo horarias de mediante interfaces implementados en la luminaria (Cronos- tep, Ready2Mains, etc.). Driver con protección de sobretensión 10kV (Sistema Over Storm), este sistema es de obligado cumplimiento puesto que permite establecer la seguridad de los componentes de la luminaria frente a posibles sobretensiones, tanto transitorias como permanentes. Requerimientos mínimos exigibles para las luminarias con tecnología LED conforme a lo indicado en la guía de IDAE y del Comité Español de Iluminación. Totalmente instalada en columna o brazo y funcionando.
88.01.02 | LUMINARIA TIPO VIAL TECEO GEN2 2 HASTA 60W Suministro e instalación de luminaria tipo Vial LED marca SOCELEC modelo TECEO GEN2 2, de hasta 60w según estudios luminotécnicos o equivalente con las mismas características técnicas fun- cionales y estéticas, con certificaciones ENEC, N, CB. Ensayos realizados por laboratorio indepen- diente acreditado ENAC. Color de pintado de la luminaria en negro. Sistema óptico formado por es- tructura multi-lente individualizado por LED. Protector de vidrio templado y carcasa de aluminio con acabado con recubrimiento de polvo de poliéster. Óptica PMMA. Eficacia luminosa 138lm/W según estudios luminotécnicos. Temperatura de color 2700K. IRC>70. Grado de protección IK09. Grado de protección IP66. Clase II. Driver regulable varios escalones de potencia. Posibilidad de fijar a brazo soporte ornamental y columna de 50mm. Opción de fijación a columnas de menor diámetro (32mm, 42mm, 48mm, 60mm y 76mm). Temperatura de operación -40ºC a +55ºC. Cero flujos luminosos al hemisferio superior. Factor de potencia >0,9. Vida útil L95B10>100.000 horas a 25ºC, requisito de obligatorio cumplimiento para garantizar la vida útil del LED durante la garantía exigida de la luminaria fijado en 10 años. Sistema de telegestión unidireccional de la luminaria para controlar y programar las curvas de regulación de flujo horarias de mediante interfaces implementados en la luminaria (Cronos- tep, Ready2Mains, etc.). Driver con protección de sobretensión 10kV (Sistema Over Storm), este sistema es de obligado cumplimiento puesto que permite establecer la seguridad de los componentes de la luminaria frente a posibles sobretensiones, tanto transitorias como permanentes. Requerimientos mínimos exigibles para las luminarias con tecnología LED conforme a lo indicado en la guía de IDAE y del Comité Español de Iluminación. Totalmente instalada en columna o brazo y funcionando. 13/02/2025 Validez: Original ¦ CSV: 15250456737255512343 Verificable en: https://www.aytosalamanca.gob.es PRESUPUESTO Y MEDICIONES CÓDIGO RESUMEN UDS LONGITUD ANCHURA ALTURA PARCIALES CANTIDAD PRECIO IMPORTE _________________________________________________________________________________________________________________________________ PROYECTO DE RENOVACIÓN DE LAS INSTALACIONES DE ALUMBRADO PÚBLICO EXTERIOR DOCUMENTO 5. – MEDICIONES Y PRESUPUESTO pág.1290
88.01.03 | LUMINARIA TIPO VIAL TECEO GEN2 2 HASTA 70W Suministro e instalación de luminaria tipo Vial LED marca SOCELEC modelo TECEO GEN2 2, de hasta 70w según estudios luminotécnicos o equivalente con las mismas características técnicas fun- cionales y estéticas, con certificaciones ENEC, N, CB. Ensayos realizados por laboratorio indepen- diente acreditado ENAC. Color de pintado de la luminaria en negro. Sistema óptico formado por es- tructura multi-lente individualizado por LED. Protector de vidrio templado y carcasa de aluminio con acabado con recubrimiento de polvo de poliéster. Óptica PMMA. Eficacia luminosa 138lm/W según estudios luminotécnicos. Temperatura de color 2700K. IRC>70. Grado de protección IK09. Grado de protección IP66. Clase II. Driver regulable varios escalones de potencia. Posibilidad de fijar a brazo soporte ornamental y columna de 50mm. Opción de fijación a columnas de menor diámetro (32mm, 42mm, 48mm, 60mm y 76mm). Temperatura de operación -40ºC a +55ºC. Cero flujos luminosos al hemisferio superior. Factor de potencia >0,9. Vida útil L95B10>100.000 horas a 25ºC, requisito de obligatorio cumplimiento para garantizar la vida útil del LED durante la garantía exigida de la luminaria fijado en 10 años. Sistema de telegestión unidireccional de la luminaria para controlar y programar las curvas de regulación de flujo horarias de mediante interfaces implementados en la luminaria (Cronos- tep, Ready2Mains, etc.). Driver con protección de sobretensión 10kV (Sistema Over Storm), este sistema es de obligado cumplimiento puesto que permite establecer la seguridad de los componentes de la luminaria frente a posibles sobretensiones, tanto transitorias como permanentes. Requerimientos mínimos exigibles para las luminarias con tecnología LED conforme a lo indicado en la guía de IDAE y del Comité Español de Iluminación. Totalmente instalada en columna o brazo y funcionando.
88.01.04 | LUMINARIA TIPO DECORATIVA BDP265 TOWNTUNE LED HASTA 40W Suministro e instalación de luminaria tipo DECORATIVA LED marca PHILIPS modelo BDP265 TOWNTUNE o equivalente, de hasta 40w según estudios luminotécnicos o equivalente con las mis- mas características técnicas funcionales y estéticas, con certificaciones ENEC, N, CB. Ensayos realizados por laboratorio independiente acreditado ENAC. Fijación post-top desde Ø32 mm a Ø76 mm en función del adaptador o lateral. Carcasa de aluminio fundido, material óptico polimetileno meta- crilato, material del cierre óptico/lente de vidrio y equipo electrónico. Clase I, índice de protección IP66 para la luminaria completa e índice de resistencia al impacto hasta IK09, equipo electrónico de regulación autónoma programable hasta 5 pasos y entradas para DALI y 1-10V. Sistema de teleges- tión unidireccional de la luminaria para controlar y programar las curvas de regulación de flujo hora- rias de mediante interfaces implementados en la luminaria (Cronostep, Ready2Mains, etc.). Rango de temperatura ambiente -40°C a +50°C. Vida útil L96>100.000h. Protección automática contra so- bretemperatura y contra sobretensiones hasta 10KV, instalada en columna, incluyendo todo tipo de conexiones y pruebas. Temperatura de color 2700K. Requerimientos mínimos exigibles para las lu- minarias con tecnología LED conforme a lo indicado en la guía de IDAE y del Comité Español de Iluminación. Totalmente instalada en columna o brazo y funcionando. 6,00 _______________ TOTAL SUBCAPÍTULO 88.01 LUMINARIAS ............................ SUBCAPÍTULO 88.02 CUADRO DE MANDO
88.02.01 | CUADRO DE MANDO TIPO 4 SALIDAS TRIFÁSICO Mano de obra y material para la adaptación y renovación de equipos de maniobra y protección de centro de mando existente. Revisión y reforma de cuadro existente, consistente en limpieza, revi- sión, cableado y conexionado con puesta en servicio. El cuadro de mando se deberá reformar para instalar 4 contactores de maniobra 4x25A AC1, manteniendo los circuitos de salida existentes, tam- bién se instalará equipo de protección frente a sobretensiones (transitorias y permanentes). Se inclu- ye pequeño material (cable, bornas de conexión, tornillería), documentación (Esquema unifilar, es- quema de mando, certificados de calidad). Totalmente instalado y conexionado incluido cableado in- terno del cuadro, regletas y bornas de conexionado, conexionado de líneas de alumbrado existentes. Totalmente probado y funcionando. Todo ello ejecutado según REBT. Las protecciones instaladas se certificarán de forma unitaria de acuerdo con lo previsto en los descompuestos de la presente unidad de obra. La ejecución, definición de calidades, conexionado y montaje del centro de mando se ejecu- tará conforme lo recogido en el Pliego de Condiciones Técnicas y los esquemas de conexionado de centro de mando, del apartado planos donde se han desarrollado los esquemas multifilares de una manera detalla y precisa. 1,00 836,54 _______________ TOTAL SUBCAPÍTULO 88.02 CUADRO DE MANDO .............. ____________ TOTAL CAPÍTULO 88 CM-12-05 - CALLE ANTONIO PONZ ................................................................... 13/02/2025 Validez: Original ¦ CSV: 15250456737255512343 Verificable en: https://www.aytosalamanca.gob.es PRESUPUESTO Y MEDICIONES CÓDIGO RESUMEN UDS LONGITUD ANCHURA ALTURA PARCIALES CANTIDAD PRECIO IMPORTE _________________________________________________________________________________________________________________________________ PROYECTO DE RENOVACIÓN DE LAS INSTALACIONES DE ALUMBRADO PÚBLICO EXTERIOR DOCUMENTO 5. – MEDICIONES Y PRESUPUESTO pág.1291 CAPÍTULO 89 CM-12-06 - PASEO ENRIQUE DE SENA SUBCAPÍTULO 89.01 LUMINARIAS
89.01.01 | LUMINARIA TIPO VIAL TECEO S HASTA 35W Suministro e instalación de luminaria tipo Vial LED marca SOCELEC modelo TECEO S, de hasta 35w según estudios luminotécnicos o equivalente con las mismas características técnicas funciona- les y estéticas, con certificaciones ENEC, N, CB. Ensayos realizados por laboratorio independiente acreditado ENAC. Color de pintado de la luminaria en negro. Sistema óptico formado por estructura multi-lente individualizado por LED. Protector de vidrio templado y carcasa de aluminio con acabado con recubrimiento de polvo de poliéster. Óptica PMMA. Eficacia luminosa 138lm/W según estudios luminotécnicos. Temperatura de color 2700K. IRC>70. Grado de protección IK09. Grado de protec- ción IP66. Clase II. Driver regulable varios escalones de potencia. Posibilidad de fijar a brazo sopor- te ornamental y columna de 50mm. Opción de fijación a columnas de menor diámetro (32mm, 42mm, 48mm, 60mm y 76mm). Temperatura de operación -40ºC a +55ºC. Cero flujos luminosos al hemisferio superior. Factor de potencia >0,9. Vida útil L95B10>100.000 horas a 25ºC, requisito de obligatorio cumplimiento para garantizar la vida útil del LED durante la garantía exigida de la luminaria fijado en 10 años. Sistema de telegestión unidireccional de la luminaria para controlar y programar las curvas de regulación de flujo horarias de mediante interfaces implementados en la luminaria (Cronos- tep, Ready2Mains, etc.). Driver con protección de sobretensión 10kV (Sistema Over Storm), este sistema es de obligado cumplimiento puesto que permite establecer la seguridad de los componentes de la luminaria frente a posibles sobretensiones, tanto transitorias como permanentes. Requerimientos mínimos exigibles para las luminarias con tecnología LED conforme a lo indicado en la guía de IDAE y del Comité Español de Iluminación. Totalmente instalada en columna o brazo y funcionando.
89.01.02 | LUMINARIA TIPO VIAL TECEO GEN2 2 HASTA 60W Suministro e instalación de luminaria tipo Vial LED marca SOCELEC modelo TECEO GEN2 2, de hasta 60w según estudios luminotécnicos o equivalente con las mismas características técnicas fun- cionales y estéticas, con certificaciones ENEC, N, CB. Ensayos realizados por laboratorio indepen- diente acreditado ENAC. Color de pintado de la luminaria en negro. Sistema óptico formado por es- tructura multi-lente individualizado por LED. Protector de vidrio templado y carcasa de aluminio con acabado con recubrimiento de polvo de poliéster. Óptica PMMA. Eficacia luminosa 138lm/W según estudios luminotécnicos. Temperatura de color 2700K. IRC>70. Grado de protección IK09. Grado de protección IP66. Clase II. Driver regulable varios escalones de potencia. Posibilidad de fijar a brazo soporte ornamental y columna de 50mm. Opción de fijación a columnas de menor diámetro (32mm, 42mm, 48mm, 60mm y 76mm). Temperatura de operación -40ºC a +55ºC. Cero flujos luminosos al hemisferio superior. Factor de potencia >0,9. Vida útil L95B10>100.000 horas a 25ºC, requisito de obligatorio cumplimiento para garantizar la vida útil del LED durante la garantía exigida de la luminaria fijado en 10 años. Sistema de telegestión unidireccional de la luminaria para controlar y programar las curvas de regulación de flujo horarias de mediante interfaces implementados en la luminaria (Cronos- tep, Ready2Mains, etc.). Driver con protección de sobretensión 10kV (Sistema Over Storm), este sistema es de obligado cumplimiento puesto que permite establecer la seguridad de los componentes de la luminaria frente a posibles sobretensiones, tanto transitorias como permanentes. Requerimientos mínimos exigibles para las luminarias con tecnología LED conforme a lo indicado en la guía de IDAE y del Comité Español de Iluminación. Totalmente instalada en columna o brazo y funcionando. 13/02/2025 Validez: Original ¦ CSV: 15250456737255512343 Verificable en: https://www.aytosalamanca.gob.es PRESUPUESTO Y MEDICIONES CÓDIGO RESUMEN UDS LONGITUD ANCHURA ALTURA PARCIALES CANTIDAD PRECIO IMPORTE _________________________________________________________________________________________________________________________________ PROYECTO DE RENOVACIÓN DE LAS INSTALACIONES DE ALUMBRADO PÚBLICO EXTERIOR DOCUMENTO 5. – MEDICIONES Y PRESUPUESTO pág.1292
89.01.03 | LUMINARIA TIPO VIAL TECEO GEN2 2 HASTA 70W Suministro e instalación de luminaria tipo Vial LED marca SOCELEC modelo TECEO GEN2 2, de hasta 70w según estudios luminotécnicos o equivalente con las mismas características técnicas fun- cionales y estéticas, con certificaciones ENEC, N, CB. Ensayos realizados por laboratorio indepen- diente acreditado ENAC. Color de pintado de la luminaria en negro. Sistema óptico formado por es- tructura multi-lente individualizado por LED. Protector de vidrio templado y carcasa de aluminio con acabado con recubrimiento de polvo de poliéster. Óptica PMMA. Eficacia luminosa 138lm/W según estudios luminotécnicos. Temperatura de color 2700K. IRC>70. Grado de protección IK09. Grado de protección IP66. Clase II. Driver regulable varios escalones de potencia. Posibilidad de fijar a brazo soporte ornamental y columna de 50mm. Opción de fijación a columnas de menor diámetro (32mm, 42mm, 48mm, 60mm y 76mm). Temperatura de operación -40ºC a +55ºC. Cero flujos luminosos al hemisferio superior. Factor de potencia >0,9. Vida útil L95B10>100.000 horas a 25ºC, requisito de obligatorio cumplimiento para garantizar la vida útil del LED durante la garantía exigida de la luminaria fijado en 10 años. Sistema de telegestión unidireccional de la luminaria para controlar y programar las curvas de regulación de flujo horarias de mediante interfaces implementados en la luminaria (Cronos- tep, Ready2Mains, etc.). Driver con protección de sobretensión 10kV (Sistema Over Storm), este sistema es de obligado cumplimiento puesto que permite establecer la seguridad de los componentes de la luminaria frente a posibles sobretensiones, tanto transitorias como permanentes. Requerimientos mínimos exigibles para las luminarias con tecnología LED conforme a lo indicado en la guía de IDAE y del Comité Español de Iluminación. Totalmente instalada en columna o brazo y funcionando.
89.01.04 | LUMINARIA TIPO VIAL TECEO GEN2 2 HASTA 105W Suministro e instalación de luminaria tipo Vial LED marca SOCELEC modelo TECEO GEN2 2, de hasta 105w según estudios luminotécnicos o equivalente con las mismas características técnicas funcionales y estéticas, con certificaciones ENEC, N, CB. Ensayos realizados por laboratorio inde- pendiente acreditado ENAC. Color de pintado de la luminaria en negro. Sistema óptico formado por estructura multi-lente individualizado por LED. Protector de vidrio templado y carcasa de aluminio con acabado con recubrimiento de polvo de poliéster. Óptica PMMA. Eficacia luminosa 138lm/W según estudios luminotécnicos. Temperatura de color 2700K. IRC>70. Grado de protección IK09. Grado de protección IP66. Clase II. Driver regulable varios escalones de potencia. Posibilidad de fi- jar a brazo soporte ornamental y columna de 50mm. Opción de fijación a columnas de menor diáme- tro (32mm, 42mm, 48mm, 60mm y 76mm). Temperatura de operación -40ºC a +55ºC. Cero flujos luminosos al hemisferio superior. Factor de potencia >0,9. Vida útil L95B10>100.000 horas a 25ºC, requisito de obligatorio cumplimiento para garantizar la vida útil del LED durante la garantía exigida de la luminaria fijado en 10 años. Sistema de telegestión unidireccional de la luminaria para controlar y programar las curvas de regulación de flujo horarias de mediante interfaces implementados en la lu- minaria (Cronostep, Ready2Mains, etc.). Driver con protección de sobretensión 10kV (Sistema Over Storm), este sistema es de obligado cumplimiento puesto que permite establecer la seguridad de los componentes de la luminaria frente a posibles sobretensiones, tanto transitorias como perma- nentes. Requerimientos mínimos exigibles para las luminarias con tecnología LED conforme a lo indi- cado en la guía de IDAE y del Comité Español de Iluminación. Totalmente instalada en columna o brazo y funcionando. 13/02/2025 Validez: Original ¦ CSV: 15250456737255512343 Verificable en: https://www.aytosalamanca.gob.es PRESUPUESTO Y MEDICIONES CÓDIGO RESUMEN UDS LONGITUD ANCHURA ALTURA PARCIALES CANTIDAD PRECIO IMPORTE _________________________________________________________________________________________________________________________________ PROYECTO DE RENOVACIÓN DE LAS INSTALACIONES DE ALUMBRADO PÚBLICO EXTERIOR DOCUMENTO 5. – MEDICIONES Y PRESUPUESTO pág.1293
89.01.05 | LUMINARIA TIPO VIAL TECEO GEN2 2 HASTA 110W Suministro e instalación de luminaria tipo Vial LED marca SOCELEC modelo TECEO GEN2 2, de hasta 110w según estudios luminotécnicos o equivalente con las mismas características técnicas funcionales y estéticas, con certificaciones ENEC, N, CB. Ensayos realizados por laboratorio inde- pendiente acreditado ENAC. Color de pintado de la luminaria en negro. Sistema óptico formado por estructura multi-lente individualizado por LED. Protector de vidrio templado y carcasa de aluminio con acabado con recubrimiento de polvo de poliéster. Óptica PMMA. Eficacia luminosa 138lm/W según estudios luminotécnicos. Temperatura de color 2700K. IRC>70. Grado de protección IK09. Grado de protección IP66. Clase II. Driver regulable varios escalones de potencia. Posibilidad de fi- jar a brazo soporte ornamental y columna de 50mm. Opción de fijación a columnas de menor diáme- tro (32mm, 42mm, 48mm, 60mm y 76mm). Temperatura de operación -40ºC a +55ºC. Cero flujos luminosos al hemisferio superior. Factor de potencia >0,9. Vida útil L95B10>100.000 horas a 25ºC, requisito de obligatorio cumplimiento para garantizar la vida útil del LED durante la garantía exigida de la luminaria fijado en 10 años. Sistema de telegestión unidireccional de la luminaria para controlar y programar las curvas de regulación de flujo horarias de mediante interfaces implementados en la lu- minaria (Cronostep, Ready2Mains, etc.). Driver con protección de sobretensión 10kV (Sistema Over Storm), este sistema es de obligado cumplimiento puesto que permite establecer la seguridad de los componentes de la luminaria frente a posibles sobretensiones, tanto transitorias como perma- nentes. Requerimientos mínimos exigibles para las luminarias con tecnología LED conforme a lo indi- cado en la guía de IDAE y del Comité Español de Iluminación. Totalmente instalada en columna o brazo y funcionando.
89.01.06 | LUMINARIA TIPO DECORATIVA BDP265 TOWNTUNE LED HASTA 25W Suministro e instalación de luminaria tipo DECORATIVA LED marca PHILIPS modelo BDP265 TOWNTUNE o equivalente, de hasta 25w según estudios luminotécnicos o equivalente con las mis- mas características técnicas funcionales y estéticas, con certificaciones ENEC, N, CB. Ensayos realizados por laboratorio independiente acreditado ENAC. Fijación post-top desde Ø32 mm a Ø76 mm en función del adaptador o lateral. Carcasa de aluminio fundido, material óptico polimetileno meta- crilato, material del cierre óptico/lente de vidrio y equipo electrónico. Clase I, índice de protección IP66 para la luminaria completa e índice de resistencia al impacto hasta IK09, equipo electrónico de regulación autónoma programable hasta 5 pasos y entradas para DALI y 1-10V. Sistema de teleges- tión unidireccional de la luminaria para controlar y programar las curvas de regulación de flujo hora- rias de mediante interfaces implementados en la luminaria (Cronostep, Ready2Mains, etc.). Rango de temperatura ambiente -40°C a +50°C. Vida útil L96>100.000h. Protección automática contra so- bretemperatura y contra sobretensiones hasta 10KV, instalada en columna, incluyendo todo tipo de conexiones y pruebas. Temperatura de color 2700K. Requerimientos mínimos exigibles para las lu- minarias con tecnología LED conforme a lo indicado en la guía de IDAE y del Comité Español de Iluminación. Totalmente instalada en columna o brazo y funcionando.
89.01.07 | LUMINARIA TIPO DECORATIVA BDP265 TOWNTUNE LED HASTA 30W Suministro e instalación de luminaria tipo DECORATIVA LED marca PHILIPS modelo BDP265 TOWNTUNE o equivalente, de hasta 30w según estudios luminotécnicos o equivalente con las mis- mas características técnicas funcionales y estéticas, con certificaciones ENEC, N, CB. Ensayos realizados por laboratorio independiente acreditado ENAC. Fijación post-top desde Ø32 mm a Ø76 mm en función del adaptador o lateral. Carcasa de aluminio fundido, material óptico polimetileno meta- crilato, material del cierre óptico/lente de vidrio y equipo electrónico. Clase I, índice de protección IP66 para la luminaria completa e índice de resistencia al impacto hasta IK09, equipo electrónico de regulación autónoma programable hasta 5 pasos y entradas para DALI y 1-10V. Sistema de teleges- tión unidireccional de la luminaria para controlar y programar las curvas de regulación de flujo hora- rias de mediante interfaces implementados en la luminaria (Cronostep, Ready2Mains, etc.). Rango de temperatura ambiente -40°C a +50°C. Vida útil L96>100.000h. Protección automática contra so- bretemperatura y contra sobretensiones hasta 10KV, instalada en columna, incluyendo todo tipo de conexiones y pruebas. Temperatura de color 2700K. Requerimientos mínimos exigibles para las lu- minarias con tecnología LED conforme a lo indicado en la guía de IDAE y del Comité Español de Iluminación. Totalmente instalada en columna o brazo y funcionando. 2,00 _______________ TOTAL SUBCAPÍTULO 89.01 LUMINARIAS ............................ 13/02/2025 Validez: Original ¦ CSV: 15250456737255512343 Verificable en: https://www.aytosalamanca.gob.es PRESUPUESTO Y MEDICIONES CÓDIGO RESUMEN UDS LONGITUD ANCHURA ALTURA PARCIALES CANTIDAD PRECIO IMPORTE _________________________________________________________________________________________________________________________________ PROYECTO DE RENOVACIÓN DE LAS INSTALACIONES DE ALUMBRADO PÚBLICO EXTERIOR DOCUMENTO 5. – MEDICIONES Y PRESUPUESTO pág.1294 SUBCAPÍTULO 89.02 CUADRO DE MANDO
89.02.01 | CUADRO DE MANDO TIPO 4 SALIDAS TRIFÁSICO Mano de obra y material para la adaptación y renovación de equipos de maniobra y protección de centro de mando existente. Revisión y reforma de cuadro existente, consistente en limpieza, revi- sión, cableado y conexionado con puesta en servicio. El cuadro de mando se deberá reformar para instalar 4 contactores de maniobra 4x25A AC1, manteniendo los circuitos de salida existentes, tam- bién se instalará equipo de protección frente a sobretensiones (transitorias y permanentes). Se inclu- ye pequeño material (cable, bornas de conexión, tornillería), documentación (Esquema unifilar, es- quema de mando, certificados de calidad). Totalmente instalado y conexionado incluido cableado in- terno del cuadro, regletas y bornas de conexionado, conexionado de líneas de alumbrado existentes. Totalmente probado y funcionando. Todo ello ejecutado según REBT. Las protecciones instaladas se certificarán de forma unitaria de acuerdo con lo previsto en los descompuestos de la presente unidad de obra. La ejecución, definición de calidades, conexionado y montaje del centro de mando se ejecu- tará conforme lo recogido en el Pliego de Condiciones Técnicas y los esquemas de conexionado de centro de mando, del apartado planos donde se han desarrollado los esquemas multifilares de una manera detalla y precisa. 1,00 836,54 _______________ TOTAL SUBCAPÍTULO 89.02 CUADRO DE MANDO .............. ____________ TOTAL CAPÍTULO 89 CM-12-06 - PASEO ENRIQUE DE SENA ............................................................. 13/02/2025 Validez: Original ¦ CSV: 15250456737255512343 Verificable en: https://www.aytosalamanca.gob.es PRESUPUESTO Y MEDICIONES CÓDIGO RESUMEN UDS LONGITUD ANCHURA ALTURA PARCIALES CANTIDAD PRECIO IMPORTE _________________________________________________________________________________________________________________________________ PROYECTO DE RENOVACIÓN DE LAS INSTALACIONES DE ALUMBRADO PÚBLICO EXTERIOR DOCUMENTO 5. – MEDICIONES Y PRESUPUESTO pág.1295 CAPÍTULO 90 CM-12-07 - CALLE EUGENIO DE CASTRO SUBCAPÍTULO 90.01 LUMINARIAS
90.01.01 | LUMINARIA TIPO VIAL BGP703 LUMA GEN2 LED HASTA 60W Suministro e instalación de luminaria tipo vial LED marca PHILIPS modelo BGP703 LUMA GEN2 o equivalente, de hasta 60w según estudios luminotécnicos o equivalente con las mismas caracterís- ticas técnicas funcionales y estéticas, con certificaciones ENEC, N, CB. Ensayos realizados por laboratorio independiente acreditado ENAC. Fijación post-top desde Ø32 mm a Ø76 mm en función del adaptador o lateral. Carcasa de aluminio fundido, material óptico polimetileno metacrilato, material del cierre óptico/lente de vidrio y equipo electrónico. Clase I, índice de protección IP66 para la lumi- naria completa e índice de resistencia al impacto hasta IK10, equipo electrónico de regulación autóno- ma programable hasta 5 pasos y entradas para DALI y 1-10V. Sistema de telegestión unidireccional de la luminaria para controlar y programar las curvas de regulación de flujo horarias de mediante in- terfaces implementados en la luminaria (Cronostep, Ready2Mains, etc.). Rango de temperatura am- biente -40°C a +50°C. Vida útil L96>100.000h. Protección automática contra sobretemperatura y contra sobretensiones hasta 10KV, instalada en columna, incluyendo todo tipo de conexiones y prue- bas. Temperatura de color 2700K. Requerimientos mínimos exigibles para las luminarias con tecnolo- gía LED conforme a lo indicado en la guía de IDAE y del Comité Español de Iluminación. Totalmente instalada en columna o brazo y funcionando.
90.01.02 | LUMINARIA TIPO VIAL BGP705 LUMA GEN2 LED HASTA 120W Suministro e instalación de luminaria tipo vial LED marca PHILIPS modelo BGP705 LUMA GEN2 o equivalente, de hasta 120w según estudios luminotécnicos o equivalente con las mismas caracte- rísticas técnicas funcionales y estéticas, con certificaciones ENEC, N, CB. Ensayos realizados por laboratorio independiente acreditado ENAC. Fijación post-top desde Ø32 mm a Ø76 mm en función del adaptador o lateral. Carcasa de aluminio fundido, material óptico polimetileno metacrilato, material del cierre óptico/lente de vidrio y equipo electrónico. Clase I, índice de protección IP66 para la lumi- naria completa e índice de resistencia al impacto hasta IK10, equipo electrónico de regulación autóno- ma programable hasta 5 pasos y entradas para DALI y 1-10V. Sistema de telegestión unidireccional de la luminaria para controlar y programar las curvas de regulación de flujo horarias de mediante in- terfaces implementados en la luminaria (Cronostep, Ready2Mains, etc.). Rango de temperatura am- biente -40°C a +50°C. Vida útil L96>100.000h. Protección automática contra sobretemperatura y contra sobretensiones hasta 10KV, instalada en columna, incluyendo todo tipo de conexiones y prue- bas. Temperatura de color 2700K. Requerimientos mínimos exigibles para las luminarias con tecnolo- gía LED conforme a lo indicado en la guía de IDAE y del Comité Español de Iluminación. Totalmente instalada en columna o brazo y funcionando.
90.01.03 | LUMINARIA TIPO VIAL TECEO S HASTA 25W Suministro e instalación de luminaria tipo Vial LED marca SOCELEC modelo TECEO S, de hasta 25w según estudios luminotécnicos o equivalente con las mismas características técnicas funciona- les y estéticas, con certificaciones ENEC, N, CB. Ensayos realizados por laboratorio independiente acreditado ENAC. Color de pintado de la luminaria en negro. Sistema óptico formado por estructura multi-lente individualizado por LED. Protector de vidrio templado y carcasa de aluminio con acabado con recubrimiento de polvo de poliéster. Óptica PMMA. Eficacia luminosa 138lm/W según estudios luminotécnicos. Temperatura de color 2700K. IRC>70. Grado de protección IK09. Grado de protec- ción IP66. Clase II. Driver regulable varios escalones de potencia. Posibilidad de fijar a brazo sopor- te ornamental y columna de 50mm. Opción de fijación a columnas de menor diámetro (32mm, 42mm, 48mm, 60mm y 76mm). Temperatura de operación -40ºC a +55ºC. Cero flujos luminosos al hemisferio superior. Factor de potencia >0,9. Vida útil L95B10>100.000 horas a 25ºC, requisito de obligatorio cumplimiento para garantizar la vida útil del LED durante la garantía exigida de la luminaria fijado en 10 años. Sistema de telegestión unidireccional de la luminaria para controlar y programar las curvas de regulación de flujo horarias de mediante interfaces implementados en la luminaria (Cronos- tep, Ready2Mains, etc.). Driver con protección de sobretensión 10kV (Sistema Over Storm), este sistema es de obligado cumplimiento puesto que permite establecer la seguridad de los componentes de la luminaria frente a posibles sobretensiones, tanto transitorias como permanentes. Requerimientos mínimos exigibles para las luminarias con tecnología LED conforme a lo indicado en la guía de IDAE y del Comité Español de Iluminación. Totalmente instalada en columna o brazo y funcionando. 13/02/2025 Validez: Original ¦ CSV: 15250456737255512343 Verificable en: https://www.aytosalamanca.gob.es PRESUPUESTO Y MEDICIONES CÓDIGO RESUMEN UDS LONGITUD ANCHURA ALTURA PARCIALES CANTIDAD PRECIO IMPORTE _________________________________________________________________________________________________________________________________ PROYECTO DE RENOVACIÓN DE LAS INSTALACIONES DE ALUMBRADO PÚBLICO EXTERIOR DOCUMENTO 5. – MEDICIONES Y PRESUPUESTO pág.1296
90.01.04 | LUMINARIA TIPO VIAL TECEO S HASTA 35W Suministro e instalación de luminaria tipo Vial LED marca SOCELEC modelo TECEO S, de hasta 35w según estudios luminotécnicos o equivalente con las mismas características técnicas funciona- les y estéticas, con certificaciones ENEC, N, CB. Ensayos realizados por laboratorio independiente acreditado ENAC. Color de pintado de la luminaria en negro. Sistema óptico formado por estructura multi-lente individualizado por LED. Protector de vidrio templado y carcasa de aluminio con acabado con recubrimiento de polvo de poliéster. Óptica PMMA. Eficacia luminosa 138lm/W según estudios luminotécnicos. Temperatura de color 2700K. IRC>70. Grado de protección IK09. Grado de protec- ción IP66. Clase II. Driver regulable varios escalones de potencia. Posibilidad de fijar a brazo sopor- te ornamental y columna de 50mm. Opción de fijación a columnas de menor diámetro (32mm, 42mm, 48mm, 60mm y 76mm). Temperatura de operación -40ºC a +55ºC. Cero flujos luminosos al hemisferio superior. Factor de potencia >0,9. Vida útil L95B10>100.000 horas a 25ºC, requisito de obligatorio cumplimiento para garantizar la vida útil del LED durante la garantía exigida de la luminaria fijado en 10 años. Sistema de telegestión unidireccional de la luminaria para controlar y programar las curvas de regulación de flujo horarias de mediante interfaces implementados en la luminaria (Cronos- tep, Ready2Mains, etc.). Driver con protección de sobretensión 10kV (Sistema Over Storm), este sistema es de obligado cumplimiento puesto que permite establecer la seguridad de los componentes de la luminaria frente a posibles sobretensiones, tanto transitorias como permanentes. Requerimientos mínimos exigibles para las luminarias con tecnología LED conforme a lo indicado en la guía de IDAE y del Comité Español de Iluminación. Totalmente instalada en columna o brazo y funcionando.
90.01.05 | LUMINARIA TIPO VIAL TECEO GEN2 2 HASTA 70W Suministro e instalación de luminaria tipo Vial LED marca SOCELEC modelo TECEO GEN2 2, de hasta 70w según estudios luminotécnicos o equivalente con las mismas características técnicas fun- cionales y estéticas, con certificaciones ENEC, N, CB. Ensayos realizados por laboratorio indepen- diente acreditado ENAC. Color de pintado de la luminaria en negro. Sistema óptico formado por es- tructura multi-lente individualizado por LED. Protector de vidrio templado y carcasa de aluminio con acabado con recubrimiento de polvo de poliéster. Óptica PMMA. Eficacia luminosa 138lm/W según estudios luminotécnicos. Temperatura de color 2700K. IRC>70. Grado de protección IK09. Grado de protección IP66. Clase II. Driver regulable varios escalones de potencia. Posibilidad de fijar a brazo soporte ornamental y columna de 50mm. Opción de fijación a columnas de menor diámetro (32mm, 42mm, 48mm, 60mm y 76mm). Temperatura de operación -40ºC a +55ºC. Cero flujos luminosos al hemisferio superior. Factor de potencia >0,9. Vida útil L95B10>100.000 horas a 25ºC, requisito de obligatorio cumplimiento para garantizar la vida útil del LED durante la garantía exigida de la luminaria fijado en 10 años. Sistema de telegestión unidireccional de la luminaria para controlar y programar las curvas de regulación de flujo horarias de mediante interfaces implementados en la luminaria (Cronos- tep, Ready2Mains, etc.). Driver con protección de sobretensión 10kV (Sistema Over Storm), este sistema es de obligado cumplimiento puesto que permite establecer la seguridad de los componentes de la luminaria frente a posibles sobretensiones, tanto transitorias como permanentes. Requerimientos mínimos exigibles para las luminarias con tecnología LED conforme a lo indicado en la guía de IDAE y del Comité Español de Iluminación. Totalmente instalada en columna o brazo y funcionando.
90.01.06 | LUMINARIA TIPO DECORATIVA BDP265 TOWNTUNE LED HASTA 25W Suministro e instalación de luminaria tipo DECORATIVA LED marca PHILIPS modelo BDP265 TOWNTUNE o equivalente, de hasta 25w según estudios luminotécnicos o equivalente con las mis- mas características técnicas funcionales y estéticas, con certificaciones ENEC, N, CB. Ensayos realizados por laboratorio independiente acreditado ENAC. Fijación post-top desde Ø32 mm a Ø76 mm en función del adaptador o lateral. Carcasa de aluminio fundido, material óptico polimetileno meta- crilato, material del cierre óptico/lente de vidrio y equipo electrónico. Clase I, índice de protección IP66 para la luminaria completa e índice de resistencia al impacto hasta IK09, equipo electrónico de regulación autónoma programable hasta 5 pasos y entradas para DALI y 1-10V. Sistema de teleges- tión unidireccional de la luminaria para controlar y programar las curvas de regulación de flujo hora- rias de mediante interfaces implementados en la luminaria (Cronostep, Ready2Mains, etc.). Rango de temperatura ambiente -40°C a +50°C. Vida útil L96>100.000h. Protección automática contra so- bretemperatura y contra sobretensiones hasta 10KV, instalada en columna, incluyendo todo tipo de conexiones y pruebas. Temperatura de color 2700K. Requerimientos mínimos exigibles para las lu- minarias con tecnología LED conforme a lo indicado en la guía de IDAE y del Comité Español de Iluminación. Totalmente instalada en columna o brazo y funcionando. 13/02/2025 Validez: Original ¦ CSV: 15250456737255512343 Verificable en: https://www.aytosalamanca.gob.es PRESUPUESTO Y MEDICIONES CÓDIGO RESUMEN UDS LONGITUD ANCHURA ALTURA PARCIALES CANTIDAD PRECIO IMPORTE _________________________________________________________________________________________________________________________________ PROYECTO DE RENOVACIÓN DE LAS INSTALACIONES DE ALUMBRADO PÚBLICO EXTERIOR DOCUMENTO 5. – MEDICIONES Y PRESUPUESTO pág.1297
90.01.07 | LUMINARIA TIPO DECORATIVA BDP265 TOWNTUNE LED HASTA 70W Suministro e instalación de luminaria tipo DECORATIVA LED marca PHILIPS modelo BDP265 TOWNTUNE o equivalente, de hasta 70w según estudios luminotécnicos o equivalente con las mis- mas características técnicas funcionales y estéticas, con certificaciones ENEC, N, CB. Ensayos realizados por laboratorio independiente acreditado ENAC. Fijación post-top desde Ø32 mm a Ø76 mm en función del adaptador o lateral. Carcasa de aluminio fundido, material óptico polimetileno meta- crilato, material del cierre óptico/lente de vidrio y equipo electrónico. Clase I, índice de protección IP66 para la luminaria completa e índice de resistencia al impacto hasta IK09, equipo electrónico de regulación autónoma programable hasta 5 pasos y entradas para DALI y 1-10V. Sistema de teleges- tión unidireccional de la luminaria para controlar y programar las curvas de regulación de flujo hora- rias de mediante interfaces implementados en la luminaria (Cronostep, Ready2Mains, etc.). Rango de temperatura ambiente -40°C a +50°C. Vida útil L96>100.000h. Protección automática contra so- bretemperatura y contra sobretensiones hasta 10KV, instalada en columna, incluyendo todo tipo de conexiones y pruebas. Temperatura de color 2700K. Requerimientos mínimos exigibles para las lu- minarias con tecnología LED conforme a lo indicado en la guía de IDAE y del Comité Español de Iluminación. Totalmente instalada en columna o brazo y funcionando. 1,00 _______________ TOTAL SUBCAPÍTULO 90.01 LUMINARIAS ............................ SUBCAPÍTULO 90.02 CUADRO DE MANDO
90.02.01 | CUADRO DE MANDO TIPO 4 SALIDAS TRIFÁSICO Mano de obra y material para la adaptación y renovación de equipos de maniobra y protección de centro de mando existente. Revisión y reforma de cuadro existente, consistente en limpieza, revi- sión, cableado y conexionado con puesta en servicio. El cuadro de mando se deberá reformar para instalar 4 contactores de maniobra 4x25A AC1, manteniendo los circuitos de salida existentes, tam- bién se instalará equipo de protección frente a sobretensiones (transitorias y permanentes). Se inclu- ye pequeño material (cable, bornas de conexión, tornillería), documentación (Esquema unifilar, es- quema de mando, certificados de calidad). Totalmente instalado y conexionado incluido cableado in- terno del cuadro, regletas y bornas de conexionado, conexionado de líneas de alumbrado existentes. Totalmente probado y funcionando. Todo ello ejecutado según REBT. Las protecciones instaladas se certificarán de forma unitaria de acuerdo con lo previsto en los descompuestos de la presente unidad de obra. La ejecución, definición de calidades, conexionado y montaje del centro de mando se ejecu- tará conforme lo recogido en el Pliego de Condiciones Técnicas y los esquemas de conexionado de centro de mando, del apartado planos donde se han desarrollado los esquemas multifilares de una manera detalla y precisa. 1,00 836,54 _______________ TOTAL SUBCAPÍTULO 90.02 CUADRO DE MANDO .............. ____________ TOTAL CAPÍTULO 90 CM-12-07 - CALLE EUGENIO DE CASTRO ........................................................ 13/02/2025 Validez: Original ¦ CSV: 15250456737255512343 Verificable en: https://www.aytosalamanca.gob.es PRESUPUESTO Y MEDICIONES CÓDIGO RESUMEN UDS LONGITUD ANCHURA ALTURA PARCIALES CANTIDAD PRECIO IMPORTE _________________________________________________________________________________________________________________________________ PROYECTO DE RENOVACIÓN DE LAS INSTALACIONES DE ALUMBRADO PÚBLICO EXTERIOR DOCUMENTO 5. – MEDICIONES Y PRESUPUESTO pág.1298 CAPÍTULO 91 CM-12-08 - CALLE GEORGE BORROW SUBCAPÍTULO 91.01 LUMINARIAS
91.01.01 | LUMINARIA TIPO VIAL TECEO S HASTA 35W Suministro e instalación de luminaria tipo Vial LED marca SOCELEC modelo TECEO S, de hasta 35w según estudios luminotécnicos o equivalente con las mismas características técnicas funciona- les y estéticas, con certificaciones ENEC, N, CB. Ensayos realizados por laboratorio independiente acreditado ENAC. Color de pintado de la luminaria en negro. Sistema óptico formado por estructura multi-lente individualizado por LED. Protector de vidrio templado y carcasa de aluminio con acabado con recubrimiento de polvo de poliéster. Óptica PMMA. Eficacia luminosa 138lm/W según estudios luminotécnicos. Temperatura de color 2700K. IRC>70. Grado de protección IK09. Grado de protec- ción IP66. Clase II. Driver regulable varios escalones de potencia. Posibilidad de fijar a brazo sopor- te ornamental y columna de 50mm. Opción de fijación a columnas de menor diámetro (32mm, 42mm, 48mm, 60mm y 76mm). Temperatura de operación -40ºC a +55ºC. Cero flujos luminosos al hemisferio superior. Factor de potencia >0,9. Vida útil L95B10>100.000 horas a 25ºC, requisito de obligatorio cumplimiento para garantizar la vida útil del LED durante la garantía exigida de la luminaria fijado en 10 años. Sistema de telegestión unidireccional de la luminaria para controlar y programar las curvas de regulación de flujo horarias de mediante interfaces implementados en la luminaria (Cronos- tep, Ready2Mains, etc.). Driver con protección de sobretensión 10kV (Sistema Over Storm), este sistema es de obligado cumplimiento puesto que permite establecer la seguridad de los componentes de la luminaria frente a posibles sobretensiones, tanto transitorias como permanentes. Requerimientos mínimos exigibles para las luminarias con tecnología LED conforme a lo indicado en la guía de IDAE y del Comité Español de Iluminación. Totalmente instalada en columna o brazo y funcionando.
91.01.02 | LUMINARIA TIPO VIAL TECEO GEN2 2 HASTA 60W Suministro e instalación de luminaria tipo Vial LED marca SOCELEC modelo TECEO GEN2 2, de hasta 60w según estudios luminotécnicos o equivalente con las mismas características técnicas fun- cionales y estéticas, con certificaciones ENEC, N, CB. Ensayos realizados por laboratorio indepen- diente acreditado ENAC. Color de pintado de la luminaria en negro. Sistema óptico formado por es- tructura multi-lente individualizado por LED. Protector de vidrio templado y carcasa de aluminio con acabado con recubrimiento de polvo de poliéster. Óptica PMMA. Eficacia luminosa 138lm/W según estudios luminotécnicos. Temperatura de color 2700K. IRC>70. Grado de protección IK09. Grado de protección IP66. Clase II. Driver regulable varios escalones de potencia. Posibilidad de fijar a brazo soporte ornamental y columna de 50mm. Opción de fijación a columnas de menor diámetro (32mm, 42mm, 48mm, 60mm y 76mm). Temperatura de operación -40ºC a +55ºC. Cero flujos luminosos al hemisferio superior. Factor de potencia >0,9. Vida útil L95B10>100.000 horas a 25ºC, requisito de obligatorio cumplimiento para garantizar la vida útil del LED durante la garantía exigida de la luminaria fijado en 10 años. Sistema de telegestión unidireccional de la luminaria para controlar y programar las curvas de regulación de flujo horarias de mediante interfaces implementados en la luminaria (Cronos- tep, Ready2Mains, etc.). Driver con protección de sobretensión 10kV (Sistema Over Storm), este sistema es de obligado cumplimiento puesto que permite establecer la seguridad de los componentes de la luminaria frente a posibles sobretensiones, tanto transitorias como permanentes. Requerimientos mínimos exigibles para las luminarias con tecnología LED conforme a lo indicado en la guía de IDAE y del Comité Español de Iluminación. Totalmente instalada en columna o brazo y funcionando. 13/02/2025 Validez: Original ¦ CSV: 15250456737255512343 Verificable en: https://www.aytosalamanca.gob.es PRESUPUESTO Y MEDICIONES CÓDIGO RESUMEN UDS LONGITUD ANCHURA ALTURA PARCIALES CANTIDAD PRECIO IMPORTE _________________________________________________________________________________________________________________________________ PROYECTO DE RENOVACIÓN DE LAS INSTALACIONES DE ALUMBRADO PÚBLICO EXTERIOR DOCUMENTO 5. – MEDICIONES Y PRESUPUESTO pág.1299
91.01.03 | LUMINARIA TIPO VIAL TECEO GEN2 2 HASTA 70W Suministro e instalación de luminaria tipo Vial LED marca SOCELEC modelo TECEO GEN2 2, de hasta 70w según estudios luminotécnicos o equivalente con las mismas características técnicas fun- cionales y estéticas, con certificaciones ENEC, N, CB. Ensayos realizados por laboratorio indepen- diente acreditado ENAC. Color de pintado de la luminaria en negro. Sistema óptico formado por es- tructura multi-lente individualizado por LED. Protector de vidrio templado y carcasa de aluminio con acabado con recubrimiento de polvo de poliéster. Óptica PMMA. Eficacia luminosa 138lm/W según estudios luminotécnicos. Temperatura de color 2700K. IRC>70. Grado de protección IK09. Grado de protección IP66. Clase II. Driver regulable varios escalones de potencia. Posibilidad de fijar a brazo soporte ornamental y columna de 50mm. Opción de fijación a columnas de menor diámetro (32mm, 42mm, 48mm, 60mm y 76mm). Temperatura de operación -40ºC a +55ºC. Cero flujos luminosos al hemisferio superior. Factor de potencia >0,9. Vida útil L95B10>100.000 horas a 25ºC, requisito de obligatorio cumplimiento para garantizar la vida útil del LED durante la garantía exigida de la luminaria fijado en 10 años. Sistema de telegestión unidireccional de la luminaria para controlar y programar las curvas de regulación de flujo horarias de mediante interfaces implementados en la luminaria (Cronos- tep, Ready2Mains, etc.). Driver con protección de sobretensión 10kV (Sistema Over Storm), este sistema es de obligado cumplimiento puesto que permite establecer la seguridad de los componentes de la luminaria frente a posibles sobretensiones, tanto transitorias como permanentes. Requerimientos mínimos exigibles para las luminarias con tecnología LED conforme a lo indicado en la guía de IDAE y del Comité Español de Iluminación. Totalmente instalada en columna o brazo y funcionando. 7,00 _______________ TOTAL SUBCAPÍTULO 91.01 LUMINARIAS ............................ SUBCAPÍTULO 91.02 CUADRO DE MANDO
91.02.01 | CUADRO DE MANDO TIPO 4 SALIDAS TRIFÁSICO Mano de obra y material para la adaptación y renovación de equipos de maniobra y protección de centro de mando existente. Revisión y reforma de cuadro existente, consistente en limpieza, revi- sión, cableado y conexionado con puesta en servicio. El cuadro de mando se deberá reformar para instalar 4 contactores de maniobra 4x25A AC1, manteniendo los circuitos de salida existentes, tam- bién se instalará equipo de protección frente a sobretensiones (transitorias y permanentes). Se inclu- ye pequeño material (cable, bornas de conexión, tornillería), documentación (Esquema unifilar, es- quema de mando, certificados de calidad). Totalmente instalado y conexionado incluido cableado in- terno del cuadro, regletas y bornas de conexionado, conexionado de líneas de alumbrado existentes. Totalmente probado y funcionando. Todo ello ejecutado según REBT. Las protecciones instaladas se certificarán de forma unitaria de acuerdo con lo previsto en los descompuestos de la presente unidad de obra. La ejecución, definición de calidades, conexionado y montaje del centro de mando se ejecu- tará conforme lo recogido en el Pliego de Condiciones Técnicas y los esquemas de conexionado de centro de mando, del apartado planos donde se han desarrollado los esquemas multifilares de una manera detalla y precisa. 1,00 836,54 _______________ TOTAL SUBCAPÍTULO 91.02 CUADRO DE MANDO .............. ____________ TOTAL CAPÍTULO 91 CM-12-08 - CALLE GEORGE BORROW ............................................................. 13/02/2025 Validez: Original ¦ CSV: 15250456737255512343 Verificable en: https://www.aytosalamanca.gob.es PRESUPUESTO Y MEDICIONES CÓDIGO RESUMEN UDS LONGITUD ANCHURA ALTURA PARCIALES CANTIDAD PRECIO IMPORTE _________________________________________________________________________________________________________________________________ PROYECTO DE RENOVACIÓN DE LAS INSTALACIONES DE ALUMBRADO PÚBLICO EXTERIOR DOCUMENTO 5. – MEDICIONES Y PRESUPUESTO pág.1300 CAPÍTULO 92 CM-12-09 - CALLE WILLIAM BRADFORD SUBCAPÍTULO 92.01 LUMINARIAS
92.01.01 | LUMINARIA TIPO VIAL TECEO GEN2 2 HASTA 60W Suministro e instalación de luminaria tipo Vial LED marca SOCELEC modelo TECEO GEN2 2, de hasta 60w según estudios luminotécnicos o equivalente con las mismas características técnicas fun- cionales y estéticas, con certificaciones ENEC, N, CB. Ensayos realizados por laboratorio indepen- diente acreditado ENAC. Color de pintado de la luminaria en negro. Sistema óptico formado por es- tructura multi-lente individualizado por LED. Protector de vidrio templado y carcasa de aluminio con acabado con recubrimiento de polvo de poliéster. Óptica PMMA. Eficacia luminosa 138lm/W según estudios luminotécnicos. Temperatura de color 2700K. IRC>70. Grado de protección IK09. Grado de protección IP66. Clase II. Driver regulable varios escalones de potencia. Posibilidad de fijar a brazo soporte ornamental y columna de 50mm. Opción de fijación a columnas de menor diámetro (32mm, 42mm, 48mm, 60mm y 76mm). Temperatura de operación -40ºC a +55ºC. Cero flujos luminosos al hemisferio superior. Factor de potencia >0,9. Vida útil L95B10>100.000 horas a 25ºC, requisito de obligatorio cumplimiento para garantizar la vida útil del LED durante la garantía exigida de la luminaria fijado en 10 años. Sistema de telegestión unidireccional de la luminaria para controlar y programar las curvas de regulación de flujo horarias de mediante interfaces implementados en la luminaria (Cronos- tep, Ready2Mains, etc.). Driver con protección de sobretensión 10kV (Sistema Over Storm), este sistema es de obligado cumplimiento puesto que permite establecer la seguridad de los componentes de la luminaria frente a posibles sobretensiones, tanto transitorias como permanentes. Requerimientos mínimos exigibles para las luminarias con tecnología LED conforme a lo indicado en la guía de IDAE y del Comité Español de Iluminación. Totalmente instalada en columna o brazo y funcionando.
92.01.02 | LUMINARIA TIPO VIAL TECEO GEN2 2 HASTA 70W Suministro e instalación de luminaria tipo Vial LED marca SOCELEC modelo TECEO GEN2 2, de hasta 70w según estudios luminotécnicos o equivalente con las mismas características técnicas fun- cionales y estéticas, con certificaciones ENEC, N, CB. Ensayos realizados por laboratorio indepen- diente acreditado ENAC. Color de pintado de la luminaria en negro. Sistema óptico formado por es- tructura multi-lente individualizado por LED. Protector de vidrio templado y carcasa de aluminio con acabado con recubrimiento de polvo de poliéster. Óptica PMMA. Eficacia luminosa 138lm/W según estudios luminotécnicos. Temperatura de color 2700K. IRC>70. Grado de protección IK09. Grado de protección IP66. Clase II. Driver regulable varios escalones de potencia. Posibilidad de fijar a brazo soporte ornamental y columna de 50mm. Opción de fijación a columnas de menor diámetro (32mm, 42mm, 48mm, 60mm y 76mm). Temperatura de operación -40ºC a +55ºC. Cero flujos luminosos al hemisferio superior. Factor de potencia >0,9. Vida útil L95B10>100.000 horas a 25ºC, requisito de obligatorio cumplimiento para garantizar la vida útil del LED durante la garantía exigida de la luminaria fijado en 10 años. Sistema de telegestión unidireccional de la luminaria para controlar y programar las curvas de regulación de flujo horarias de mediante interfaces implementados en la luminaria (Cronos- tep, Ready2Mains, etc.). Driver con protección de sobretensión 10kV (Sistema Over Storm), este sistema es de obligado cumplimiento puesto que permite establecer la seguridad de los componentes de la luminaria frente a posibles sobretensiones, tanto transitorias como permanentes. Requerimientos mínimos exigibles para las luminarias con tecnología LED conforme a lo indicado en la guía de IDAE y del Comité Español de Iluminación. Totalmente instalada en columna o brazo y funcionando. 13/02/2025 Validez: Original ¦ CSV: 15250456737255512343 Verificable en: https://www.aytosalamanca.gob.es PRESUPUESTO Y MEDICIONES CÓDIGO RESUMEN UDS LONGITUD ANCHURA ALTURA PARCIALES CANTIDAD PRECIO IMPORTE _________________________________________________________________________________________________________________________________ PROYECTO DE RENOVACIÓN DE LAS INSTALACIONES DE ALUMBRADO PÚBLICO EXTERIOR DOCUMENTO 5. – MEDICIONES Y PRESUPUESTO pág.1301
92.01.03 | LUMINARIA TIPO VIAL TECEO GEN2 2 HASTA 150W Suministro e instalación de luminaria tipo Vial LED marca SOCELEC modelo TECEO GEN2 2, de hasta 150w según estudios luminotécnicos o equivalente con las mismas características técnicas funcionales y estéticas, con certificaciones ENEC, N, CB. Ensayos realizados por laboratorio inde- pendiente acreditado ENAC. Color de pintado de la luminaria en negro. Sistema óptico formado por estructura multi-lente individualizado por LED. Protector de vidrio templado y carcasa de aluminio con acabado con recubrimiento de polvo de poliéster. Óptica PMMA. Eficacia luminosa 138lm/W según estudios luminotécnicos. Temperatura de color 2700K. IRC>70. Grado de protección IK09. Grado de protección IP66. Clase II. Driver regulable varios escalones de potencia. Posibilidad de fi- jar a brazo soporte ornamental y columna de 50mm. Opción de fijación a columnas de menor diáme- tro (32mm, 42mm, 48mm, 60mm y 76mm). Temperatura de operación -40ºC a +55ºC. Cero flujos luminosos al hemisferio superior. Factor de potencia >0,9. Vida útil L95B10>100.000 horas a 25ºC, requisito de obligatorio cumplimiento para garantizar la vida útil del LED durante la garantía exigida de la luminaria fijado en 10 años. Sistema de telegestión unidireccional de la luminaria para controlar y programar las curvas de regulación de flujo horarias de mediante interfaces implementados en la lu- minaria (Cronostep, Ready2Mains, etc.). Driver con protección de sobretensión 10kV (Sistema Over Storm), este sistema es de obligado cumplimiento puesto que permite establecer la seguridad de los componentes de la luminaria frente a posibles sobretensiones, tanto transitorias como perma- nentes. Requerimientos mínimos exigibles para las luminarias con tecnología LED conforme a lo indi- cado en la guía de IDAE y del Comité Español de Iluminación. Totalmente instalada en columna o brazo y funcionando. 4,00 _______________ TOTAL SUBCAPÍTULO 92.01 LUMINARIAS ............................ SUBCAPÍTULO 92.02 CUADRO DE MANDO
92.02.01 | CUADRO DE MANDO TIPO 4 SALIDAS TRIFÁSICO Mano de obra y material para la adaptación y renovación de equipos de maniobra y protección de centro de mando existente. Revisión y reforma de cuadro existente, consistente en limpieza, revi- sión, cableado y conexionado con puesta en servicio. El cuadro de mando se deberá reformar para instalar 4 contactores de maniobra 4x25A AC1, manteniendo los circuitos de salida existentes, tam- bién se instalará equipo de protección frente a sobretensiones (transitorias y permanentes). Se inclu- ye pequeño material (cable, bornas de conexión, tornillería), documentación (Esquema unifilar, es- quema de mando, certificados de calidad). Totalmente instalado y conexionado incluido cableado in- terno del cuadro, regletas y bornas de conexionado, conexionado de líneas de alumbrado existentes. Totalmente probado y funcionando. Todo ello ejecutado según REBT. Las protecciones instaladas se certificarán de forma unitaria de acuerdo con lo previsto en los descompuestos de la presente unidad de obra. La ejecución, definición de calidades, conexionado y montaje del centro de mando se ejecu- tará conforme lo recogido en el Pliego de Condiciones Técnicas y los esquemas de conexionado de centro de mando, del apartado planos donde se han desarrollado los esquemas multifilares de una manera detalla y precisa. 1,00 836,54 _______________ TOTAL SUBCAPÍTULO 92.02 CUADRO DE MANDO .............. ____________ TOTAL CAPÍTULO 92 CM-12-09 - CALLE WILLIAM BRADFORD .......................................................... 13/02/2025 Validez: Original ¦ CSV: 15250456737255512343 Verificable en: https://www.aytosalamanca.gob.es PRESUPUESTO Y MEDICIONES CÓDIGO RESUMEN UDS LONGITUD ANCHURA ALTURA PARCIALES CANTIDAD PRECIO IMPORTE _________________________________________________________________________________________________________________________________ PROYECTO DE RENOVACIÓN DE LAS INSTALACIONES DE ALUMBRADO PÚBLICO EXTERIOR DOCUMENTO 5. – MEDICIONES Y PRESUPUESTO pág.1302 CAPÍTULO 93 CM-12-10 - PARQUE DE DON JUAN TENORIO SUBCAPÍTULO 93.01 LUMINARIAS
93.01.01 | LUMINARIA TIPO VIAL TECEO GEN2 2 HASTA 60W Suministro e instalación de luminaria tipo Vial LED marca SOCELEC modelo TECEO GEN2 2, de hasta 60w según estudios luminotécnicos o equivalente con las mismas características técnicas fun- cionales y estéticas, con certificaciones ENEC, N, CB. Ensayos realizados por laboratorio indepen- diente acreditado ENAC. Color de pintado de la luminaria en negro. Sistema óptico formado por es- tructura multi-lente individualizado por LED. Protector de vidrio templado y carcasa de aluminio con acabado con recubrimiento de polvo de poliéster. Óptica PMMA. Eficacia luminosa 138lm/W según estudios luminotécnicos. Temperatura de color 2700K. IRC>70. Grado de protección IK09. Grado de protección IP66. Clase II. Driver regulable varios escalones de potencia. Posibilidad de fijar a brazo soporte ornamental y columna de 50mm. Opción de fijación a columnas de menor diámetro (32mm, 42mm, 48mm, 60mm y 76mm). Temperatura de operación -40ºC a +55ºC. Cero flujos luminosos al hemisferio superior. Factor de potencia >0,9. Vida útil L95B10>100.000 horas a 25ºC, requisito de obligatorio cumplimiento para garantizar la vida útil del LED durante la garantía exigida de la luminaria fijado en 10 años. Sistema de telegestión unidireccional de la luminaria para controlar y programar las curvas de regulación de flujo horarias de mediante interfaces implementados en la luminaria (Cronos- tep, Ready2Mains, etc.). Driver con protección de sobretensión 10kV (Sistema Over Storm), este sistema es de obligado cumplimiento puesto que permite establecer la seguridad de los componentes de la luminaria frente a posibles sobretensiones, tanto transitorias como permanentes. Requerimientos mínimos exigibles para las luminarias con tecnología LED conforme a lo indicado en la guía de IDAE y del Comité Español de Iluminación. Totalmente instalada en columna o brazo y funcionando.
93.01.02 | LUMINARIA TIPO VIAL TECEO GEN2 2 HASTA 105W Suministro e instalación de luminaria tipo Vial LED marca SOCELEC modelo TECEO GEN2 2, de hasta 105w según estudios luminotécnicos o equivalente con las mismas características técnicas funcionales y estéticas, con certificaciones ENEC, N, CB. Ensayos realizados por laboratorio inde- pendiente acreditado ENAC. Color de pintado de la luminaria en negro. Sistema óptico formado por estructura multi-lente individualizado por LED. Protector de vidrio templado y carcasa de aluminio con acabado con recubrimiento de polvo de poliéster. Óptica PMMA. Eficacia luminosa 138lm/W según estudios luminotécnicos. Temperatura de color 2700K. IRC>70. Grado de protección IK09. Grado de protección IP66. Clase II. Driver regulable varios escalones de potencia. Posibilidad de fi- jar a brazo soporte ornamental y columna de 50mm. Opción de fijación a columnas de menor diáme- tro (32mm, 42mm, 48mm, 60mm y 76mm). Temperatura de operación -40ºC a +55ºC. Cero flujos luminosos al hemisferio superior. Factor de potencia >0,9. Vida útil L95B10>100.000 horas a 25ºC, requisito de obligatorio cumplimiento para garantizar la vida útil del LED durante la garantía exigida de la luminaria fijado en 10 años. Sistema de telegestión unidireccional de la luminaria para controlar y programar las curvas de regulación de flujo horarias de mediante interfaces implementados en la lu- minaria (Cronostep, Ready2Mains, etc.). Driver con protección de sobretensión 10kV (Sistema Over Storm), este sistema es de obligado cumplimiento puesto que permite establecer la seguridad de los componentes de la luminaria frente a posibles sobretensiones, tanto transitorias como perma- nentes. Requerimientos mínimos exigibles para las luminarias con tecnología LED conforme a lo indi- cado en la guía de IDAE y del Comité Español de Iluminación. Totalmente instalada en columna o brazo y funcionando. 13/02/2025 Validez: Original ¦ CSV: 15250456737255512343 Verificable en: https://www.aytosalamanca.gob.es PRESUPUESTO Y MEDICIONES CÓDIGO RESUMEN UDS LONGITUD ANCHURA ALTURA PARCIALES CANTIDAD PRECIO IMPORTE _________________________________________________________________________________________________________________________________ PROYECTO DE RENOVACIÓN DE LAS INSTALACIONES DE ALUMBRADO PÚBLICO EXTERIOR DOCUMENTO 5. – MEDICIONES Y PRESUPUESTO pág.1303
93.01.03 | LUMINARIA TIPO VIAL TECEO GEN2 2 HASTA 110W Suministro e instalación de luminaria tipo Vial LED marca SOCELEC modelo TECEO GEN2 2, de hasta 110w según estudios luminotécnicos o equivalente con las mismas características técnicas funcionales y estéticas, con certificaciones ENEC, N, CB. Ensayos realizados por laboratorio inde- pendiente acreditado ENAC. Color de pintado de la luminaria en negro. Sistema óptico formado por estructura multi-lente individualizado por LED. Protector de vidrio templado y carcasa de aluminio con acabado con recubrimiento de polvo de poliéster. Óptica PMMA. Eficacia luminosa 138lm/W según estudios luminotécnicos. Temperatura de color 2700K. IRC>70. Grado de protección IK09. Grado de protección IP66. Clase II. Driver regulable varios escalones de potencia. Posibilidad de fi- jar a brazo soporte ornamental y columna de 50mm. Opción de fijación a columnas de menor diáme- tro (32mm, 42mm, 48mm, 60mm y 76mm). Temperatura de operación -40ºC a +55ºC. Cero flujos luminosos al hemisferio superior. Factor de potencia >0,9. Vida útil L95B10>100.000 horas a 25ºC, requisito de obligatorio cumplimiento para garantizar la vida útil del LED durante la garantía exigida de la luminaria fijado en 10 años. Sistema de telegestión unidireccional de la luminaria para controlar y programar las curvas de regulación de flujo horarias de mediante interfaces implementados en la lu- minaria (Cronostep, Ready2Mains, etc.). Driver con protección de sobretensión 10kV (Sistema Over Storm), este sistema es de obligado cumplimiento puesto que permite establecer la seguridad de los componentes de la luminaria frente a posibles sobretensiones, tanto transitorias como perma- nentes. Requerimientos mínimos exigibles para las luminarias con tecnología LED conforme a lo indi- cado en la guía de IDAE y del Comité Español de Iluminación. Totalmente instalada en columna o brazo y funcionando.
93.01.04 | LUMINARIA TIPO VIAL TECEO GEN2 2 HASTA 150W Suministro e instalación de luminaria tipo Vial LED marca SOCELEC modelo TECEO GEN2 2, de hasta 150w según estudios luminotécnicos o equivalente con las mismas características técnicas funcionales y estéticas, con certificaciones ENEC, N, CB. Ensayos realizados por laboratorio inde- pendiente acreditado ENAC. Color de pintado de la luminaria en negro. Sistema óptico formado por estructura multi-lente individualizado por LED. Protector de vidrio templado y carcasa de aluminio con acabado con recubrimiento de polvo de poliéster. Óptica PMMA. Eficacia luminosa 138lm/W según estudios luminotécnicos. Temperatura de color 2700K. IRC>70. Grado de protección IK09. Grado de protección IP66. Clase II. Driver regulable varios escalones de potencia. Posibilidad de fi- jar a brazo soporte ornamental y columna de 50mm. Opción de fijación a columnas de menor diáme- tro (32mm, 42mm, 48mm, 60mm y 76mm). Temperatura de operación -40ºC a +55ºC. Cero flujos luminosos al hemisferio superior. Factor de potencia >0,9. Vida útil L95B10>100.000 horas a 25ºC, requisito de obligatorio cumplimiento para garantizar la vida útil del LED durante la garantía exigida de la luminaria fijado en 10 años. Sistema de telegestión unidireccional de la luminaria para controlar y programar las curvas de regulación de flujo horarias de mediante interfaces implementados en la lu- minaria (Cronostep, Ready2Mains, etc.). Driver con protección de sobretensión 10kV (Sistema Over Storm), este sistema es de obligado cumplimiento puesto que permite establecer la seguridad de los componentes de la luminaria frente a posibles sobretensiones, tanto transitorias como perma- nentes. Requerimientos mínimos exigibles para las luminarias con tecnología LED conforme a lo indi- cado en la guía de IDAE y del Comité Español de Iluminación. Totalmente instalada en columna o brazo y funcionando. 9,00 _______________ TOTAL SUBCAPÍTULO 93.01 LUMINARIAS ............................ 13/02/2025 Validez: Original ¦ CSV: 15250456737255512343 Verificable en: https://www.aytosalamanca.gob.es PRESUPUESTO Y MEDICIONES CÓDIGO RESUMEN UDS LONGITUD ANCHURA ALTURA PARCIALES CANTIDAD PRECIO IMPORTE _________________________________________________________________________________________________________________________________ PROYECTO DE RENOVACIÓN DE LAS INSTALACIONES DE ALUMBRADO PÚBLICO EXTERIOR DOCUMENTO 5. – MEDICIONES Y PRESUPUESTO pág.1304 SUBCAPÍTULO 93.02 CUADRO DE MANDO
93.02.01 | CUADRO DE MANDO TIPO 4 SALIDAS TRIFÁSICO Mano de obra y material para la adaptación y renovación de equipos de maniobra y protección de centro de mando existente. Revisión y reforma de cuadro existente, consistente en limpieza, revi- sión, cableado y conexionado con puesta en servicio. El cuadro de mando se deberá reformar para instalar 4 contactores de maniobra 4x25A AC1, manteniendo los circuitos de salida existentes, tam- bién se instalará equipo de protección frente a sobretensiones (transitorias y permanentes). Se inclu- ye pequeño material (cable, bornas de conexión, tornillería), documentación (Esquema unifilar, es- quema de mando, certificados de calidad). Totalmente instalado y conexionado incluido cableado in- terno del cuadro, regletas y bornas de conexionado, conexionado de líneas de alumbrado existentes. Totalmente probado y funcionando. Todo ello ejecutado según REBT. Las protecciones instaladas se certificarán de forma unitaria de acuerdo con lo previsto en los descompuestos de la presente unidad de obra. La ejecución, definición de calidades, conexionado y montaje del centro de mando se ejecu- tará conforme lo recogido en el Pliego de Condiciones Técnicas y los esquemas de conexionado de centro de mando, del apartado planos donde se han desarrollado los esquemas multifilares de una manera detalla y precisa. 1,00 836,54 _______________ TOTAL SUBCAPÍTULO 93.02 CUADRO DE MANDO .............. ____________ TOTAL CAPÍTULO 93 CM-12-10 - PARQUE DE DON JUAN TENORIO ................................................. 13/02/2025 Validez: Original ¦ CSV: 15250456737255512343 Verificable en: https://www.aytosalamanca.gob.es PRESUPUESTO Y MEDICIONES CÓDIGO RESUMEN UDS LONGITUD ANCHURA ALTURA PARCIALES CANTIDAD PRECIO IMPORTE _________________________________________________________________________________________________________________________________ PROYECTO DE RENOVACIÓN DE LAS INSTALACIONES DE ALUMBRADO PÚBLICO EXTERIOR DOCUMENTO 5. – MEDICIONES Y PRESUPUESTO pág.1305 CAPÍTULO 94 CM-12-13 - PARQUE DE DON JUAN TENORIO SUBCAPÍTULO 94.01 LUMINARIAS
94.01.01 | LUMINARIA TIPO VIAL TECEO GEN2 2 HASTA 70W Suministro e instalación de luminaria tipo Vial LED marca SOCELEC modelo TECEO GEN2 2, de hasta 70w según estudios luminotécnicos o equivalente con las mismas características técnicas fun- cionales y estéticas, con certificaciones ENEC, N, CB. Ensayos realizados por laboratorio indepen- diente acreditado ENAC. Color de pintado de la luminaria en negro. Sistema óptico formado por es- tructura multi-lente individualizado por LED. Protector de vidrio templado y carcasa de aluminio con acabado con recubrimiento de polvo de poliéster. Óptica PMMA. Eficacia luminosa 138lm/W según estudios luminotécnicos. Temperatura de color 2700K. IRC>70. Grado de protección IK09. Grado de protección IP66. Clase II. Driver regulable varios escalones de potencia. Posibilidad de fijar a brazo soporte ornamental y columna de 50mm. Opción de fijación a columnas de menor diámetro (32mm, 42mm, 48mm, 60mm y 76mm). Temperatura de operación -40ºC a +55ºC. Cero flujos luminosos al hemisferio superior. Factor de potencia >0,9. Vida útil L95B10>100.000 horas a 25ºC, requisito de obligatorio cumplimiento para garantizar la vida útil del LED durante la garantía exigida de la luminaria fijado en 10 años. Sistema de telegestión unidireccional de la luminaria para controlar y programar las curvas de regulación de flujo horarias de mediante interfaces implementados en la luminaria (Cronos- tep, Ready2Mains, etc.). Driver con protección de sobretensión 10kV (Sistema Over Storm), este sistema es de obligado cumplimiento puesto que permite establecer la seguridad de los componentes de la luminaria frente a posibles sobretensiones, tanto transitorias como permanentes. Requerimientos mínimos exigibles para las luminarias con tecnología LED conforme a lo indicado en la guía de IDAE y del Comité Español de Iluminación. Totalmente instalada en columna o brazo y funcionando.
94.01.02 | LUMINARIA TIPO VIAL TECEO S HASTA 25W Suministro e instalación de luminaria tipo Vial LED marca SOCELEC modelo TECEO S, de hasta 25w según estudios luminotécnicos o equivalente con las mismas características técnicas funciona- les y estéticas, con certificaciones ENEC, N, CB. Ensayos realizados por laboratorio independiente acreditado ENAC. Color de pintado de la luminaria en negro. Sistema óptico formado por estructura multi-lente individualizado por LED. Protector de vidrio templado y carcasa de aluminio con acabado con recubrimiento de polvo de poliéster. Óptica PMMA. Eficacia luminosa 138lm/W según estudios luminotécnicos. Temperatura de color 2700K. IRC>70. Grado de protección IK09. Grado de protec- ción IP66. Clase II. Driver regulable varios escalones de potencia. Posibilidad de fijar a brazo sopor- te ornamental y columna de 50mm. Opción de fijación a columnas de menor diámetro (32mm, 42mm, 48mm, 60mm y 76mm). Temperatura de operación -40ºC a +55ºC. Cero flujos luminosos al hemisferio superior. Factor de potencia >0,9. Vida útil L95B10>100.000 horas a 25ºC, requisito de obligatorio cumplimiento para garantizar la vida útil del LED durante la garantía exigida de la luminaria fijado en 10 años. Sistema de telegestión unidireccional de la luminaria para controlar y programar las curvas de regulación de flujo horarias de mediante interfaces implementados en la luminaria (Cronos- tep, Ready2Mains, etc.). Driver con protección de sobretensión 10kV (Sistema Over Storm), este sistema es de obligado cumplimiento puesto que permite establecer la seguridad de los componentes de la luminaria frente a posibles sobretensiones, tanto transitorias como permanentes. Requerimientos mínimos exigibles para las luminarias con tecnología LED conforme a lo indicado en la guía de IDAE y del Comité Español de Iluminación. Totalmente instalada en columna o brazo y funcionando. 8,00 _______________ TOTAL SUBCAPÍTULO 94.01 LUMINARIAS ............................ 13/02/2025 Validez: Original ¦ CSV: 15250456737255512343 Verificable en: https://www.aytosalamanca.gob.es PRESUPUESTO Y MEDICIONES CÓDIGO RESUMEN UDS LONGITUD ANCHURA ALTURA PARCIALES CANTIDAD PRECIO IMPORTE _________________________________________________________________________________________________________________________________ PROYECTO DE RENOVACIÓN DE LAS INSTALACIONES DE ALUMBRADO PÚBLICO EXTERIOR DOCUMENTO 5. – MEDICIONES Y PRESUPUESTO pág.1306 SUBCAPÍTULO 94.02 CUADRO DE MANDO
94.02.01 | CUADRO DE MANDO TIPO 4 SALIDAS TRIFÁSICO Mano de obra y material para la adaptación y renovación de equipos de maniobra y protección de centro de mando existente. Revisión y reforma de cuadro existente, consistente en limpieza, revi- sión, cableado y conexionado con puesta en servicio. El cuadro de mando se deberá reformar para instalar 4 contactores de maniobra 4x25A AC1, manteniendo los circuitos de salida existentes, tam- bién se instalará equipo de protección frente a sobretensiones (transitorias y permanentes). Se inclu- ye pequeño material (cable, bornas de conexión, tornillería), documentación (Esquema unifilar, es- quema de mando, certificados de calidad). Totalmente instalado y conexionado incluido cableado in- terno del cuadro, regletas y bornas de conexionado, conexionado de líneas de alumbrado existentes. Totalmente probado y funcionando. Todo ello ejecutado según REBT. Las protecciones instaladas se certificarán de forma unitaria de acuerdo con lo previsto en los descompuestos de la presente unidad de obra. La ejecución, definición de calidades, conexionado y montaje del centro de mando se ejecu- tará conforme lo recogido en el Pliego de Condiciones Técnicas y los esquemas de conexionado de centro de mando, del apartado planos donde se han desarrollado los esquemas multifilares de una manera detalla y precisa. 1,00 836,54 _______________ TOTAL SUBCAPÍTULO 94.02 CUADRO DE MANDO .............. ____________ TOTAL CAPÍTULO 94 CM-12-13 - PARQUE DE DON JUAN TENORIO ................................................. 13/02/2025 Validez: Original ¦ CSV: 15250456737255512343 Verificable en: https://www.aytosalamanca.gob.es PRESUPUESTO Y MEDICIONES CÓDIGO RESUMEN UDS LONGITUD ANCHURA ALTURA PARCIALES CANTIDAD PRECIO IMPORTE _________________________________________________________________________________________________________________________________ PROYECTO DE RENOVACIÓN DE LAS INSTALACIONES DE ALUMBRADO PÚBLICO EXTERIOR DOCUMENTO 5. – MEDICIONES Y PRESUPUESTO pág.1307 CAPÍTULO 95 CM-12-14 - AVDA LUIS DE CAMOENS SUBCAPÍTULO 95.01 LUMINARIAS
95.01.01 | LUMINARIA TIPO VIAL TECEO GEN2 2 HASTA 110W Suministro e instalación de luminaria tipo Vial LED marca SOCELEC modelo TECEO GEN2 2, de hasta 110w según estudios luminotécnicos o equivalente con las mismas características técnicas funcionales y estéticas, con certificaciones ENEC, N, CB. Ensayos realizados por laboratorio inde- pendiente acreditado ENAC. Color de pintado de la luminaria en negro. Sistema óptico formado por estructura multi-lente individualizado por LED. Protector de vidrio templado y carcasa de aluminio con acabado con recubrimiento de polvo de poliéster. Óptica PMMA. Eficacia luminosa 138lm/W según estudios luminotécnicos. Temperatura de color 2700K. IRC>70. Grado de protección IK09. Grado de protección IP66. Clase II. Driver regulable varios escalones de potencia. Posibilidad de fi- jar a brazo soporte ornamental y columna de 50mm. Opción de fijación a columnas de menor diáme- tro (32mm, 42mm, 48mm, 60mm y 76mm). Temperatura de operación -40ºC a +55ºC. Cero flujos luminosos al hemisferio superior. Factor de potencia >0,9. Vida útil L95B10>100.000 horas a 25ºC, requisito de obligatorio cumplimiento para garantizar la vida útil del LED durante la garantía exigida de la luminaria fijado en 10 años. Sistema de telegestión unidireccional de la luminaria para controlar y programar las curvas de regulación de flujo horarias de mediante interfaces implementados en la lu- minaria (Cronostep, Ready2Mains, etc.). Driver con protección de sobretensión 10kV (Sistema Over Storm), este sistema es de obligado cumplimiento puesto que permite establecer la seguridad de los componentes de la luminaria frente a posibles sobretensiones, tanto transitorias como perma- nentes. Requerimientos mínimos exigibles para las luminarias con tecnología LED conforme a lo indi- cado en la guía de IDAE y del Comité Español de Iluminación. Totalmente instalada en columna o brazo y funcionando.
95.01.02 | LUMINARIA TIPO VIAL TECEO GEN2 2 HASTA 120W Suministro e instalación de luminaria tipo Vial LED marca SOCELEC modelo TECEO GEN2 2, de hasta 120w según estudios luminotécnicos o equivalente con las mismas características técnicas funcionales y estéticas, con certificaciones ENEC, N, CB. Ensayos realizados por laboratorio inde- pendiente acreditado ENAC. Color de pintado de la luminaria en negro. Sistema óptico formado por estructura multi-lente individualizado por LED. Protector de vidrio templado y carcasa de aluminio con acabado con recubrimiento de polvo de poliéster. Óptica PMMA. Eficacia luminosa 138lm/W según estudios luminotécnicos. Temperatura de color 2700K. IRC>70. Grado de protección IK09. Grado de protección IP66. Clase II. Driver regulable varios escalones de potencia. Posibilidad de fi- jar a brazo soporte ornamental y columna de 50mm. Opción de fijación a columnas de menor diáme- tro (32mm, 42mm, 48mm, 60mm y 76mm). Temperatura de operación -40ºC a +55ºC. Cero flujos luminosos al hemisferio superior. Factor de potencia >0,9. Vida útil L95B10>100.000 horas a 25ºC, requisito de obligatorio cumplimiento para garantizar la vida útil del LED durante la garantía exigida de la luminaria fijado en 10 años. Sistema de telegestión unidireccional de la luminaria para controlar y programar las curvas de regulación de flujo horarias de mediante interfaces implementados en la lu- minaria (Cronostep, Ready2Mains, etc.). Driver con protección de sobretensión 10kV (Sistema Over Storm), este sistema es de obligado cumplimiento puesto que permite establecer la seguridad de los componentes de la luminaria frente a posibles sobretensiones, tanto transitorias como perma- nentes. Requerimientos mínimos exigibles para las luminarias con tecnología LED conforme a lo indi- cado en la guía de IDAE y del Comité Español de Iluminación. Totalmente instalada en columna o brazo y funcionando. 12,00 _______________ TOTAL SUBCAPÍTULO 95.01 LUMINARIAS ............................ 13/02/2025 Validez: Original ¦ CSV: 15250456737255512343 Verificable en: https://www.aytosalamanca.gob.es PRESUPUESTO Y MEDICIONES CÓDIGO RESUMEN UDS LONGITUD ANCHURA ALTURA PARCIALES CANTIDAD PRECIO IMPORTE _________________________________________________________________________________________________________________________________ PROYECTO DE RENOVACIÓN DE LAS INSTALACIONES DE ALUMBRADO PÚBLICO EXTERIOR DOCUMENTO 5. – MEDICIONES Y PRESUPUESTO pág.1308 SUBCAPÍTULO 95.02 CUADRO DE MANDO
95.02.01 | CUADRO DE MANDO TIPO 4 SALIDAS TRIFÁSICO Mano de obra y material para la adaptación y renovación de equipos de maniobra y protección de centro de mando existente. Revisión y reforma de cuadro existente, consistente en limpieza, revi- sión, cableado y conexionado con puesta en servicio. El cuadro de mando se deberá reformar para instalar 4 contactores de maniobra 4x25A AC1, manteniendo los circuitos de salida existentes, tam- bién se instalará equipo de protección frente a sobretensiones (transitorias y permanentes). Se inclu- ye pequeño material (cable, bornas de conexión, tornillería), documentación (Esquema unifilar, es- quema de mando, certificados de calidad). Totalmente instalado y conexionado incluido cableado in- terno del cuadro, regletas y bornas de conexionado, conexionado de líneas de alumbrado existentes. Totalmente probado y funcionando. Todo ello ejecutado según REBT. Las protecciones instaladas se certificarán de forma unitaria de acuerdo con lo previsto en los descompuestos de la presente unidad de obra. La ejecución, definición de calidades, conexionado y montaje del centro de mando se ejecu- tará conforme lo recogido en el Pliego de Condiciones Técnicas y los esquemas de conexionado de centro de mando, del apartado planos donde se han desarrollado los esquemas multifilares de una manera detalla y precisa. 1,00 836,54 _______________ TOTAL SUBCAPÍTULO 95.02 CUADRO DE MANDO .............. ____________ TOTAL CAPÍTULO 95 CM-12-14 - AVDA LUIS DE CAMOENS ............................................................... 13/02/2025 Validez: Original ¦ CSV: 15250456737255512343 Verificable en: https://www.aytosalamanca.gob.es PRESUPUESTO Y MEDICIONES CÓDIGO RESUMEN UDS LONGITUD ANCHURA ALTURA PARCIALES CANTIDAD PRECIO IMPORTE _________________________________________________________________________________________________________________________________ PROYECTO DE RENOVACIÓN DE LAS INSTALACIONES DE ALUMBRADO PÚBLICO EXTERIOR DOCUMENTO 5. – MEDICIONES Y PRESUPUESTO pág.1309 CAPÍTULO 96 CM-12-15 - CALLE PEDRO CHACON SUBCAPÍTULO 96.01 LUMINARIAS
96.01.01 | LUMINARIA TIPO VIAL IZYLUM 2 HASTA 100W Suministro e instalación de luminaria tipo Vial LED marca SOCELEC modelo IZYLUM 2 o equiva- lente, de hasta 100w según estudios luminotécnicos o equivalente con las mismas características técnicas funcionales y estéticas, con certificaciones ENEC, N, CB. Ensayos realizados por labora- torio independiente acreditado ENAC. Color de pintado de la luminaria en negro. Sistema óptico for- mado por estructura multi-lente individualizado por LED. Protector de vidrio templado y carcasa de aluminio con acabado con recubrimiento de polvo de poliéster. Óptica PMMA. Temperatura de color 2700K. IRC>70. Grado de protección IK09. Grado de protección IP66. Clase II. Driver regulable varios escalones de potencia. Posibilidad de fijar a brazo soporte ornamental y columna de 50mm. Opción de fijación a columnas de menor diámetro (32mm, 42mm, 48mm, 60mm y 76mm). Tempera- tura de operación -40ºC a +55ºC. Cero flujos luminosos al hemisferio superior. Factor de potencia >0,9. Vida útil L95B10>100.000 horas a 25ºC, requisito de obligatorio cumplimiento para garantizar la vida útil del LED durante la garantía exigida de la luminaria fijado en 10 años. Sistema de telegestión unidireccional de la luminaria para controlar y programar las curvas de regulación de flujo horarias de mediante interfaces implementados en la luminaria (Cronostep, Ready2Mains, etc.). Driver con pro- tección de sobretensión 10kV (Sistema Over Storm), este sistema es de obligado cumplimiento puesto que permite establecer la seguridad de los componentes de la luminaria frente a posibles so- bretensiones, tanto transitorias como permanentes. Requerimientos mínimos exigibles para las lumi- narias con tecnología LED conforme a lo indicado en la guía de IDAE y del Comité Español de Ilu- minación. Totalmente instalada en columna o brazo y funcionando.
96.01.02 | LUMINARIA TIPO TRONCOCÓNICA MERAK SYF LED HASTA 35W Suministro e instalación de luminaria tipo TRONCOCÓNICA LED marca SIMON modelo MERAK SYF o equivalente, de hasta 35w según estudios luminotécnicos o equivalente con las mismas ca- racterísticas técnicas funcionales y estéticas, con certificaciones ENEC, N, CB. Ensayos realiza- dos por laboratorio independiente acreditado ENAC. Fijación post-top desde Ø34 mm a Ø76 mm en función del adaptador, mediante dos brazos en forma de Y, cubierta plana con sistema de refrigera- ción interno en forma de panal para la refrigeración de los LEDs, sin aletas visibles, difusor de vidrio transparente plano para facilitar su limpieza y evitar la radiación UV en las ópticas, y equipo electró- nico. Clase I, índice de protección IP66 para la luminaria completa, con válvula depresora para man- tener constante la presión y evitar la entrada de humedad, e índice de resistencia al impacto hasta IK10, equipo electrónico de regulación autónoma programable hasta 5 pasos y entradas para DALI y 1-10V. Sistema de telegestión unidireccional de la luminaria para controlar y programar las curvas de regulación de flujo horarias de mediante interfaces implementados en la luminaria (Cronostep, Re- ady2Mains, etc.). Protección automática contra sobretemperatura y contra sobretensiones hasta 10KV, instalada en columna, incluyendo todo tipo de conexiones y pruebas. Temperatura de color 2700K. Requerimientos mínimos exigibles para las luminarias con tecnología LED conforme a lo indi- cado en la guía de IDAE y del Comité Español de Iluminación. Totalmente instalada en columna o brazo y funcionando. 13/02/2025 Validez: Original ¦ CSV: 15250456737255512343 Verificable en: https://www.aytosalamanca.gob.es PRESUPUESTO Y MEDICIONES CÓDIGO RESUMEN UDS LONGITUD ANCHURA ALTURA PARCIALES CANTIDAD PRECIO IMPORTE _________________________________________________________________________________________________________________________________ PROYECTO DE RENOVACIÓN DE LAS INSTALACIONES DE ALUMBRADO PÚBLICO EXTERIOR DOCUMENTO 5. – MEDICIONES Y PRESUPUESTO pág.1310
96.01.03 | LUMINARIA TIPO VIAL TECEO S HASTA 25W Suministro e instalación de luminaria tipo Vial LED marca SOCELEC modelo TECEO S, de hasta 25w según estudios luminotécnicos o equivalente con las mismas características técnicas funciona- les y estéticas, con certificaciones ENEC, N, CB. Ensayos realizados por laboratorio independiente acreditado ENAC. Color de pintado de la luminaria en negro. Sistema óptico formado por estructura multi-lente individualizado por LED. Protector de vidrio templado y carcasa de aluminio con acabado con recubrimiento de polvo de poliéster. Óptica PMMA. Eficacia luminosa 138lm/W según estudios luminotécnicos. Temperatura de color 2700K. IRC>70. Grado de protección IK09. Grado de protec- ción IP66. Clase II. Driver regulable varios escalones de potencia. Posibilidad de fijar a brazo sopor- te ornamental y columna de 50mm. Opción de fijación a columnas de menor diámetro (32mm, 42mm, 48mm, 60mm y 76mm). Temperatura de operación -40ºC a +55ºC. Cero flujos luminosos al hemisferio superior. Factor de potencia >0,9. Vida útil L95B10>100.000 horas a 25ºC, requisito de obligatorio cumplimiento para garantizar la vida útil del LED durante la garantía exigida de la luminaria fijado en 10 años. Sistema de telegestión unidireccional de la luminaria para controlar y programar las curvas de regulación de flujo horarias de mediante interfaces implementados en la luminaria (Cronos- tep, Ready2Mains, etc.). Driver con protección de sobretensión 10kV (Sistema Over Storm), este sistema es de obligado cumplimiento puesto que permite establecer la seguridad de los componentes de la luminaria frente a posibles sobretensiones, tanto transitorias como permanentes. Requerimientos mínimos exigibles para las luminarias con tecnología LED conforme a lo indicado en la guía de IDAE y del Comité Español de Iluminación. Totalmente instalada en columna o brazo y funcionando.
96.01.04 | LUMINARIA TIPO VIAL TECEO GEN2 2 HASTA 60W Suministro e instalación de luminaria tipo Vial LED marca SOCELEC modelo TECEO GEN2 2, de hasta 60w según estudios luminotécnicos o equivalente con las mismas características técnicas fun- cionales y estéticas, con certificaciones ENEC, N, CB. Ensayos realizados por laboratorio indepen- diente acreditado ENAC. Color de pintado de la luminaria en negro. Sistema óptico formado por es- tructura multi-lente individualizado por LED. Protector de vidrio templado y carcasa de aluminio con acabado con recubrimiento de polvo de poliéster. Óptica PMMA. Eficacia luminosa 138lm/W según estudios luminotécnicos. Temperatura de color 2700K. IRC>70. Grado de protección IK09. Grado de protección IP66. Clase II. Driver regulable varios escalones de potencia. Posibilidad de fijar a brazo soporte ornamental y columna de 50mm. Opción de fijación a columnas de menor diámetro (32mm, 42mm, 48mm, 60mm y 76mm). Temperatura de operación -40ºC a +55ºC. Cero flujos luminosos al hemisferio superior. Factor de potencia >0,9. Vida útil L95B10>100.000 horas a 25ºC, requisito de obligatorio cumplimiento para garantizar la vida útil del LED durante la garantía exigida de la luminaria fijado en 10 años. Sistema de telegestión unidireccional de la luminaria para controlar y programar las curvas de regulación de flujo horarias de mediante interfaces implementados en la luminaria (Cronos- tep, Ready2Mains, etc.). Driver con protección de sobretensión 10kV (Sistema Over Storm), este sistema es de obligado cumplimiento puesto que permite establecer la seguridad de los componentes de la luminaria frente a posibles sobretensiones, tanto transitorias como permanentes. Requerimientos mínimos exigibles para las luminarias con tecnología LED conforme a lo indicado en la guía de IDAE y del Comité Español de Iluminación. Totalmente instalada en columna o brazo y funcionando.
96.01.05 | LUMINARIA TIPO VIAL TECEO GEN2 2 HASTA 70W Suministro e instalación de luminaria tipo Vial LED marca SOCELEC modelo TECEO GEN2 2, de hasta 70w según estudios luminotécnicos o equivalente con las mismas características técnicas fun- cionales y estéticas, con certificaciones ENEC, N, CB. Ensayos realizados por laboratorio indepen- diente acreditado ENAC. Color de pintado de la luminaria en negro. Sistema óptico formado por es- tructura multi-lente individualizado por LED. Protector de vidrio templado y carcasa de aluminio con acabado con recubrimiento de polvo de poliéster. Óptica PMMA. Eficacia luminosa 138lm/W según estudios luminotécnicos. Temperatura de color 2700K. IRC>70. Grado de protección IK09. Grado de protección IP66. Clase II. Driver regulable varios escalones de potencia. Posibilidad de fijar a brazo soporte ornamental y columna de 50mm. Opción de fijación a columnas de menor diámetro (32mm, 42mm, 48mm, 60mm y 76mm). Temperatura de operación -40ºC a +55ºC. Cero flujos luminosos al hemisferio superior. Factor de potencia >0,9. Vida útil L95B10>100.000 horas a 25ºC, requisito de obligatorio cumplimiento para garantizar la vida útil del LED durante la garantía exigida de la luminaria fijado en 10 años. Sistema de telegestión unidireccional de la luminaria para controlar y programar las curvas de regulación de flujo horarias de mediante interfaces implementados en la luminaria (Cronos- tep, Ready2Mains, etc.). Driver con protección de sobretensión 10kV (Sistema Over Storm), este sistema es de obligado cumplimiento puesto que permite establecer la seguridad de los componentes de la luminaria frente a posibles sobretensiones, tanto transitorias como permanentes. Requerimientos mínimos exigibles para las luminarias con tecnología LED conforme a lo indicado en la guía de IDAE y del Comité Español de Iluminación. Totalmente instalada en columna o brazo y funcionando. 13/02/2025 Validez: Original ¦ CSV: 15250456737255512343 Verificable en: https://www.aytosalamanca.gob.es PRESUPUESTO Y MEDICIONES CÓDIGO RESUMEN UDS LONGITUD ANCHURA ALTURA PARCIALES CANTIDAD PRECIO IMPORTE _________________________________________________________________________________________________________________________________ PROYECTO DE RENOVACIÓN DE LAS INSTALACIONES DE ALUMBRADO PÚBLICO EXTERIOR DOCUMENTO 5. – MEDICIONES Y PRESUPUESTO pág.1311
96.01.06 | LUMINARIA TIPO VIAL TECEO GEN2 2 HASTA 90W Suministro e instalación de luminaria tipo Vial LED marca SOCELEC modelo TECEO GEN2 2, de hasta 90w según estudios luminotécnicos o equivalente con las mismas características técnicas fun- cionales y estéticas, con certificaciones ENEC, N, CB. Ensayos realizados por laboratorio indepen- diente acreditado ENAC. Color de pintado de la luminaria en negro. Sistema óptico formado por es- tructura multi-lente individualizado por LED. Protector de vidrio templado y carcasa de aluminio con acabado con recubrimiento de polvo de poliéster. Óptica PMMA. Eficacia luminosa 138lm/W según estudios luminotécnicos. Temperatura de color 2700K. IRC>70. Grado de protección IK09. Grado de protección IP66. Clase II. Driver regulable varios escalones de potencia. Posibilidad de fijar a brazo soporte ornamental y columna de 50mm. Opción de fijación a columnas de menor diámetro (32mm, 42mm, 48mm, 60mm y 76mm). Temperatura de operación -40ºC a +55ºC. Cero flujos luminosos al hemisferio superior. Factor de potencia >0,9. Vida útil L95B10>100.000 horas a 25ºC, requisito de obligatorio cumplimiento para garantizar la vida útil del LED durante la garantía exigida de la luminaria fijado en 10 años. Sistema de telegestión unidireccional de la luminaria para controlar y programar las curvas de regulación de flujo horarias de mediante interfaces implementados en la luminaria (Cronos- tep, Ready2Mains, etc.). Driver con protección de sobretensión 10kV (Sistema Over Storm), este sistema es de obligado cumplimiento puesto que permite establecer la seguridad de los componentes de la luminaria frente a posibles sobretensiones, tanto transitorias como permanentes. Requerimientos mínimos exigibles para las luminarias con tecnología LED conforme a lo indicado en la guía de IDAE y del Comité Español de Iluminación. Totalmente instalada en columna o brazo y funcionando.
96.01.07 | LUMINARIA TIPO VIAL TECEO GEN2 2 HASTA 110W Suministro e instalación de luminaria tipo Vial LED marca SOCELEC modelo TECEO GEN2 2, de hasta 110w según estudios luminotécnicos o equivalente con las mismas características técnicas funcionales y estéticas, con certificaciones ENEC, N, CB. Ensayos realizados por laboratorio inde- pendiente acreditado ENAC. Color de pintado de la luminaria en negro. Sistema óptico formado por estructura multi-lente individualizado por LED. Protector de vidrio templado y carcasa de aluminio con acabado con recubrimiento de polvo de poliéster. Óptica PMMA. Eficacia luminosa 138lm/W según estudios luminotécnicos. Temperatura de color 2700K. IRC>70. Grado de protección IK09. Grado de protección IP66. Clase II. Driver regulable varios escalones de potencia. Posibilidad de fi- jar a brazo soporte ornamental y columna de 50mm. Opción de fijación a columnas de menor diáme- tro (32mm, 42mm, 48mm, 60mm y 76mm). Temperatura de operación -40ºC a +55ºC. Cero flujos luminosos al hemisferio superior. Factor de potencia >0,9. Vida útil L95B10>100.000 horas a 25ºC, requisito de obligatorio cumplimiento para garantizar la vida útil del LED durante la garantía exigida de la luminaria fijado en 10 años. Sistema de telegestión unidireccional de la luminaria para controlar y programar las curvas de regulación de flujo horarias de mediante interfaces implementados en la lu- minaria (Cronostep, Ready2Mains, etc.). Driver con protección de sobretensión 10kV (Sistema Over Storm), este sistema es de obligado cumplimiento puesto que permite establecer la seguridad de los componentes de la luminaria frente a posibles sobretensiones, tanto transitorias como perma- nentes. Requerimientos mínimos exigibles para las luminarias con tecnología LED conforme a lo indi- cado en la guía de IDAE y del Comité Español de Iluminación. Totalmente instalada en columna o brazo y funcionando. 6,00 _______________ TOTAL SUBCAPÍTULO 96.01 LUMINARIAS ............................ 13/02/2025 Validez: Original ¦ CSV: 15250456737255512343 Verificable en: https://www.aytosalamanca.gob.es PRESUPUESTO Y MEDICIONES CÓDIGO RESUMEN UDS LONGITUD ANCHURA ALTURA PARCIALES CANTIDAD PRECIO IMPORTE _________________________________________________________________________________________________________________________________ PROYECTO DE RENOVACIÓN DE LAS INSTALACIONES DE ALUMBRADO PÚBLICO EXTERIOR DOCUMENTO 5. – MEDICIONES Y PRESUPUESTO pág.1312 SUBCAPÍTULO 96.02 CUADRO DE MANDO
96.02.01 | CUADRO DE MANDO TIPO 4 SALIDAS TRIFÁSICO Mano de obra y material para la adaptación y renovación de equipos de maniobra y protección de centro de mando existente. Revisión y reforma de cuadro existente, consistente en limpieza, revi- sión, cableado y conexionado con puesta en servicio. El cuadro de mando se deberá reformar para instalar 4 contactores de maniobra 4x25A AC1, manteniendo los circuitos de salida existentes, tam- bién se instalará equipo de protección frente a sobretensiones (transitorias y permanentes). Se inclu- ye pequeño material (cable, bornas de conexión, tornillería), documentación (Esquema unifilar, es- quema de mando, certificados de calidad). Totalmente instalado y conexionado incluido cableado in- terno del cuadro, regletas y bornas de conexionado, conexionado de líneas de alumbrado existentes. Totalmente probado y funcionando. Todo ello ejecutado según REBT. Las protecciones instaladas se certificarán de forma unitaria de acuerdo con lo previsto en los descompuestos de la presente unidad de obra. La ejecución, definición de calidades, conexionado y montaje del centro de mando se ejecu- tará conforme lo recogido en el Pliego de Condiciones Técnicas y los esquemas de conexionado de centro de mando, del apartado planos donde se han desarrollado los esquemas multifilares de una manera detalla y precisa. 1,00 836,54 _______________ TOTAL SUBCAPÍTULO 96.02 CUADRO DE MANDO .............. ____________ TOTAL CAPÍTULO 96 CM-12-15 - CALLE PEDRO CHACON ................................................................. 13/02/2025 Validez: Original ¦ CSV: 15250456737255512343 Verificable en: https://www.aytosalamanca.gob.es PRESUPUESTO Y MEDICIONES CÓDIGO RESUMEN UDS LONGITUD ANCHURA ALTURA PARCIALES CANTIDAD PRECIO IMPORTE _________________________________________________________________________________________________________________________________ PROYECTO DE RENOVACIÓN DE LAS INSTALACIONES DE ALUMBRADO PÚBLICO EXTERIOR DOCUMENTO 5. – MEDICIONES Y PRESUPUESTO pág.1313 CAPÍTULO 97 CM-12-16 - CALLE PAPA LUNA SUBCAPÍTULO 97.01 LUMINARIAS
97.01.01 | LUMINARIA TIPO VIAL TECEO S HASTA 25W Suministro e instalación de luminaria tipo Vial LED marca SOCELEC modelo TECEO S, de hasta 25w según estudios luminotécnicos o equivalente con las mismas características técnicas funciona- les y estéticas, con certificaciones ENEC, N, CB. Ensayos realizados por laboratorio independiente acreditado ENAC. Color de pintado de la luminaria en negro. Sistema óptico formado por estructura multi-lente individualizado por LED. Protector de vidrio templado y carcasa de aluminio con acabado con recubrimiento de polvo de poliéster. Óptica PMMA. Eficacia luminosa 138lm/W según estudios luminotécnicos. Temperatura de color 2700K. IRC>70. Grado de protección IK09. Grado de protec- ción IP66. Clase II. Driver regulable varios escalones de potencia. Posibilidad de fijar a brazo sopor- te ornamental y columna de 50mm. Opción de fijación a columnas de menor diámetro (32mm, 42mm, 48mm, 60mm y 76mm). Temperatura de operación -40ºC a +55ºC. Cero flujos luminosos al hemisferio superior. Factor de potencia >0,9. Vida útil L95B10>100.000 horas a 25ºC, requisito de obligatorio cumplimiento para garantizar la vida útil del LED durante la garantía exigida de la luminaria fijado en 10 años. Sistema de telegestión unidireccional de la luminaria para controlar y programar las curvas de regulación de flujo horarias de mediante interfaces implementados en la luminaria (Cronos- tep, Ready2Mains, etc.). Driver con protección de sobretensión 10kV (Sistema Over Storm), este sistema es de obligado cumplimiento puesto que permite establecer la seguridad de los componentes de la luminaria frente a posibles sobretensiones, tanto transitorias como permanentes. Requerimientos mínimos exigibles para las luminarias con tecnología LED conforme a lo indicado en la guía de IDAE y del Comité Español de Iluminación. Totalmente instalada en columna o brazo y funcionando.
97.01.02 | LUMINARIA TIPO VIAL TECEO GEN2 2 HASTA 40W Suministro e instalación de luminaria tipo Vial LED marca SOCELEC modelo TECEO GEN2 2, de hasta 40w según estudios luminotécnicos o equivalente con las mismas características técnicas fun- cionales y estéticas, con certificaciones ENEC, N, CB. Ensayos realizados por laboratorio indepen- diente acreditado ENAC. Color de pintado de la luminaria en negro. Sistema óptico formado por es- tructura multi-lente individualizado por LED. Protector de vidrio templado y carcasa de aluminio con acabado con recubrimiento de polvo de poliéster. Óptica PMMA. Eficacia luminosa 138lm/W según estudios luminotécnicos. Temperatura de color 2700K. IRC>70. Grado de protección IK09. Grado de protección IP66. Clase II. Driver regulable varios escalones de potencia. Posibilidad de fijar a brazo soporte ornamental y columna de 50mm. Opción de fijación a columnas de menor diámetro (32mm, 42mm, 48mm, 60mm y 76mm). Temperatura de operación -40ºC a +55ºC. Cero flujos luminosos al hemisferio superior. Factor de potencia >0,9. Vida útil L95B10>100.000 horas a 25ºC, requisito de obligatorio cumplimiento para garantizar la vida útil del LED durante la garantía exigida de la luminaria fijado en 10 años. Sistema de telegestión unidireccional de la luminaria para controlar y programar las curvas de regulación de flujo horarias de mediante interfaces implementados en la luminaria (Cronos- tep, Ready2Mains, etc.). Driver con protección de sobretensión 10kV (Sistema Over Storm), este sistema es de obligado cumplimiento puesto que permite establecer la seguridad de los componentes de la luminaria frente a posibles sobretensiones, tanto transitorias como permanentes. Requerimientos mínimos exigibles para las luminarias con tecnología LED conforme a lo indicado en la guía de IDAE y del Comité Español de Iluminación. Totalmente instalada en columna o brazo y funcionando. 13/02/2025 Validez: Original ¦ CSV: 15250456737255512343 Verificable en: https://www.aytosalamanca.gob.es PRESUPUESTO Y MEDICIONES CÓDIGO RESUMEN UDS LONGITUD ANCHURA ALTURA PARCIALES CANTIDAD PRECIO IMPORTE _________________________________________________________________________________________________________________________________ PROYECTO DE RENOVACIÓN DE LAS INSTALACIONES DE ALUMBRADO PÚBLICO EXTERIOR DOCUMENTO 5. – MEDICIONES Y PRESUPUESTO pág.1314
97.01.03 | LUMINARIA TIPO VIAL TECEO GEN2 2 HASTA 70W Suministro e instalación de luminaria tipo Vial LED marca SOCELEC modelo TECEO GEN2 2, de hasta 70w según estudios luminotécnicos o equivalente con las mismas características técnicas fun- cionales y estéticas, con certificaciones ENEC, N, CB. Ensayos realizados por laboratorio indepen- diente acreditado ENAC. Color de pintado de la luminaria en negro. Sistema óptico formado por es- tructura multi-lente individualizado por LED. Protector de vidrio templado y carcasa de aluminio con acabado con recubrimiento de polvo de poliéster. Óptica PMMA. Eficacia luminosa 138lm/W según estudios luminotécnicos. Temperatura de color 2700K. IRC>70. Grado de protección IK09. Grado de protección IP66. Clase II. Driver regulable varios escalones de potencia. Posibilidad de fijar a brazo soporte ornamental y columna de 50mm. Opción de fijación a columnas de menor diámetro (32mm, 42mm, 48mm, 60mm y 76mm). Temperatura de operación -40ºC a +55ºC. Cero flujos luminosos al hemisferio superior. Factor de potencia >0,9. Vida útil L95B10>100.000 horas a 25ºC, requisito de obligatorio cumplimiento para garantizar la vida útil del LED durante la garantía exigida de la luminaria fijado en 10 años. Sistema de telegestión unidireccional de la luminaria para controlar y programar las curvas de regulación de flujo horarias de mediante interfaces implementados en la luminaria (Cronos- tep, Ready2Mains, etc.). Driver con protección de sobretensión 10kV (Sistema Over Storm), este sistema es de obligado cumplimiento puesto que permite establecer la seguridad de los componentes de la luminaria frente a posibles sobretensiones, tanto transitorias como permanentes. Requerimientos mínimos exigibles para las luminarias con tecnología LED conforme a lo indicado en la guía de IDAE y del Comité Español de Iluminación. Totalmente instalada en columna o brazo y funcionando.
97.01.04 | LUMINARIA TIPO VIAL TECEO GEN2 2 HASTA 90W Suministro e instalación de luminaria tipo Vial LED marca SOCELEC modelo TECEO GEN2 2, de hasta 90w según estudios luminotécnicos o equivalente con las mismas características técnicas fun- cionales y estéticas, con certificaciones ENEC, N, CB. Ensayos realizados por laboratorio indepen- diente acreditado ENAC. Color de pintado de la luminaria en negro. Sistema óptico formado por es- tructura multi-lente individualizado por LED. Protector de vidrio templado y carcasa de aluminio con acabado con recubrimiento de polvo de poliéster. Óptica PMMA. Eficacia luminosa 138lm/W según estudios luminotécnicos. Temperatura de color 2700K. IRC>70. Grado de protección IK09. Grado de protección IP66. Clase II. Driver regulable varios escalones de potencia. Posibilidad de fijar a brazo soporte ornamental y columna de 50mm. Opción de fijación a columnas de menor diámetro (32mm, 42mm, 48mm, 60mm y 76mm). Temperatura de operación -40ºC a +55ºC. Cero flujos luminosos al hemisferio superior. Factor de potencia >0,9. Vida útil L95B10>100.000 horas a 25ºC, requisito de obligatorio cumplimiento para garantizar la vida útil del LED durante la garantía exigida de la luminaria fijado en 10 años. Sistema de telegestión unidireccional de la luminaria para controlar y programar las curvas de regulación de flujo horarias de mediante interfaces implementados en la luminaria (Cronos- tep, Ready2Mains, etc.). Driver con protección de sobretensión 10kV (Sistema Over Storm), este sistema es de obligado cumplimiento puesto que permite establecer la seguridad de los componentes de la luminaria frente a posibles sobretensiones, tanto transitorias como permanentes. Requerimientos mínimos exigibles para las luminarias con tecnología LED conforme a lo indicado en la guía de IDAE y del Comité Español de Iluminación. Totalmente instalada en columna o brazo y funcionando.
97.01.05 | LUMINARIA TIPO VIAL TECEO GEN2 2 HASTA 110W Suministro e instalación de luminaria tipo Vial LED marca SOCELEC modelo TECEO GEN2 2, de hasta 110w según estudios luminotécnicos o equivalente con las mismas características técnicas funcionales y estéticas, con certificaciones ENEC, N, CB. Ensayos realizados por laboratorio inde- pendiente acreditado ENAC. Color de pintado de la luminaria en negro. Sistema óptico formado por estructura multi-lente individualizado por LED. Protector de vidrio templado y carcasa de aluminio con acabado con recubrimiento de polvo de poliéster. Óptica PMMA. Eficacia luminosa 138lm/W según estudios luminotécnicos. Temperatura de color 2700K. IRC>70. Grado de protección IK09. Grado de protección IP66. Clase II. Driver regulable varios escalones de potencia. Posibilidad de fi- jar a brazo soporte ornamental y columna de 50mm. Opción de fijación a columnas de menor diáme- tro (32mm, 42mm, 48mm, 60mm y 76mm). Temperatura de operación -40ºC a +55ºC. Cero flujos luminosos al hemisferio superior. Factor de potencia >0,9. Vida útil L95B10>100.000 horas a 25ºC, requisito de obligatorio cumplimiento para garantizar la vida útil del LED durante la garantía exigida de la luminaria fijado en 10 años. Sistema de telegestión unidireccional de la luminaria para controlar y programar las curvas de regulación de flujo horarias de mediante interfaces implementados en la lu- minaria (Cronostep, Ready2Mains, etc.). Driver con protección de sobretensión 10kV (Sistema Over Storm), este sistema es de obligado cumplimiento puesto que permite establecer la seguridad de los componentes de la luminaria frente a posibles sobretensiones, tanto transitorias como perma- nentes. Requerimientos mínimos exigibles para las luminarias con tecnología LED conforme a lo indi- cado en la guía de IDAE y del Comité Español de Iluminación. Totalmente instalada en columna o brazo y funcionando. 4,00 _______________ TOTAL SUBCAPÍTULO 97.01 LUMINARIAS ............................ 13/02/2025 Validez: Original ¦ CSV: 15250456737255512343 Verificable en: https://www.aytosalamanca.gob.es PRESUPUESTO Y MEDICIONES CÓDIGO RESUMEN UDS LONGITUD ANCHURA ALTURA PARCIALES CANTIDAD PRECIO IMPORTE _________________________________________________________________________________________________________________________________ PROYECTO DE RENOVACIÓN DE LAS INSTALACIONES DE ALUMBRADO PÚBLICO EXTERIOR DOCUMENTO 5. – MEDICIONES Y PRESUPUESTO pág.1315 SUBCAPÍTULO 97.02 CUADRO DE MANDO
97.02.01 | CUADRO DE MANDO TIPO 4 SALIDAS TRIFÁSICO Mano de obra y material para la adaptación y renovación de equipos de maniobra y protección de centro de mando existente. Revisión y reforma de cuadro existente, consistente en limpieza, revi- sión, cableado y conexionado con puesta en servicio. El cuadro de mando se deberá reformar para instalar 4 contactores de maniobra 4x25A AC1, manteniendo los circuitos de salida existentes, tam- bién se instalará equipo de protección frente a sobretensiones (transitorias y permanentes). Se inclu- ye pequeño material (cable, bornas de conexión, tornillería), documentación (Esquema unifilar, es- quema de mando, certificados de calidad). Totalmente instalado y conexionado incluido cableado in- terno del cuadro, regletas y bornas de conexionado, conexionado de líneas de alumbrado existentes. Totalmente probado y funcionando. Todo ello ejecutado según REBT. Las protecciones instaladas se certificarán de forma unitaria de acuerdo con lo previsto en los descompuestos de la presente unidad de obra. La ejecución, definición de calidades, conexionado y montaje del centro de mando se ejecu- tará conforme lo recogido en el Pliego de Condiciones Técnicas y los esquemas de conexionado de centro de mando, del apartado planos donde se han desarrollado los esquemas multifilares de una manera detalla y precisa. 1,00 836,54 _______________ TOTAL SUBCAPÍTULO 97.02 CUADRO DE MANDO .............. ____________ TOTAL CAPÍTULO 97 CM-12-16 - CALLE PAPA LUNA .......................................................................... 13/02/2025 Validez: Original ¦ CSV: 15250456737255512343 Verificable en: https://www.aytosalamanca.gob.es PRESUPUESTO Y MEDICIONES CÓDIGO RESUMEN UDS LONGITUD ANCHURA ALTURA PARCIALES CANTIDAD PRECIO IMPORTE _________________________________________________________________________________________________________________________________ PROYECTO DE RENOVACIÓN DE LAS INSTALACIONES DE ALUMBRADO PÚBLICO EXTERIOR DOCUMENTO 5. – MEDICIONES Y PRESUPUESTO pág.1316 CAPÍTULO 98 CM-12-17 - AVDA DE LOS MARISTAS SUBCAPÍTULO 98.01 LUMINARIAS
98.01.01 | LUMINARIA TIPO VIAL IZYLUM 2 HASTA 70W Suministro e instalación de luminaria tipo Vial LED marca SOCELEC modelo IZYLUM 2 o equiva- lente, de hasta 70w según estudios luminotécnicos o equivalente con las mismas características téc- nicas funcionales y estéticas, con certificaciones ENEC, N, CB. Ensayos realizados por laboratorio independiente acreditado ENAC. Color de pintado de la luminaria en negro. Sistema óptico formado por estructura multi-lente individualizado por LED. Protector de vidrio templado y carcasa de aluminio con acabado con recubrimiento de polvo de poliéster. Óptica PMMA. Temperatura de color 2700K. IRC>70. Grado de protección IK09. Grado de protección IP66. Clase II. Driver regulable varios es- calones de potencia. Posibilidad de fijar a brazo soporte ornamental y columna de 50mm. Opción de fijación a columnas de menor diámetro (32mm, 42mm, 48mm, 60mm y 76mm). Temperatura de ope- ración -40ºC a +55ºC. Cero flujos luminosos al hemisferio superior. Factor de potencia >0,9. Vida útil L95B10>100.000 horas a 25ºC, requisito de obligatorio cumplimiento para garantizar la vida útil del LED durante la garantía exigida de la luminaria fijado en 10 años. Sistema de telegestión unidirec- cional de la luminaria para controlar y programar las curvas de regulación de flujo horarias de me- diante interfaces implementados en la luminaria (Cronostep, Ready2Mains, etc.). Driver con protec- ción de sobretensión 10kV (Sistema Over Storm), este sistema es de obligado cumplimiento puesto que permite establecer la seguridad de los componentes de la luminaria frente a posibles sobretensio- nes, tanto transitorias como permanentes. Requerimientos mínimos exigibles para las luminarias con tecnología LED conforme a lo indicado en la guía de IDAE y del Comité Español de Iluminación. To- talmente instalada en columna o brazo y funcionando.
98.01.02 | LUMINARIA TIPO VIAL BGP704 LUMA GEN2 LED HASTA 100W Suministro e instalación de luminaria tipo vial LED marca PHILIPS modelo BGP704 LUMA GEN2 o equivalente, de hasta 100w según estudios luminotécnicos o equivalente con las mismas caracte- rísticas técnicas funcionales y estéticas, con certificaciones ENEC, N, CB. Ensayos realizados por laboratorio independiente acreditado ENAC. Fijación post-top desde Ø32 mm a Ø76 mm en función del adaptador o lateral. Carcasa de aluminio fundido, material óptico polimetileno metacrilato, material del cierre óptico/lente de vidrio y equipo electrónico. Clase I, índice de protección IP66 para la lumi- naria completa e índice de resistencia al impacto hasta IK10, equipo electrónico de regulación autóno- ma programable hasta 5 pasos y entradas para DALI y 1-10V. Sistema de telegestión unidireccional de la luminaria para controlar y programar las curvas de regulación de flujo horarias de mediante in- terfaces implementados en la luminaria (Cronostep, Ready2Mains, etc.). Rango de temperatura am- biente -40°C a +50°C. Vida útil L96>100.000h. Protección automática contra sobretemperatura y contra sobretensiones hasta 10KV, instalada en columna, incluyendo todo tipo de conexiones y prue- bas. Temperatura de color 2700K. Requerimientos mínimos exigibles para las luminarias con tecnolo- gía LED conforme a lo indicado en la guía de IDAE y del Comité Español de Iluminación. Totalmente instalada en columna o brazo y funcionando.
98.01.03 | LUMINARIA TIPO VIAL BGP705 LUMA GEN2 LED HASTA 105W Suministro e instalación de luminaria tipo vial LED marca PHILIPS modelo BGP705 LUMA GEN2 o equivalente, de hasta 105w según estudios luminotécnicos o equivalente con las mismas caracte- rísticas técnicas funcionales y estéticas, con certificaciones ENEC, N, CB. Ensayos realizados por laboratorio independiente acreditado ENAC. Fijación post-top desde Ø32 mm a Ø76 mm en función del adaptador o lateral. Carcasa de aluminio fundido, material óptico polimetileno metacrilato, material del cierre óptico/lente de vidrio y equipo electrónico. Clase I, índice de protección IP66 para la lumi- naria completa e índice de resistencia al impacto hasta IK10, equipo electrónico de regulación autóno- ma programable hasta 5 pasos y entradas para DALI y 1-10V. Sistema de telegestión unidireccional de la luminaria para controlar y programar las curvas de regulación de flujo horarias de mediante in- terfaces implementados en la luminaria (Cronostep, Ready2Mains, etc.). Rango de temperatura am- biente -40°C a +50°C. Vida útil L96>100.000h. Protección automática contra sobretemperatura y contra sobretensiones hasta 10KV, instalada en columna, incluyendo todo tipo de conexiones y prue- bas. Temperatura de color 2700K. Requerimientos mínimos exigibles para las luminarias con tecnolo- gía LED conforme a lo indicado en la guía de IDAE y del Comité Español de Iluminación. Totalmente instalada en columna o brazo y funcionando. 13/02/2025 Validez: Original ¦ CSV: 15250456737255512343 Verificable en: https://www.aytosalamanca.gob.es PRESUPUESTO Y MEDICIONES CÓDIGO RESUMEN UDS LONGITUD ANCHURA ALTURA PARCIALES CANTIDAD PRECIO IMPORTE _________________________________________________________________________________________________________________________________ PROYECTO DE RENOVACIÓN DE LAS INSTALACIONES DE ALUMBRADO PÚBLICO EXTERIOR DOCUMENTO 5. – MEDICIONES Y PRESUPUESTO pág.1317
98.01.04 | LUMINARIA TIPO VIAL BGP705 LUMA GEN2 LED HASTA 120W Suministro e instalación de luminaria tipo vial LED marca PHILIPS modelo BGP705 LUMA GEN2 o equivalente, de hasta 120w según estudios luminotécnicos o equivalente con las mismas caracte- rísticas técnicas funcionales y estéticas, con certificaciones ENEC, N, CB. Ensayos realizados por laboratorio independiente acreditado ENAC. Fijación post-top desde Ø32 mm a Ø76 mm en función del adaptador o lateral. Carcasa de aluminio fundido, material óptico polimetileno metacrilato, material del cierre óptico/lente de vidrio y equipo electrónico. Clase I, índice de protección IP66 para la lumi- naria completa e índice de resistencia al impacto hasta IK10, equipo electrónico de regulación autóno- ma programable hasta 5 pasos y entradas para DALI y 1-10V. Sistema de telegestión unidireccional de la luminaria para controlar y programar las curvas de regulación de flujo horarias de mediante in- terfaces implementados en la luminaria (Cronostep, Ready2Mains, etc.). Rango de temperatura am- biente -40°C a +50°C. Vida útil L96>100.000h. Protección automática contra sobretemperatura y contra sobretensiones hasta 10KV, instalada en columna, incluyendo todo tipo de conexiones y prue- bas. Temperatura de color 2700K. Requerimientos mínimos exigibles para las luminarias con tecnolo- gía LED conforme a lo indicado en la guía de IDAE y del Comité Español de Iluminación. Totalmente instalada en columna o brazo y funcionando.
98.01.05 | LUMINARIA TIPO VIAL BGP705 LUMA GEN2 LED HASTA 100W Suministro e instalación de luminaria tipo vial LED marca PHILIPS modelo BGP705 LUMA GEN2 o equivalente, de hasta 100w según estudios luminotécnicos o equivalente con las mismas caracte- rísticas técnicas funcionales y estéticas, con certificaciones ENEC, N, CB. Ensayos realizados por laboratorio independiente acreditado ENAC. Fijación post-top desde Ø32 mm a Ø76 mm en función del adaptador o lateral. Carcasa de aluminio fundido, material óptico polimetileno metacrilato, material del cierre óptico/lente de vidrio y equipo electrónico. Clase I, índice de protección IP66 para la lumi- naria completa e índice de resistencia al impacto hasta IK10, equipo electrónico de regulación autóno- ma programable hasta 5 pasos y entradas para DALI y 1-10V. Sistema de telegestión unidireccional de la luminaria para controlar y programar las curvas de regulación de flujo horarias de mediante in- terfaces implementados en la luminaria (Cronostep, Ready2Mains, etc.). Rango de temperatura am- biente -40°C a +50°C. Vida útil L96>100.000h. Protección automática contra sobretemperatura y contra sobretensiones hasta 10KV, instalada en columna, incluyendo todo tipo de conexiones y prue- bas. Temperatura de color 2700K. Requerimientos mínimos exigibles para las luminarias con tecnolo- gía LED conforme a lo indicado en la guía de IDAE y del Comité Español de Iluminación. Totalmente instalada en columna o brazo y funcionando.
98.01.06 | LUMINARIA TIPO VIAL BGP704 LUMA GEN2 LED HASTA 95W Suministro e instalación de luminaria tipo vial LED marca PHILIPS modelo BGP704 LUMA GEN2 o equivalente, de hasta 95w según estudios luminotécnicos o equivalente con las mismas caracterís- ticas técnicas funcionales y estéticas, con certificaciones ENEC, N, CB. Ensayos realizados por laboratorio independiente acreditado ENAC. Fijación post-top desde Ø32 mm a Ø76 mm en función del adaptador o lateral. Carcasa de aluminio fundido, material óptico polimetileno metacrilato, material del cierre óptico/lente de vidrio y equipo electrónico. Clase I, índice de protección IP66 para la lumi- naria completa e índice de resistencia al impacto hasta IK10, equipo electrónico de regulación autóno- ma programable hasta 5 pasos y entradas para DALI y 1-10V. Sistema de telegestión unidireccional de la luminaria para controlar y programar las curvas de regulación de flujo horarias de mediante in- terfaces implementados en la luminaria (Cronostep, Ready2Mains, etc.). Rango de temperatura am- biente -40°C a +50°C. Vida útil L96>100.000h. Protección automática contra sobretemperatura y contra sobretensiones hasta 10KV, instalada en columna, incluyendo todo tipo de conexiones y prue- bas. Temperatura de color 2700K. Requerimientos mínimos exigibles para las luminarias con tecnolo- gía LED conforme a lo indicado en la guía de IDAE y del Comité Español de Iluminación. Totalmente instalada en columna o brazo y funcionando. 13/02/2025 Validez: Original ¦ CSV: 15250456737255512343 Verificable en: https://www.aytosalamanca.gob.es PRESUPUESTO Y MEDICIONES CÓDIGO RESUMEN UDS LONGITUD ANCHURA ALTURA PARCIALES CANTIDAD PRECIO IMPORTE _________________________________________________________________________________________________________________________________ PROYECTO DE RENOVACIÓN DE LAS INSTALACIONES DE ALUMBRADO PÚBLICO EXTERIOR DOCUMENTO 5. – MEDICIONES Y PRESUPUESTO pág.1318
98.01.07 | LUMINARIA TIPO VIAL TECEO GEN2 2 HASTA 70W Suministro e instalación de luminaria tipo Vial LED marca SOCELEC modelo TECEO GEN2 2, de hasta 70w según estudios luminotécnicos o equivalente con las mismas características técnicas fun- cionales y estéticas, con certificaciones ENEC, N, CB. Ensayos realizados por laboratorio indepen- diente acreditado ENAC. Color de pintado de la luminaria en negro. Sistema óptico formado por es- tructura multi-lente individualizado por LED. Protector de vidrio templado y carcasa de aluminio con acabado con recubrimiento de polvo de poliéster. Óptica PMMA. Eficacia luminosa 138lm/W según estudios luminotécnicos. Temperatura de color 2700K. IRC>70. Grado de protección IK09. Grado de protección IP66. Clase II. Driver regulable varios escalones de potencia. Posibilidad de fijar a brazo soporte ornamental y columna de 50mm. Opción de fijación a columnas de menor diámetro (32mm, 42mm, 48mm, 60mm y 76mm). Temperatura de operación -40ºC a +55ºC. Cero flujos luminosos al hemisferio superior. Factor de potencia >0,9. Vida útil L95B10>100.000 horas a 25ºC, requisito de obligatorio cumplimiento para garantizar la vida útil del LED durante la garantía exigida de la luminaria fijado en 10 años. Sistema de telegestión unidireccional de la luminaria para controlar y programar las curvas de regulación de flujo horarias de mediante interfaces implementados en la luminaria (Cronos- tep, Ready2Mains, etc.). Driver con protección de sobretensión 10kV (Sistema Over Storm), este sistema es de obligado cumplimiento puesto que permite establecer la seguridad de los componentes de la luminaria frente a posibles sobretensiones, tanto transitorias como permanentes. Requerimientos mínimos exigibles para las luminarias con tecnología LED conforme a lo indicado en la guía de IDAE y del Comité Español de Iluminación. Totalmente instalada en columna o brazo y funcionando.
98.01.08 | LUMINARIA TIPO VIAL TECEO GEN2 2 HASTA 75W Suministro e instalación de luminaria tipo Vial LED marca SOCELEC modelo TECEO GEN2 2, de hasta 75w según estudios luminotécnicos o equivalente con las mismas características técnicas fun- cionales y estéticas, con certificaciones ENEC, N, CB. Ensayos realizados por laboratorio indepen- diente acreditado ENAC. Color de pintado de la luminaria en negro. Sistema óptico formado por es- tructura multi-lente individualizado por LED. Protector de vidrio templado y carcasa de aluminio con acabado con recubrimiento de polvo de poliéster. Óptica PMMA. Eficacia luminosa 138lm/W según estudios luminotécnicos. Temperatura de color 2700K. IRC>70. Grado de protección IK09. Grado de protección IP66. Clase II. Driver regulable varios escalones de potencia. Posibilidad de fijar a brazo soporte ornamental y columna de 50mm. Opción de fijación a columnas de menor diámetro (32mm, 42mm, 48mm, 60mm y 76mm). Temperatura de operación -40ºC a +55ºC. Cero flujos luminosos al hemisferio superior. Factor de potencia >0,9. Vida útil L95B10>100.000 horas a 25ºC, requisito de obligatorio cumplimiento para garantizar la vida útil del LED durante la garantía exigida de la luminaria fijado en 10 años. Sistema de telegestión unidireccional de la luminaria para controlar y programar las curvas de regulación de flujo horarias de mediante interfaces implementados en la luminaria (Cronos- tep, Ready2Mains, etc.). Driver con protección de sobretensión 10kV (Sistema Over Storm), este sistema es de obligado cumplimiento puesto que permite establecer la seguridad de los componentes de la luminaria frente a posibles sobretensiones, tanto transitorias como permanentes. Requerimientos mínimos exigibles para las luminarias con tecnología LED conforme a lo indicado en la guía de IDAE y del Comité Español de Iluminación. Totalmente instalada en columna o brazo y funcionando.
98.01.09 | LUMINARIA TIPO VIAL TECEO GEN2 2 HASTA 90W Suministro e instalación de luminaria tipo Vial LED marca SOCELEC modelo TECEO GEN2 2, de hasta 90w según estudios luminotécnicos o equivalente con las mismas características técnicas fun- cionales y estéticas, con certificaciones ENEC, N, CB. Ensayos realizados por laboratorio indepen- diente acreditado ENAC. Color de pintado de la luminaria en negro. Sistema óptico formado por es- tructura multi-lente individualizado por LED. Protector de vidrio templado y carcasa de aluminio con acabado con recubrimiento de polvo de poliéster. Óptica PMMA. Eficacia luminosa 138lm/W según estudios luminotécnicos. Temperatura de color 2700K. IRC>70. Grado de protección IK09. Grado de protección IP66. Clase II. Driver regulable varios escalones de potencia. Posibilidad de fijar a brazo soporte ornamental y columna de 50mm. Opción de fijación a columnas de menor diámetro (32mm, 42mm, 48mm, 60mm y 76mm). Temperatura de operación -40ºC a +55ºC. Cero flujos luminosos al hemisferio superior. Factor de potencia >0,9. Vida útil L95B10>100.000 horas a 25ºC, requisito de obligatorio cumplimiento para garantizar la vida útil del LED durante la garantía exigida de la luminaria fijado en 10 años. Sistema de telegestión unidireccional de la luminaria para controlar y programar las curvas de regulación de flujo horarias de mediante interfaces implementados en la luminaria (Cronos- tep, Ready2Mains, etc.). Driver con protección de sobretensión 10kV (Sistema Over Storm), este sistema es de obligado cumplimiento puesto que permite establecer la seguridad de los componentes de la luminaria frente a posibles sobretensiones, tanto transitorias como permanentes. Requerimientos mínimos exigibles para las luminarias con tecnología LED conforme a lo indicado en la guía de IDAE y del Comité Español de Iluminación. Totalmente instalada en columna o brazo y funcionando. 13/02/2025 Validez: Original ¦ CSV: 15250456737255512343 Verificable en: https://www.aytosalamanca.gob.es PRESUPUESTO Y MEDICIONES CÓDIGO RESUMEN UDS LONGITUD ANCHURA ALTURA PARCIALES CANTIDAD PRECIO IMPORTE _________________________________________________________________________________________________________________________________ PROYECTO DE RENOVACIÓN DE LAS INSTALACIONES DE ALUMBRADO PÚBLICO EXTERIOR DOCUMENTO 5. – MEDICIONES Y PRESUPUESTO pág.1319
98.01.10 | LUMINARIA TIPO DECORATIVA BDP265 TOWNTUNE LED HASTA 30W Suministro e instalación de luminaria tipo DECORATIVA LED marca PHILIPS modelo BDP265 TOWNTUNE o equivalente, de hasta 30w según estudios luminotécnicos o equivalente con las mis- mas características técnicas funcionales y estéticas, con certificaciones ENEC, N, CB. Ensayos realizados por laboratorio independiente acreditado ENAC. Fijación post-top desde Ø32 mm a Ø76 mm en función del adaptador o lateral. Carcasa de aluminio fundido, material óptico polimetileno meta- crilato, material del cierre óptico/lente de vidrio y equipo electrónico. Clase I, índice de protección IP66 para la luminaria completa e índice de resistencia al impacto hasta IK09, equipo electrónico de regulación autónoma programable hasta 5 pasos y entradas para DALI y 1-10V. Sistema de teleges- tión unidireccional de la luminaria para controlar y programar las curvas de regulación de flujo hora- rias de mediante interfaces implementados en la luminaria (Cronostep, Ready2Mains, etc.). Rango de temperatura ambiente -40°C a +50°C. Vida útil L96>100.000h. Protección automática contra so- bretemperatura y contra sobretensiones hasta 10KV, instalada en columna, incluyendo todo tipo de conexiones y pruebas. Temperatura de color 2700K. Requerimientos mínimos exigibles para las lu- minarias con tecnología LED conforme a lo indicado en la guía de IDAE y del Comité Español de Iluminación. Totalmente instalada en columna o brazo y funcionando. 8,00 _______________ TOTAL SUBCAPÍTULO 98.01 LUMINARIAS ............................ SUBCAPÍTULO 98.02 CUADRO DE MANDO
98.02.01 | CUADRO DE MANDO TIPO 4 SALIDAS TRIFÁSICO Mano de obra y material para la adaptación y renovación de equipos de maniobra y protección de centro de mando existente. Revisión y reforma de cuadro existente, consistente en limpieza, revi- sión, cableado y conexionado con puesta en servicio. El cuadro de mando se deberá reformar para instalar 4 contactores de maniobra 4x25A AC1, manteniendo los circuitos de salida existentes, tam- bién se instalará equipo de protección frente a sobretensiones (transitorias y permanentes). Se inclu- ye pequeño material (cable, bornas de conexión, tornillería), documentación (Esquema unifilar, es- quema de mando, certificados de calidad). Totalmente instalado y conexionado incluido cableado in- terno del cuadro, regletas y bornas de conexionado, conexionado de líneas de alumbrado existentes. Totalmente probado y funcionando. Todo ello ejecutado según REBT. Las protecciones instaladas se certificarán de forma unitaria de acuerdo con lo previsto en los descompuestos de la presente unidad de obra. La ejecución, definición de calidades, conexionado y montaje del centro de mando se ejecu- tará conforme lo recogido en el Pliego de Condiciones Técnicas y los esquemas de conexionado de centro de mando, del apartado planos donde se han desarrollado los esquemas multifilares de una manera detalla y precisa. 1,00 836,54 _______________ TOTAL SUBCAPÍTULO 98.02 CUADRO DE MANDO .............. ____________ TOTAL CAPÍTULO 98 CM-12-17 - AVDA DE LOS MARISTAS ............................................................... 13/02/2025 Validez: Original ¦ CSV: 15250456737255512343 Verificable en: https://www.aytosalamanca.gob.es PRESUPUESTO Y MEDICIONES CÓDIGO RESUMEN UDS LONGITUD ANCHURA ALTURA PARCIALES CANTIDAD PRECIO IMPORTE _________________________________________________________________________________________________________________________________ PROYECTO DE RENOVACIÓN DE LAS INSTALACIONES DE ALUMBRADO PÚBLICO EXTERIOR DOCUMENTO 5. – MEDICIONES Y PRESUPUESTO pág.1320 CAPÍTULO 99 CM-13-01 - PASEO ALEJANDRO CARMICERO SUBCAPÍTULO 99.01 LUMINARIAS
99.01.01 | LUMINARIA TIPO VIAL IZYLUM 2 HASTA 55W Suministro e instalación de luminaria tipo Vial LED marca SOCELEC modelo IZYLUM 2 o equiva- lente, de hasta 55w según estudios luminotécnicos o equivalente con las mismas características téc- nicas funcionales y estéticas, con certificaciones ENEC, N, CB. Ensayos realizados por laboratorio independiente acreditado ENAC. Color de pintado de la luminaria en negro. Sistema óptico formado por estructura multi-lente individualizado por LED. Protector de vidrio templado y carcasa de aluminio con acabado con recubrimiento de polvo de poliéster. Óptica PMMA. Temperatura de color 2700K. IRC>70. Grado de protección IK09. Grado de protección IP66. Clase II. Driver regulable varios es- calones de potencia. Posibilidad de fijar a brazo soporte ornamental y columna de 50mm. Opción de fijación a columnas de menor diámetro (32mm, 42mm, 48mm, 60mm y 76mm). Temperatura de ope- ración -40ºC a +55ºC. Cero flujos luminosos al hemisferio superior. Factor de potencia >0,9. Vida útil L95B10>100.000 horas a 25ºC, requisito de obligatorio cumplimiento para garantizar la vida útil del LED durante la garantía exigida de la luminaria fijado en 10 años. Sistema de telegestión unidirec- cional de la luminaria para controlar y programar las curvas de regulación de flujo horarias de me- diante interfaces implementados en la luminaria (Cronostep, Ready2Mains, etc.). Driver con protec- ción de sobretensión 10kV (Sistema Over Storm), este sistema es de obligado cumplimiento puesto que permite establecer la seguridad de los componentes de la luminaria frente a posibles sobretensio- nes, tanto transitorias como permanentes. Requerimientos mínimos exigibles para las luminarias con tecnología LED conforme a lo indicado en la guía de IDAE y del Comité Español de Iluminación. To- talmente instalada en columna o brazo y funcionando.
99.01.02 | LUMINARIA TIPO VIAL IZYLUM 2 HASTA 65W Suministro e instalación de luminaria tipo Vial LED marca SOCELEC modelo IZYLUM 2 o equiva- lente, de hasta 65w según estudios luminotécnicos o equivalente con las mismas características téc- nicas funcionales y estéticas, con certificaciones ENEC, N, CB. Ensayos realizados por laboratorio independiente acreditado ENAC. Color de pintado de la luminaria en negro. Sistema óptico formado por estructura multi-lente individualizado por LED. Protector de vidrio templado y carcasa de aluminio con acabado con recubrimiento de polvo de poliéster. Óptica PMMA. Temperatura de color 2700K. IRC>70. Grado de protección IK09. Grado de protección IP66. Clase II. Driver regulable varios es- calones de potencia. Posibilidad de fijar a brazo soporte ornamental y columna de 50mm. Opción de fijación a columnas de menor diámetro (32mm, 42mm, 48mm, 60mm y 76mm). Temperatura de ope- ración -40ºC a +55ºC. Cero flujos luminosos al hemisferio superior. Factor de potencia >0,9. Vida útil L95B10>100.000 horas a 25ºC, requisito de obligatorio cumplimiento para garantizar la vida útil del LED durante la garantía exigida de la luminaria fijado en 10 años. Sistema de telegestión unidirec- cional de la luminaria para controlar y programar las curvas de regulación de flujo horarias de me- diante interfaces implementados en la luminaria (Cronostep, Ready2Mains, etc.). Driver con protec- ción de sobretensión 10kV (Sistema Over Storm), este sistema es de obligado cumplimiento puesto que permite establecer la seguridad de los componentes de la luminaria frente a posibles sobretensio- nes, tanto transitorias como permanentes. Requerimientos mínimos exigibles para las luminarias con tecnología LED conforme a lo indicado en la guía de IDAE y del Comité Español de Iluminación. To- talmente instalada en columna o brazo y funcionando. 13/02/2025 Validez: Original ¦ CSV: 15250456737255512343 Verificable en: https://www.aytosalamanca.gob.es PRESUPUESTO Y MEDICIONES CÓDIGO RESUMEN UDS LONGITUD ANCHURA ALTURA PARCIALES CANTIDAD PRECIO IMPORTE _________________________________________________________________________________________________________________________________ PROYECTO DE RENOVACIÓN DE LAS INSTALACIONES DE ALUMBRADO PÚBLICO EXTERIOR DOCUMENTO 5. – MEDICIONES Y PRESUPUESTO pág.1321
99.01.03 | LUMINARIA TIPO VIAL IZYLUM 2 HASTA 90W Suministro e instalación de luminaria tipo Vial LED marca SOCELEC modelo IZYLUM 2 o equiva- lente, de hasta 90w según estudios luminotécnicos o equivalente con las mismas características téc- nicas funcionales y estéticas, con certificaciones ENEC, N, CB. Ensayos realizados por laboratorio independiente acreditado ENAC. Color de pintado de la luminaria en negro. Sistema óptico formado por estructura multi-lente individualizado por LED. Protector de vidrio templado y carcasa de aluminio con acabado con recubrimiento de polvo de poliéster. Óptica PMMA. Temperatura de color 2700K. IRC>70. Grado de protección IK09. Grado de protección IP66. Clase II. Driver regulable varios es- calones de potencia. Posibilidad de fijar a brazo soporte ornamental y columna de 50mm. Opción de fijación a columnas de menor diámetro (32mm, 42mm, 48mm, 60mm y 76mm). Temperatura de ope- ración -40ºC a +55ºC. Cero flujos luminosos al hemisferio superior. Factor de potencia >0,9. Vida útil L95B10>100.000 horas a 25ºC, requisito de obligatorio cumplimiento para garantizar la vida útil del LED durante la garantía exigida de la luminaria fijado en 10 años. Sistema de telegestión unidirec- cional de la luminaria para controlar y programar las curvas de regulación de flujo horarias de me- diante interfaces implementados en la luminaria (Cronostep, Ready2Mains, etc.). Driver con protec- ción de sobretensión 10kV (Sistema Over Storm), este sistema es de obligado cumplimiento puesto que permite establecer la seguridad de los componentes de la luminaria frente a posibles sobretensio- nes, tanto transitorias como permanentes. Requerimientos mínimos exigibles para las luminarias con tecnología LED conforme a lo indicado en la guía de IDAE y del Comité Español de Iluminación. To- talmente instalada en columna o brazo y funcionando.
99.01.04 | LUMINARIA TIPO VIAL IZYLUM 3 HASTA 105W Suministro e instalación de luminaria tipo Vial LED marca SOCELEC modelo IZYLUM 3 o equiva- lente, de hasta 105w según estudios luminotécnicos o equivalente con las mismas características técnicas funcionales y estéticas, con certificaciones ENEC, N, CB. Ensayos realizados por labora- torio independiente acreditado ENAC. Color de pintado de la luminaria en negro. Sistema óptico for- mado por estructura multi-lente individualizado por LED. Protector de vidrio templado y carcasa de aluminio con acabado con recubrimiento de polvo de poliéster. Óptica PMMA. Temperatura de color 2700K. IRC>70. Grado de protección IK09. Grado de protección IP66. Clase II. Driver regulable varios escalones de potencia. Posibilidad de fijar a brazo soporte ornamental y columna de 50mm. Opción de fijación a columnas de menor diámetro (32mm, 42mm, 48mm, 60mm y 76mm). Tempera- tura de operación -40ºC a +55ºC. Cero flujos luminosos al hemisferio superior. Factor de potencia >0,9. Vida útil L95B10>100.000 horas a 25ºC, requisito de obligatorio cumplimiento para garantizar la vida útil del LED durante la garantía exigida de la luminaria fijado en 10 años. Sistema de telegestión unidireccional de la luminaria para controlar y programar las curvas de regulación de flujo horarias de mediante interfaces implementados en la luminaria (Cronostep, Ready2Mains, etc.). Driver con pro- tección de sobretensión 10kV (Sistema Over Storm), este sistema es de obligado cumplimiento puesto que permite establecer la seguridad de los componentes de la luminaria frente a posibles so- bretensiones, tanto transitorias como permanentes. Requerimientos mínimos exigibles para las lumi- narias con tecnología LED conforme a lo indicado en la guía de IDAE y del Comité Español de Ilu- minación. Totalmente instalada en columna o brazo y funcionando.
99.01.05 | LUMINARIA TIPO VIAL IZYLUM 3 HASTA 110W Suministro e instalación de luminaria tipo Vial LED marca SOCELEC modelo IZYLUM 3 o equiva- lente, de hasta 110w según estudios luminotécnicos o equivalente con las mismas características técnicas funcionales y estéticas, con certificaciones ENEC, N, CB. Ensayos realizados por labora- torio independiente acreditado ENAC. Color de pintado de la luminaria en negro. Sistema óptico for- mado por estructura multi-lente individualizado por LED. Protector de vidrio templado y carcasa de aluminio con acabado con recubrimiento de polvo de poliéster. Óptica PMMA. Temperatura de color 2700K. IRC>70. Grado de protección IK09. Grado de protección IP66. Clase II. Driver regulable varios escalones de potencia. Posibilidad de fijar a brazo soporte ornamental y columna de 50mm. Opción de fijación a columnas de menor diámetro (32mm, 42mm, 48mm, 60mm y 76mm). Tempera- tura de operación -40ºC a +55ºC. Cero flujos luminosos al hemisferio superior. Factor de potencia >0,9. Vida útil L95B10>100.000 horas a 25ºC, requisito de obligatorio cumplimiento para garantizar la vida útil del LED durante la garantía exigida de la luminaria fijado en 10 años. Sistema de telegestión unidireccional de la luminaria para controlar y programar las curvas de regulación de flujo horarias de mediante interfaces implementados en la luminaria (Cronostep, Ready2Mains, etc.). Driver con pro- tección de sobretensión 10kV (Sistema Over Storm), este sistema es de obligado cumplimiento puesto que permite establecer la seguridad de los componentes de la luminaria frente a posibles so- bretensiones, tanto transitorias como permanentes. Requerimientos mínimos exigibles para las lumi- narias con tecnología LED conforme a lo indicado en la guía de IDAE y del Comité Español de Ilu- minación. Totalmente instalada en columna o brazo y funcionando. 13/02/2025 Validez: Original ¦ CSV: 15250456737255512343 Verificable en: https://www.aytosalamanca.gob.es PRESUPUESTO Y MEDICIONES CÓDIGO RESUMEN UDS LONGITUD ANCHURA ALTURA PARCIALES CANTIDAD PRECIO IMPORTE _________________________________________________________________________________________________________________________________ PROYECTO DE RENOVACIÓN DE LAS INSTALACIONES DE ALUMBRADO PÚBLICO EXTERIOR DOCUMENTO 5. – MEDICIONES Y PRESUPUESTO pág.1322
99.01.06 | LUMINARIA TIPO VIAL IZYLUM 3 HASTA 120W Suministro e instalación de luminaria tipo Vial LED marca SOCELEC modelo IZYLUM 3 o equiva- lente, de hasta 120w según estudios luminotécnicos o equivalente con las mismas características técnicas funcionales y estéticas, con certificaciones ENEC, N, CB. Ensayos realizados por labora- torio independiente acreditado ENAC. Color de pintado de la luminaria en negro. Sistema óptico for- mado por estructura multi-lente individualizado por LED. Protector de vidrio templado y carcasa de aluminio con acabado con recubrimiento de polvo de poliéster. Óptica PMMA. Temperatura de color 2700K. IRC>70. Grado de protección IK09. Grado de protección IP66. Clase II. Driver regulable varios escalones de potencia. Posibilidad de fijar a brazo soporte ornamental y columna de 50mm. Opción de fijación a columnas de menor diámetro (32mm, 42mm, 48mm, 60mm y 76mm). Tempera- tura de operación -40ºC a +55ºC. Cero flujos luminosos al hemisferio superior. Factor de potencia >0,9. Vida útil L95B10>100.000 horas a 25ºC, requisito de obligatorio cumplimiento para garantizar la vida útil del LED durante la garantía exigida de la luminaria fijado en 10 años. Sistema de telegestión unidireccional de la luminaria para controlar y programar las curvas de regulación de flujo horarias de mediante interfaces implementados en la luminaria (Cronostep, Ready2Mains, etc.). Driver con pro- tección de sobretensión 10kV (Sistema Over Storm), este sistema es de obligado cumplimiento puesto que permite establecer la seguridad de los componentes de la luminaria frente a posibles so- bretensiones, tanto transitorias como permanentes. Requerimientos mínimos exigibles para las lumi- narias con tecnología LED conforme a lo indicado en la guía de IDAE y del Comité Español de Ilu- minación. Totalmente instalada en columna o brazo y funcionando.
99.01.07 | LUMINARIA TIPO VIAL IZYLUM 3 HASTA 145W Suministro e instalación de luminaria tipo Vial LED marca SOCELEC modelo IZYLUM 3 o equiva- lente, de hasta 145w según estudios luminotécnicos o equivalente con las mismas características técnicas funcionales y estéticas, con certificaciones ENEC, N, CB. Ensayos realizados por labora- torio independiente acreditado ENAC. Color de pintado de la luminaria en negro. Sistema óptico for- mado por estructura multi-lente individualizado por LED. Protector de vidrio templado y carcasa de aluminio con acabado con recubrimiento de polvo de poliéster. Óptica PMMA. Temperatura de color 2700K. IRC>70. Grado de protección IK09. Grado de protección IP66. Clase II. Driver regulable varios escalones de potencia. Posibilidad de fijar a brazo soporte ornamental y columna de 50mm. Opción de fijación a columnas de menor diámetro (32mm, 42mm, 48mm, 60mm y 76mm). Tempera- tura de operación -40ºC a +55ºC. Cero flujos luminosos al hemisferio superior. Factor de potencia >0,9. Vida útil L95B10>100.000 horas a 25ºC, requisito de obligatorio cumplimiento para garantizar la vida útil del LED durante la garantía exigida de la luminaria fijado en 10 años. Sistema de telegestión unidireccional de la luminaria para controlar y programar las curvas de regulación de flujo horarias de mediante interfaces implementados en la luminaria (Cronostep, Ready2Mains, etc.). Driver con pro- tección de sobretensión 10kV (Sistema Over Storm), este sistema es de obligado cumplimiento puesto que permite establecer la seguridad de los componentes de la luminaria frente a posibles so- bretensiones, tanto transitorias como permanentes. Requerimientos mínimos exigibles para las lumi- narias con tecnología LED conforme a lo indicado en la guía de IDAE y del Comité Español de Ilu- minación. Totalmente instalada en columna o brazo y funcionando. 3,00 _______________ TOTAL SUBCAPÍTULO 99.01 LUMINARIAS ............................ 13/02/2025 Validez: Original ¦ CSV: 15250456737255512343 Verificable en: https://www.aytosalamanca.gob.es PRESUPUESTO Y MEDICIONES CÓDIGO RESUMEN UDS LONGITUD ANCHURA ALTURA PARCIALES CANTIDAD PRECIO IMPORTE _________________________________________________________________________________________________________________________________ PROYECTO DE RENOVACIÓN DE LAS INSTALACIONES DE ALUMBRADO PÚBLICO EXTERIOR DOCUMENTO 5. – MEDICIONES Y PRESUPUESTO pág.1323 SUBCAPÍTULO 99.02 CUADRO DE MANDO
99.02.01 | CUADRO DE MANDO TIPO 4 SALIDAS TRIFÁSICO Mano de obra y material para la adaptación y renovación de equipos de maniobra y protección de centro de mando existente. Revisión y reforma de cuadro existente, consistente en limpieza, revi- sión, cableado y conexionado con puesta en servicio. El cuadro de mando se deberá reformar para instalar 4 contactores de maniobra 4x25A AC1, manteniendo los circuitos de salida existentes, tam- bién se instalará equipo de protección frente a sobretensiones (transitorias y permanentes). Se inclu- ye pequeño material (cable, bornas de conexión, tornillería), documentación (Esquema unifilar, es- quema de mando, certificados de calidad). Totalmente instalado y conexionado incluido cableado in- terno del cuadro, regletas y bornas de conexionado, conexionado de líneas de alumbrado existentes. Totalmente probado y funcionando. Todo ello ejecutado según REBT. Las protecciones instaladas se certificarán de forma unitaria de acuerdo con lo previsto en los descompuestos de la presente unidad de obra. La ejecución, definición de calidades, conexionado y montaje del centro de mando se ejecu- tará conforme lo recogido en el Pliego de Condiciones Técnicas y los esquemas de conexionado de centro de mando, del apartado planos donde se han desarrollado los esquemas multifilares de una manera detalla y precisa. 1,00 _______________ TOTAL SUBCAPÍTULO 99.02 CUADRO DE MANDO .............. SUBCAPÍTULO 99.03 SOPORTES Y CABLEADO
99.03.01 | SUMINISTRO E INSTALACIÓN COLUMNA TRONCOCÓNICA AM-10 H: 10 M Suministro e instalación de columna troncocónica de 10 m de altura con puerta de registro enrasada, de chapa de acero galvanizado por inmersión en caliente, 60 mm de diámetro de acoplamiento lumi- naria, y placa de acero con refuerso anular y cartelas; grado de protección IP3X - IK10, según UNE-EN 40-50. Provista de caja de conexión y protección, conductor interior para 0,6/1kV, pica de tierra. Instalada, incluyendo accesorios, conexionado y anclaje sobre cimentación; según UNE-EN 40-3-1:2013 y UNE-EN 40-3-2:2013. 1,00 1.136,80 _______________ TOTAL SUBCAPÍTULO 99.03 SOPORTES Y CABLEADO ..... ____________ TOTAL CAPÍTULO 99 CM-13-01 - PASEO ALEJANDRO CARMICERO ................................................. 13/02/2025 Validez: Original ¦ CSV: 15250456737255512343 Verificable en: https://www.aytosalamanca.gob.es PRESUPUESTO Y MEDICIONES CÓDIGO RESUMEN UDS LONGITUD ANCHURA ALTURA PARCIALES CANTIDAD PRECIO IMPORTE _________________________________________________________________________________________________________________________________ PROYECTO DE RENOVACIÓN DE LAS INSTALACIONES DE ALUMBRADO PÚBLICO EXTERIOR DOCUMENTO 5. – MEDICIONES Y PRESUPUESTO pág.1324 CAPÍTULO 100 CM-13-02 - PASEO ALEJANDRO CARMICERO SUBCAPÍTULO 100.01 LUMINARIAS
100.01.01 | LUMINARIA TIPO TRONCOCÓNICA SKAT M ISTANIUM LED HASTA 25W Suministro e instalación de luminaria tipo TRONCOCÓNICA LED marca SIMON modelo SKA M ISTANIUM o equivalente, de hasta 25w según estudios luminotécnicos o equivalente con las mis- mas características técnicas funcionales y estéticas, con certificaciones ENEC, N, CB. Ensayos realizados por laboratorio independiente acreditado ENAC. Fijación post-top desde Ø34 mm a Ø76 mm en función del adaptador, cubierta plana con sistema de refrigeración interno en forma de panal para la refrigeración de los LEDs, sin aletas visibles, difusor de vidrio transparente plano para facilitar su limpieza y evitar la radiación UV en las ópticas, y equipo electrónico. Clase I, índice de protec- ción IP66 para la luminaria completa, con válvula depresora para mantener constante la presión y evitar la entrada de humedad, e índice de resistencia al impacto hasta IK08, equipo electrónico de re- gulación autónoma programable hasta 5 pasos y entradas para DALI y 1-10V. Sistema de teleges- tión unidireccional de la luminaria para controlar y programar las curvas de regulación de flujo hora- rias de mediante interfaces implementados en la luminaria (Cronostep, Ready2Mains, etc.). Protec- ción automática contra sobretemperatura y contra sobretensiones hasta 10KV, instalada en columna, incluyendo todo tipo de conexiones y pruebas. Temperatura de color 2700K. Requerimientos míni- mos exigibles para las luminarias con tecnología LED conforme a lo indicado en la guía de IDAE y del Comité Español de Iluminación. Totalmente instalada en columna o brazo y funcionando.
100.01.02 | LUMINARIA TIPO VIAL IZYLUM 2 HASTA 100W Suministro e instalación de luminaria tipo Vial LED marca SOCELEC modelo IZYLUM 2 o equiva- lente, de hasta 100w según estudios luminotécnicos o equivalente con las mismas características técnicas funcionales y estéticas, con certificaciones ENEC, N, CB. Ensayos realizados por labora- torio independiente acreditado ENAC. Color de pintado de la luminaria en negro. Sistema óptico for- mado por estructura multi-lente individualizado por LED. Protector de vidrio templado y carcasa de aluminio con acabado con recubrimiento de polvo de poliéster. Óptica PMMA. Temperatura de color 2700K. IRC>70. Grado de protección IK09. Grado de protección IP66. Clase II. Driver regulable varios escalones de potencia. Posibilidad de fijar a brazo soporte ornamental y columna de 50mm. Opción de fijación a columnas de menor diámetro (32mm, 42mm, 48mm, 60mm y 76mm). Tempera- tura de operación -40ºC a +55ºC. Cero flujos luminosos al hemisferio superior. Factor de potencia >0,9. Vida útil L95B10>100.000 horas a 25ºC, requisito de obligatorio cumplimiento para garantizar la vida útil del LED durante la garantía exigida de la luminaria fijado en 10 años. Sistema de telegestión unidireccional de la luminaria para controlar y programar las curvas de regulación de flujo horarias de mediante interfaces implementados en la luminaria (Cronostep, Ready2Mains, etc.). Driver con pro- tección de sobretensión 10kV (Sistema Over Storm), este sistema es de obligado cumplimiento puesto que permite establecer la seguridad de los componentes de la luminaria frente a posibles so- bretensiones, tanto transitorias como permanentes. Requerimientos mínimos exigibles para las lumi- narias con tecnología LED conforme a lo indicado en la guía de IDAE y del Comité Español de Ilu- minación. Totalmente instalada en columna o brazo y funcionando.
100.01.03 | SUMINISTRO LUMINARIA TIPO VIAL IZYLUM 2 HASTA 110W Suministro e instalación de luminaria tipo Vial LED marca SOCELEC modelo IZYLUM 2 o equiva- lente, de hasta 110w según estudios luminotécnicos o equivalente con las mismas características técnicas funcionales y estéticas, con certificaciones ENEC, N, CB. Ensayos realizados por labora- torio independiente acreditado ENAC. Color de pintado de la luminaria en negro. Sistema óptico for- mado por estructura multi-lente individualizado por LED. Protector de vidrio templado y carcasa de aluminio con acabado con recubrimiento de polvo de poliéster. Óptica PMMA. Temperatura de color 2700K. IRC>70. Grado de protección IK09. Grado de protección IP66. Clase II. Driver regulable varios escalones de potencia. Posibilidad de fijar a brazo soporte ornamental y columna de 50mm. Opción de fijación a columnas de menor diámetro (32mm, 42mm, 48mm, 60mm y 76mm). Tempera- tura de operación -40ºC a +55ºC. Cero flujos luminosos al hemisferio superior. Factor de potencia >0,9. Vida útil L95B10>100.000 horas a 25ºC, requisito de obligatorio cumplimiento para garantizar la vida útil del LED durante la garantía exigida de la luminaria fijado en 10 años. Sistema de telegestión unidireccional de la luminaria para controlar y programar las curvas de regulación de flujo horarias de mediante interfaces implementados en la luminaria (Cronostep, Ready2Mains, etc.). Driver con pro- tección de sobretensión 10kV (Sistema Over Storm), este sistema es de obligado cumplimiento puesto que permite establecer la seguridad de los componentes de la luminaria frente a posibles so- bretensiones, tanto transitorias como permanentes. Requerimientos mínimos exigibles para las lumi- narias con tecnología LED conforme a lo indicado en la guía de IDAE y del Comité Español de Ilu- minación. Totalmente instalada en columna o brazo y funcionando. 13/02/2025 Validez: Original ¦ CSV: 15250456737255512343 Verificable en: https://www.aytosalamanca.gob.es PRESUPUESTO Y MEDICIONES CÓDIGO RESUMEN UDS LONGITUD ANCHURA ALTURA PARCIALES CANTIDAD PRECIO IMPORTE _________________________________________________________________________________________________________________________________ PROYECTO DE RENOVACIÓN DE LAS INSTALACIONES DE ALUMBRADO PÚBLICO EXTERIOR DOCUMENTO 5. – MEDICIONES Y PRESUPUESTO pág.1325
100.01.04 | LUMINARIA TIPO VIAL IZYLUM 3 HASTA 120W Suministro e instalación de luminaria tipo Vial LED marca SOCELEC modelo IZYLUM 3 o equiva- lente, de hasta 120w según estudios luminotécnicos o equivalente con las mismas características técnicas funcionales y estéticas, con certificaciones ENEC, N, CB. Ensayos realizados por labora- torio independiente acreditado ENAC. Color de pintado de la luminaria en negro. Sistema óptico for- mado por estructura multi-lente individualizado por LED. Protector de vidrio templado y carcasa de aluminio con acabado con recubrimiento de polvo de poliéster. Óptica PMMA. Temperatura de color 2700K. IRC>70. Grado de protección IK09. Grado de protección IP66. Clase II. Driver regulable varios escalones de potencia. Posibilidad de fijar a brazo soporte ornamental y columna de 50mm. Opción de fijación a columnas de menor diámetro (32mm, 42mm, 48mm, 60mm y 76mm). Tempera- tura de operación -40ºC a +55ºC. Cero flujos luminosos al hemisferio superior. Factor de potencia >0,9. Vida útil L95B10>100.000 horas a 25ºC, requisito de obligatorio cumplimiento para garantizar la vida útil del LED durante la garantía exigida de la luminaria fijado en 10 años. Sistema de telegestión unidireccional de la luminaria para controlar y programar las curvas de regulación de flujo horarias de mediante interfaces implementados en la luminaria (Cronostep, Ready2Mains, etc.). Driver con pro- tección de sobretensión 10kV (Sistema Over Storm), este sistema es de obligado cumplimiento puesto que permite establecer la seguridad de los componentes de la luminaria frente a posibles so- bretensiones, tanto transitorias como permanentes. Requerimientos mínimos exigibles para las lumi- narias con tecnología LED conforme a lo indicado en la guía de IDAE y del Comité Español de Ilu- minación. Totalmente instalada en columna o brazo y funcionando. 8,00 _______________ TOTAL SUBCAPÍTULO 100.01 LUMINARIAS .......................... SUBCAPÍTULO 100.02 CUADROS DE MANDO
100.02.01 | CUADRO DE MANDO TIPO 4 SALIDAS TRIFÁSICO Mano de obra y material para la adaptación y renovación de equipos de maniobra y protección de centro de mando existente. Revisión y reforma de cuadro existente, consistente en limpieza, revi- sión, cableado y conexionado con puesta en servicio. El cuadro de mando se deberá reformar para instalar 4 contactores de maniobra 4x25A AC1, manteniendo los circuitos de salida existentes, tam- bién se instalará equipo de protección frente a sobretensiones (transitorias y permanentes). Se inclu- ye pequeño material (cable, bornas de conexión, tornillería), documentación (Esquema unifilar, es- quema de mando, certificados de calidad). Totalmente instalado y conexionado incluido cableado in- terno del cuadro, regletas y bornas de conexionado, conexionado de líneas de alumbrado existentes. Totalmente probado y funcionando. Todo ello ejecutado según REBT. Las protecciones instaladas se certificarán de forma unitaria de acuerdo con lo previsto en los descompuestos de la presente unidad de obra. La ejecución, definición de calidades, conexionado y montaje del centro de mando se ejecu- tará conforme lo recogido en el Pliego de Condiciones Técnicas y los esquemas de conexionado de centro de mando, del apartado planos donde se han desarrollado los esquemas multifilares de una manera detalla y precisa. 1,00 836,54 _______________ TOTAL SUBCAPÍTULO 100.02 CUADROS DE MANDO ......... ____________ TOTAL CAPÍTULO 100 CM-13-02 - PASEO ALEJANDRO CARMICERO ............................................... 13/02/2025 Validez: Original ¦ CSV: 15250456737255512343 Verificable en: https://www.aytosalamanca.gob.es PRESUPUESTO Y MEDICIONES CÓDIGO RESUMEN UDS LONGITUD ANCHURA ALTURA PARCIALES CANTIDAD PRECIO IMPORTE _________________________________________________________________________________________________________________________________ PROYECTO DE RENOVACIÓN DE LAS INSTALACIONES DE ALUMBRADO PÚBLICO EXTERIOR DOCUMENTO 5. – MEDICIONES Y PRESUPUESTO pág.1326 CAPÍTULO 101 CM-13-03 - CALLE MANUEL FERNANDEZ ALVAREZ SUBCAPÍTULO 101.01 LUMINARIAS
101.01.01 | LUMINARIA TIPO VIAL IZYLUM 2 HASTA 100W Suministro e instalación de luminaria tipo Vial LED marca SOCELEC modelo IZYLUM 2 o equiva- lente, de hasta 100w según estudios luminotécnicos o equivalente con las mismas características técnicas funcionales y estéticas, con certificaciones ENEC, N, CB. Ensayos realizados por labora- torio independiente acreditado ENAC. Color de pintado de la luminaria en negro. Sistema óptico for- mado por estructura multi-lente individualizado por LED. Protector de vidrio templado y carcasa de aluminio con acabado con recubrimiento de polvo de poliéster. Óptica PMMA. Temperatura de color 2700K. IRC>70. Grado de protección IK09. Grado de protección IP66. Clase II. Driver regulable varios escalones de potencia. Posibilidad de fijar a brazo soporte ornamental y columna de 50mm. Opción de fijación a columnas de menor diámetro (32mm, 42mm, 48mm, 60mm y 76mm). Tempera- tura de operación -40ºC a +55ºC. Cero flujos luminosos al hemisferio superior. Factor de potencia >0,9. Vida útil L95B10>100.000 horas a 25ºC, requisito de obligatorio cumplimiento para garantizar la vida útil del LED durante la garantía exigida de la luminaria fijado en 10 años. Sistema de telegestión unidireccional de la luminaria para controlar y programar las curvas de regulación de flujo horarias de mediante interfaces implementados en la luminaria (Cronostep, Ready2Mains, etc.). Driver con pro- tección de sobretensión 10kV (Sistema Over Storm), este sistema es de obligado cumplimiento puesto que permite establecer la seguridad de los componentes de la luminaria frente a posibles so- bretensiones, tanto transitorias como permanentes. Requerimientos mínimos exigibles para las lumi- narias con tecnología LED conforme a lo indicado en la guía de IDAE y del Comité Español de Ilu- minación. Totalmente instalada en columna o brazo y funcionando.
101.01.02 | LUMINARIA TIPO VIAL IZYLUM 3 HASTA 110W Suministro e instalación de luminaria tipo Vial LED marca SOCELEC modelo IZYLUM 3 o equiva- lente, de hasta 110w según estudios luminotécnicos o equivalente con las mismas características técnicas funcionales y estéticas, con certificaciones ENEC, N, CB. Ensayos realizados por labora- torio independiente acreditado ENAC. Color de pintado de la luminaria en negro. Sistema óptico for- mado por estructura multi-lente individualizado por LED. Protector de vidrio templado y carcasa de aluminio con acabado con recubrimiento de polvo de poliéster. Óptica PMMA. Temperatura de color 2700K. IRC>70. Grado de protección IK09. Grado de protección IP66. Clase II. Driver regulable varios escalones de potencia. Posibilidad de fijar a brazo soporte ornamental y columna de 50mm. Opción de fijación a columnas de menor diámetro (32mm, 42mm, 48mm, 60mm y 76mm). Tempera- tura de operación -40ºC a +55ºC. Cero flujos luminosos al hemisferio superior. Factor de potencia >0,9. Vida útil L95B10>100.000 horas a 25ºC, requisito de obligatorio cumplimiento para garantizar la vida útil del LED durante la garantía exigida de la luminaria fijado en 10 años. Sistema de telegestión unidireccional de la luminaria para controlar y programar las curvas de regulación de flujo horarias de mediante interfaces implementados en la luminaria (Cronostep, Ready2Mains, etc.). Driver con pro- tección de sobretensión 10kV (Sistema Over Storm), este sistema es de obligado cumplimiento puesto que permite establecer la seguridad de los componentes de la luminaria frente a posibles so- bretensiones, tanto transitorias como permanentes. Requerimientos mínimos exigibles para las lumi- narias con tecnología LED conforme a lo indicado en la guía de IDAE y del Comité Español de Ilu- minación. Totalmente instalada en columna o brazo y funcionando. 13/02/2025 Validez: Original ¦ CSV: 15250456737255512343 Verificable en: https://www.aytosalamanca.gob.es PRESUPUESTO Y MEDICIONES CÓDIGO RESUMEN UDS LONGITUD ANCHURA ALTURA PARCIALES CANTIDAD PRECIO IMPORTE _________________________________________________________________________________________________________________________________ PROYECTO DE RENOVACIÓN DE LAS INSTALACIONES DE ALUMBRADO PÚBLICO EXTERIOR DOCUMENTO 5. – MEDICIONES Y PRESUPUESTO pág.1327
101.01.03 | LUMINARIA TIPO VIAL IZYLUM 3 HASTA 120W Suministro e instalación de luminaria tipo Vial LED marca SOCELEC modelo IZYLUM 3 o equiva- lente, de hasta 120w según estudios luminotécnicos o equivalente con las mismas características técnicas funcionales y estéticas, con certificaciones ENEC, N, CB. Ensayos realizados por labora- torio independiente acreditado ENAC. Color de pintado de la luminaria en negro. Sistema óptico for- mado por estructura multi-lente individualizado por LED. Protector de vidrio templado y carcasa de aluminio con acabado con recubrimiento de polvo de poliéster. Óptica PMMA. Temperatura de color 2700K. IRC>70. Grado de protección IK09. Grado de protección IP66. Clase II. Driver regulable varios escalones de potencia. Posibilidad de fijar a brazo soporte ornamental y columna de 50mm. Opción de fijación a columnas de menor diámetro (32mm, 42mm, 48mm, 60mm y 76mm). Tempera- tura de operación -40ºC a +55ºC. Cero flujos luminosos al hemisferio superior. Factor de potencia >0,9. Vida útil L95B10>100.000 horas a 25ºC, requisito de obligatorio cumplimiento para garantizar la vida útil del LED durante la garantía exigida de la luminaria fijado en 10 años. Sistema de telegestión unidireccional de la luminaria para controlar y programar las curvas de regulación de flujo horarias de mediante interfaces implementados en la luminaria (Cronostep, Ready2Mains, etc.). Driver con pro- tección de sobretensión 10kV (Sistema Over Storm), este sistema es de obligado cumplimiento puesto que permite establecer la seguridad de los componentes de la luminaria frente a posibles so- bretensiones, tanto transitorias como permanentes. Requerimientos mínimos exigibles para las lumi- narias con tecnología LED conforme a lo indicado en la guía de IDAE y del Comité Español de Ilu- minación. Totalmente instalada en columna o brazo y funcionando.
101.01.04 | LUMINARIA TIPO VIAL IZYLUM 3 HASTA 135W Suministro e instalación de luminaria tipo Vial LED marca SOCELEC modelo IZYLUM 3 o equiva- lente, de hasta 135w según estudios luminotécnicos o equivalente con las mismas características técnicas funcionales y estéticas, con certificaciones ENEC, N, CB. Ensayos realizados por labora- torio independiente acreditado ENAC. Color de pintado de la luminaria en negro. Sistema óptico for- mado por estructura multi-lente individualizado por LED. Protector de vidrio templado y carcasa de aluminio con acabado con recubrimiento de polvo de poliéster. Óptica PMMA. Temperatura de color 2700K. IRC>70. Grado de protección IK09. Grado de protección IP66. Clase II. Driver regulable varios escalones de potencia. Posibilidad de fijar a brazo soporte ornamental y columna de 50mm. Opción de fijación a columnas de menor diámetro (32mm, 42mm, 48mm, 60mm y 76mm). Tempera- tura de operación -40ºC a +55ºC. Cero flujos luminosos al hemisferio superior. Factor de potencia >0,9. Vida útil L95B10>100.000 horas a 25ºC, requisito de obligatorio cumplimiento para garantizar la vida útil del LED durante la garantía exigida de la luminaria fijado en 10 años. Sistema de telegestión unidireccional de la luminaria para controlar y programar las curvas de regulación de flujo horarias de mediante interfaces implementados en la luminaria (Cronostep, Ready2Mains, etc.). Driver con pro- tección de sobretensión 10kV (Sistema Over Storm), este sistema es de obligado cumplimiento puesto que permite establecer la seguridad de los componentes de la luminaria frente a posibles so- bretensiones, tanto transitorias como permanentes. Requerimientos mínimos exigibles para las lumi- narias con tecnología LED conforme a lo indicado en la guía de IDAE y del Comité Español de Ilu- minación. Totalmente instalada en columna o brazo y funcionando.
101.01.05 | LUMINARIA TIPO VIAL IZYLUM 3 HASTA 145W Suministro e instalación de luminaria tipo Vial LED marca SOCELEC modelo IZYLUM 3 o equiva- lente, de hasta 145w según estudios luminotécnicos o equivalente con las mismas características técnicas funcionales y estéticas, con certificaciones ENEC, N, CB. Ensayos realizados por labora- torio independiente acreditado ENAC. Color de pintado de la luminaria en negro. Sistema óptico for- mado por estructura multi-lente individualizado por LED. Protector de vidrio templado y carcasa de aluminio con acabado con recubrimiento de polvo de poliéster. Óptica PMMA. Temperatura de color 2700K. IRC>70. Grado de protección IK09. Grado de protección IP66. Clase II. Driver regulable varios escalones de potencia. Posibilidad de fijar a brazo soporte ornamental y columna de 50mm. Opción de fijación a columnas de menor diámetro (32mm, 42mm, 48mm, 60mm y 76mm). Tempera- tura de operación -40ºC a +55ºC. Cero flujos luminosos al hemisferio superior. Factor de potencia >0,9. Vida útil L95B10>100.000 horas a 25ºC, requisito de obligatorio cumplimiento para garantizar la vida útil del LED durante la garantía exigida de la luminaria fijado en 10 años. Sistema de telegestión unidireccional de la luminaria para controlar y programar las curvas de regulación de flujo horarias de mediante interfaces implementados en la luminaria (Cronostep, Ready2Mains, etc.). Driver con pro- tección de sobretensión 10kV (Sistema Over Storm), este sistema es de obligado cumplimiento puesto que permite establecer la seguridad de los componentes de la luminaria frente a posibles so- bretensiones, tanto transitorias como permanentes. Requerimientos mínimos exigibles para las lumi- narias con tecnología LED conforme a lo indicado en la guía de IDAE y del Comité Español de Ilu- minación. Totalmente instalada en columna o brazo y funcionando. 7,00 _______________ TOTAL SUBCAPÍTULO 101.01 LUMINARIAS .......................... 13/02/2025 Validez: Original ¦ CSV: 15250456737255512343 Verificable en: https://www.aytosalamanca.gob.es PRESUPUESTO Y MEDICIONES CÓDIGO RESUMEN UDS LONGITUD ANCHURA ALTURA PARCIALES CANTIDAD PRECIO IMPORTE _________________________________________________________________________________________________________________________________ PROYECTO DE RENOVACIÓN DE LAS INSTALACIONES DE ALUMBRADO PÚBLICO EXTERIOR DOCUMENTO 5. – MEDICIONES Y PRESUPUESTO pág.1328 SUBCAPÍTULO 101.02 CUADROS DE MANDO
101.02.01 | CUADRO DE MANDO TIPO 4 SALIDAS TRIFÁSICO Mano de obra y material para la adaptación y renovación de equipos de maniobra y protección de centro de mando existente. Revisión y reforma de cuadro existente, consistente en limpieza, revi- sión, cableado y conexionado con puesta en servicio. El cuadro de mando se deberá reformar para instalar 4 contactores de maniobra 4x25A AC1, manteniendo los circuitos de salida existentes, tam- bién se instalará equipo de protección frente a sobretensiones (transitorias y permanentes). Se inclu- ye pequeño material (cable, bornas de conexión, tornillería), documentación (Esquema unifilar, es- quema de mando, certificados de calidad). Totalmente instalado y conexionado incluido cableado in- terno del cuadro, regletas y bornas de conexionado, conexionado de líneas de alumbrado existentes. Totalmente probado y funcionando. Todo ello ejecutado según REBT. Las protecciones instaladas se certificarán de forma unitaria de acuerdo con lo previsto en los descompuestos de la presente unidad de obra. La ejecución, definición de calidades, conexionado y montaje del centro de mando se ejecu- tará conforme lo recogido en el Pliego de Condiciones Técnicas y los esquemas de conexionado de centro de mando, del apartado planos donde se han desarrollado los esquemas multifilares de una manera detalla y precisa. 1,00 836,54 _______________ TOTAL SUBCAPÍTULO 101.02 CUADROS DE MANDO ......... ____________ TOTAL CAPÍTULO 101 CM-13-03 - CALLE MANUEL FERNANDEZ ALVAREZ .................................... 13/02/2025 Validez: Original ¦ CSV: 15250456737255512343 Verificable en: https://www.aytosalamanca.gob.es PRESUPUESTO Y MEDICIONES CÓDIGO RESUMEN UDS LONGITUD ANCHURA ALTURA PARCIALES CANTIDAD PRECIO IMPORTE _________________________________________________________________________________________________________________________________ PROYECTO DE RENOVACIÓN DE LAS INSTALACIONES DE ALUMBRADO PÚBLICO EXTERIOR DOCUMENTO 5. – MEDICIONES Y PRESUPUESTO pág.1329 CAPÍTULO 102 CM-14-01 - CTRA LEDESMA SUBCAPÍTULO 102.01 LUMINARIAS
102.01.01 | LUMINARIA TIPO VIAL BGP702 LUMA GEN2 LED HASTA 25W Suministro e instalación de luminaria tipo vial LED marca PHILIPS modelo BGP702 LUMA GEN2 o equivalente, de hasta 25w según estudios luminotécnicos o equivalente con las mismas caracterís- ticas técnicas funcionales y estéticas, con certificaciones ENEC, N, CB. Ensayos realizados por laboratorio independiente acreditado ENAC. Fijación post-top desde Ø32 mm a Ø76 mm en función del adaptador o lateral. Carcasa de aluminio fundido, material óptico polimetileno metacrilato, material del cierre óptico/lente de vidrio y equipo electrónico. Clase I, índice de protección IP66 para la lumi- naria completa e índice de resistencia al impacto hasta IK10, equipo electrónico de regulación autóno- ma programable hasta 5 pasos y entradas para DALI y 1-10V. Sistema de telegestión unidireccional de la luminaria para controlar y programar las curvas de regulación de flujo horarias de mediante in- terfaces implementados en la luminaria (Cronostep, Ready2Mains, etc.). Rango de temperatura am- biente -40°C a +50°C. Vida útil L96>100.000h. Protección automática contra sobretemperatura y contra sobretensiones hasta 10KV, instalada en columna, incluyendo todo tipo de conexiones y prue- bas. Temperatura de color 2700K. Requerimientos mínimos exigibles para las luminarias con tecnolo- gía LED conforme a lo indicado en la guía de IDAE y del Comité Español de Iluminación. Totalmente instalada en columna o brazo y funcionando.
102.01.02 | LUMINARIA TIPO VIAL BGP702 LUMA GEN2 LED HASTA 35W Suministro e instalación de luminaria tipo vial LED marca PHILIPS modelo BGP702 LUMA GEN2 o equivalente, de hasta 35w según estudios luminotécnicos o equivalente con las mismas caracterís- ticas técnicas funcionales y estéticas, con certificaciones ENEC, N, CB. Ensayos realizados por laboratorio independiente acreditado ENAC. Fijación post-top desde Ø32 mm a Ø76 mm en función del adaptador o lateral. Carcasa de aluminio fundido, material óptico polimetileno metacrilato, material del cierre óptico/lente de vidrio y equipo electrónico. Clase I, índice de protección IP66 para la lumi- naria completa e índice de resistencia al impacto hasta IK10, equipo electrónico de regulación autóno- ma programable hasta 5 pasos y entradas para DALI y 1-10V. Sistema de telegestión unidireccional de la luminaria para controlar y programar las curvas de regulación de flujo horarias de mediante in- terfaces implementados en la luminaria (Cronostep, Ready2Mains, etc.). Rango de temperatura am- biente -40°C a +50°C. Vida útil L96>100.000h. Protección automática contra sobretemperatura y contra sobretensiones hasta 10KV, instalada en columna, incluyendo todo tipo de conexiones y prue- bas. Temperatura de color 2700K. Requerimientos mínimos exigibles para las luminarias con tecnolo- gía LED conforme a lo indicado en la guía de IDAE y del Comité Español de Iluminación. Totalmente instalada en columna o brazo y funcionando.
102.01.03 | LUMINARIA TIPO VIAL BGP702 LUMA GEN2 LED HASTA 40W Suministro e instalación de luminaria tipo vial LED marca PHILIPS modelo BGP702 LUMA GEN2 o equivalente, de hasta 40w según estudios luminotécnicos o equivalente con las mismas caracterís- ticas técnicas funcionales y estéticas, con certificaciones ENEC, N, CB. Ensayos realizados por laboratorio independiente acreditado ENAC. Fijación post-top desde Ø32 mm a Ø76 mm en función del adaptador o lateral. Carcasa de aluminio fundido, material óptico polimetileno metacrilato, material del cierre óptico/lente de vidrio y equipo electrónico. Clase I, índice de protección IP66 para la lumi- naria completa e índice de resistencia al impacto hasta IK10, equipo electrónico de regulación autóno- ma programable hasta 5 pasos y entradas para DALI y 1-10V. Sistema de telegestión unidireccional de la luminaria para controlar y programar las curvas de regulación de flujo horarias de mediante in- terfaces implementados en la luminaria (Cronostep, Ready2Mains, etc.). Rango de temperatura am- biente -40°C a +50°C. Vida útil L96>100.000h. Protección automática contra sobretemperatura y contra sobretensiones hasta 10KV, instalada en columna, incluyendo todo tipo de conexiones y prue- bas. Temperatura de color 2700K. Requerimientos mínimos exigibles para las luminarias con tecnolo- gía LED conforme a lo indicado en la guía de IDAE y del Comité Español de Iluminación. Totalmente instalada en columna o brazo y funcionando. 13/02/2025 Validez: Original ¦ CSV: 15250456737255512343 Verificable en: https://www.aytosalamanca.gob.es PRESUPUESTO Y MEDICIONES CÓDIGO RESUMEN UDS LONGITUD ANCHURA ALTURA PARCIALES CANTIDAD PRECIO IMPORTE _________________________________________________________________________________________________________________________________ PROYECTO DE RENOVACIÓN DE LAS INSTALACIONES DE ALUMBRADO PÚBLICO EXTERIOR DOCUMENTO 5. – MEDICIONES Y PRESUPUESTO pág.1330
102.01.04 | LUMINARIA TIPO VIAL BGP702 LUMA GEN2 LED HASTA 45W Suministro e instalación de luminaria tipo vial LED marca PHILIPS modelo BGP702 LUMA GEN2 o equivalente, de hasta 45w según estudios luminotécnicos o equivalente con las mismas caracterís- ticas técnicas funcionales y estéticas, con certificaciones ENEC, N, CB. Ensayos realizados por laboratorio independiente acreditado ENAC. Fijación post-top desde Ø32 mm a Ø76 mm en función del adaptador o lateral. Carcasa de aluminio fundido, material óptico polimetileno metacrilato, material del cierre óptico/lente de vidrio y equipo electrónico. Clase I, índice de protección IP66 para la lumi- naria completa e índice de resistencia al impacto hasta IK10, equipo electrónico de regulación autóno- ma programable hasta 5 pasos y entradas para DALI y 1-10V. Sistema de telegestión unidireccional de la luminaria para controlar y programar las curvas de regulación de flujo horarias de mediante in- terfaces implementados en la luminaria (Cronostep, Ready2Mains, etc.). Rango de temperatura am- biente -40°C a +50°C. Vida útil L96>100.000h. Protección automática contra sobretemperatura y contra sobretensiones hasta 10KV, instalada en columna, incluyendo todo tipo de conexiones y prue- bas. Temperatura de color 2700K. Requerimientos mínimos exigibles para las luminarias con tecnolo- gía LED conforme a lo indicado en la guía de IDAE y del Comité Español de Iluminación. Totalmente instalada en columna o brazo y funcionando.
102.01.05 | LUMINARIA TIPO DECORATIVA BDP265 TOWNTUNE LED HASTA 45W Suministro e instalación de luminaria tipo DECORATIVA LED marca PHILIPS modelo BDP265 TOWNTUNE o equivalente, de hasta 45w según estudios luminotécnicos o equivalente con las mis- mas características técnicas funcionales y estéticas, con certificaciones ENEC, N, CB. Ensayos realizados por laboratorio independiente acreditado ENAC. Fijación post-top desde Ø32 mm a Ø76 mm en función del adaptador o lateral. Carcasa de aluminio fundido, material óptico polimetileno meta- crilato, material del cierre óptico/lente de vidrio y equipo electrónico. Clase I, índice de protección IP66 para la luminaria completa e índice de resistencia al impacto hasta IK09, equipo electrónico de regulación autónoma programable hasta 5 pasos y entradas para DALI y 1-10V. Sistema de teleges- tión unidireccional de la luminaria para controlar y programar las curvas de regulación de flujo hora- rias de mediante interfaces implementados en la luminaria (Cronostep, Ready2Mains, etc.). Rango de temperatura ambiente -40°C a +50°C. Vida útil L96>100.000h. Protección automática contra so- bretemperatura y contra sobretensiones hasta 10KV, instalada en columna, incluyendo todo tipo de conexiones y pruebas. Temperatura de color 2700K. Requerimientos mínimos exigibles para las lu- minarias con tecnología LED conforme a lo indicado en la guía de IDAE y del Comité Español de Iluminación. Totalmente instalada en columna o brazo y funcionando.
102.01.06 | LUMINARIA TIPO VIAL BGP703 LUMA GEN2 LED HASTA 55W Suministro e instalación de luminaria tipo vial LED marca PHILIPS modelo BGP703 LUMA GEN2 o equivalente, de hasta 55w según estudios luminotécnicos o equivalente con las mismas caracterís- ticas técnicas funcionales y estéticas, con certificaciones ENEC, N, CB. Ensayos realizados por laboratorio independiente acreditado ENAC. Fijación post-top desde Ø32 mm a Ø76 mm en función del adaptador o lateral. Carcasa de aluminio fundido, material óptico polimetileno metacrilato, material del cierre óptico/lente de vidrio y equipo electrónico. Clase I, índice de protección IP66 para la lumi- naria completa e índice de resistencia al impacto hasta IK10, equipo electrónico de regulación autóno- ma programable hasta 5 pasos y entradas para DALI y 1-10V. Sistema de telegestión unidireccional de la luminaria para controlar y programar las curvas de regulación de flujo horarias de mediante in- terfaces implementados en la luminaria (Cronostep, Ready2Mains, etc.). Rango de temperatura am- biente -40°C a +50°C. Vida útil L96>100.000h. Protección automática contra sobretemperatura y contra sobretensiones hasta 10KV, instalada en columna, incluyendo todo tipo de conexiones y prue- bas. Temperatura de color 2700K. Requerimientos mínimos exigibles para las luminarias con tecnolo- gía LED conforme a lo indicado en la guía de IDAE y del Comité Español de Iluminación. Totalmente instalada en columna o brazo y funcionando. 13/02/2025 Validez: Original ¦ CSV: 15250456737255512343 Verificable en: https://www.aytosalamanca.gob.es PRESUPUESTO Y MEDICIONES CÓDIGO RESUMEN UDS LONGITUD ANCHURA ALTURA PARCIALES CANTIDAD PRECIO IMPORTE _________________________________________________________________________________________________________________________________ PROYECTO DE RENOVACIÓN DE LAS INSTALACIONES DE ALUMBRADO PÚBLICO EXTERIOR DOCUMENTO 5. – MEDICIONES Y PRESUPUESTO pág.1331
102.01.07 | LUMINARIA TIPO VIAL BGP703 LUMA GEN2 LED HASTA 60W Suministro e instalación de luminaria tipo vial LED marca PHILIPS modelo BGP703 LUMA GEN2 o equivalente, de hasta 60w según estudios luminotécnicos o equivalente con las mismas caracterís- ticas técnicas funcionales y estéticas, con certificaciones ENEC, N, CB. Ensayos realizados por laboratorio independiente acreditado ENAC. Fijación post-top desde Ø32 mm a Ø76 mm en función del adaptador o lateral. Carcasa de aluminio fundido, material óptico polimetileno metacrilato, material del cierre óptico/lente de vidrio y equipo electrónico. Clase I, índice de protección IP66 para la lumi- naria completa e índice de resistencia al impacto hasta IK10, equipo electrónico de regulación autóno- ma programable hasta 5 pasos y entradas para DALI y 1-10V. Sistema de telegestión unidireccional de la luminaria para controlar y programar las curvas de regulación de flujo horarias de mediante in- terfaces implementados en la luminaria (Cronostep, Ready2Mains, etc.). Rango de temperatura am- biente -40°C a +50°C. Vida útil L96>100.000h. Protección automática contra sobretemperatura y contra sobretensiones hasta 10KV, instalada en columna, incluyendo todo tipo de conexiones y prue- bas. Temperatura de color 2700K. Requerimientos mínimos exigibles para las luminarias con tecnolo- gía LED conforme a lo indicado en la guía de IDAE y del Comité Español de Iluminación. Totalmente instalada en columna o brazo y funcionando.
102.01.08 | LUMINARIA TIPO VIAL BGP703 LUMA GEN2 LED HASTA 70W Suministro e instalación de luminaria tipo vial LED marca PHILIPS modelo BGP703 LUMA GEN2 o equivalente, de hasta 70w según estudios luminotécnicos o equivalente con las mismas caracterís- ticas técnicas funcionales y estéticas, con certificaciones ENEC, N, CB. Ensayos realizados por laboratorio independiente acreditado ENAC. Fijación post-top desde Ø32 mm a Ø76 mm en función del adaptador o lateral. Carcasa de aluminio fundido, material óptico polimetileno metacrilato, material del cierre óptico/lente de vidrio y equipo electrónico. Clase I, índice de protección IP66 para la lumi- naria completa e índice de resistencia al impacto hasta IK10, equipo electrónico de regulación autóno- ma programable hasta 5 pasos y entradas para DALI y 1-10V. Sistema de telegestión unidireccional de la luminaria para controlar y programar las curvas de regulación de flujo horarias de mediante in- terfaces implementados en la luminaria (Cronostep, Ready2Mains, etc.). Rango de temperatura am- biente -40°C a +50°C. Vida útil L96>100.000h. Protección automática contra sobretemperatura y contra sobretensiones hasta 10KV, instalada en columna, incluyendo todo tipo de conexiones y prue- bas. Temperatura de color 2700K. Requerimientos mínimos exigibles para las luminarias con tecnolo- gía LED conforme a lo indicado en la guía de IDAE y del Comité Español de Iluminación. Totalmente instalada en columna o brazo y funcionando.
102.01.09 | LUMINARIA TIPO VIAL BGP705 LUMA GEN2 LED HASTA 120W Suministro e instalación de luminaria tipo vial LED marca PHILIPS modelo BGP705 LUMA GEN2 o equivalente, de hasta 120w según estudios luminotécnicos o equivalente con las mismas caracte- rísticas técnicas funcionales y estéticas, con certificaciones ENEC, N, CB. Ensayos realizados por laboratorio independiente acreditado ENAC. Fijación post-top desde Ø32 mm a Ø76 mm en función del adaptador o lateral. Carcasa de aluminio fundido, material óptico polimetileno metacrilato, material del cierre óptico/lente de vidrio y equipo electrónico. Clase I, índice de protección IP66 para la lumi- naria completa e índice de resistencia al impacto hasta IK10, equipo electrónico de regulación autóno- ma programable hasta 5 pasos y entradas para DALI y 1-10V. Sistema de telegestión unidireccional de la luminaria para controlar y programar las curvas de regulación de flujo horarias de mediante in- terfaces implementados en la luminaria (Cronostep, Ready2Mains, etc.). Rango de temperatura am- biente -40°C a +50°C. Vida útil L96>100.000h. Protección automática contra sobretemperatura y contra sobretensiones hasta 10KV, instalada en columna, incluyendo todo tipo de conexiones y prue- bas. Temperatura de color 2700K. Requerimientos mínimos exigibles para las luminarias con tecnolo- gía LED conforme a lo indicado en la guía de IDAE y del Comité Español de Iluminación. Totalmente instalada en columna o brazo y funcionando. 13/02/2025 Validez: Original ¦ CSV: 15250456737255512343 Verificable en: https://www.aytosalamanca.gob.es PRESUPUESTO Y MEDICIONES CÓDIGO RESUMEN UDS LONGITUD ANCHURA ALTURA PARCIALES CANTIDAD PRECIO IMPORTE _________________________________________________________________________________________________________________________________ PROYECTO DE RENOVACIÓN DE LAS INSTALACIONES DE ALUMBRADO PÚBLICO EXTERIOR DOCUMENTO 5. – MEDICIONES Y PRESUPUESTO pág.1332
102.01.10 | LUMINARIA TIPO VIAL BGP705 LUMA GEN2 LED HASTA 130W Suministro e instalación de luminaria tipo vial LED marca PHILIPS modelo BGP705 LUMA GEN2 o equivalente, de hasta 130w según estudios luminotécnicos o equivalente con las mismas caracte- rísticas técnicas funcionales y estéticas, con certificaciones ENEC, N, CB. Ensayos realizados por laboratorio independiente acreditado ENAC. Fijación post-top desde Ø32 mm a Ø76 mm en función del adaptador o lateral. Carcasa de aluminio fundido, material óptico polimetileno metacrilato, material del cierre óptico/lente de vidrio y equipo electrónico. Clase I, índice de protección IP66 para la lumi- naria completa e índice de resistencia al impacto hasta IK10, equipo electrónico de regulación autóno- ma programable hasta 5 pasos y entradas para DALI y 1-10V. Sistema de telegestión unidireccional de la luminaria para controlar y programar las curvas de regulación de flujo horarias de mediante in- terfaces implementados en la luminaria (Cronostep, Ready2Mains, etc.). Rango de temperatura am- biente -40°C a +50°C. Vida útil L96>100.000h. Protección automática contra sobretemperatura y contra sobretensiones hasta 10KV, instalada en columna, incluyendo todo tipo de conexiones y prue- bas. Temperatura de color 2700K. Requerimientos mínimos exigibles para las luminarias con tecnolo- gía LED conforme a lo indicado en la guía de IDAE y del Comité Español de Iluminación. Totalmente instalada en columna o brazo y funcionando. 1,00 _______________ TOTAL SUBCAPÍTULO 102.01 LUMINARIAS .......................... SUBCAPÍTULO 102.02 CUADROS DE MANDO
102.02.01 | CUADRO DE MANDO TIPO 4 SALIDAS TRIFÁSICO Mano de obra y material para la adaptación y renovación de equipos de maniobra y protección de centro de mando existente. Revisión y reforma de cuadro existente, consistente en limpieza, revi- sión, cableado y conexionado con puesta en servicio. El cuadro de mando se deberá reformar para instalar 4 contactores de maniobra 4x25A AC1, manteniendo los circuitos de salida existentes, tam- bién se instalará equipo de protección frente a sobretensiones (transitorias y permanentes). Se inclu- ye pequeño material (cable, bornas de conexión, tornillería), documentación (Esquema unifilar, es- quema de mando, certificados de calidad). Totalmente instalado y conexionado incluido cableado in- terno del cuadro, regletas y bornas de conexionado, conexionado de líneas de alumbrado existentes. Totalmente probado y funcionando. Todo ello ejecutado según REBT. Las protecciones instaladas se certificarán de forma unitaria de acuerdo con lo previsto en los descompuestos de la presente unidad de obra. La ejecución, definición de calidades, conexionado y montaje del centro de mando se ejecu- tará conforme lo recogido en el Pliego de Condiciones Técnicas y los esquemas de conexionado de centro de mando, del apartado planos donde se han desarrollado los esquemas multifilares de una manera detalla y precisa. 1,00 _______________ TOTAL SUBCAPÍTULO 102.02 CUADROS DE MANDO ......... SUBCAPÍTULO 102.03 SOPORTES Y CABLEADO
102.03.01 | SUMINISTRO E INSTALACIÓN BRAZO SOPORTE PARED 1500MM DN60MM Suministro e instalación de brazo mural de 1500mm de longitud, para fijación a pared de luminarias por medio de tacos quimicos, manguera RV-K 0.6/1KV de 3x2,5 mm² para conexion de luminaria. Fabricado en tubo de acero galvanizado S-235-JR curvado, punta 60mm. Incluida pletina de anclaje. Con mano de obra y medios auxiliares incluidos. 2,00 74,44 _______________ TOTAL SUBCAPÍTULO 102.03 SOPORTES Y CABLEADO ... ____________ TOTAL CAPÍTULO 102 CM-14-01 - CTRA LEDESMA ............................................................................. 13/02/2025 Validez: Original ¦ CSV: 15250456737255512343 Verificable en: https://www.aytosalamanca.gob.es PRESUPUESTO Y MEDICIONES CÓDIGO RESUMEN UDS LONGITUD ANCHURA ALTURA PARCIALES CANTIDAD PRECIO IMPORTE _________________________________________________________________________________________________________________________________ PROYECTO DE RENOVACIÓN DE LAS INSTALACIONES DE ALUMBRADO PÚBLICO EXTERIOR DOCUMENTO 5. – MEDICIONES Y PRESUPUESTO pág.1333 CAPÍTULO 103 CM-14-04 - CALLE MORAL SUBCAPÍTULO 103.01 LUMINARIAS
103.01.01 | LUMINARIA TIPO DECORATIVA BDP265 TOWNTUNE LED HASTA 25W Suministro e instalación de luminaria tipo DECORATIVA LED marca PHILIPS modelo BDP265 TOWNTUNE o equivalente, de hasta 25w según estudios luminotécnicos o equivalente con las mis- mas características técnicas funcionales y estéticas, con certificaciones ENEC, N, CB. Ensayos realizados por laboratorio independiente acreditado ENAC. Fijación post-top desde Ø32 mm a Ø76 mm en función del adaptador o lateral. Carcasa de aluminio fundido, material óptico polimetileno meta- crilato, material del cierre óptico/lente de vidrio y equipo electrónico. Clase I, índice de protección IP66 para la luminaria completa e índice de resistencia al impacto hasta IK09, equipo electrónico de regulación autónoma programable hasta 5 pasos y entradas para DALI y 1-10V. Sistema de teleges- tión unidireccional de la luminaria para controlar y programar las curvas de regulación de flujo hora- rias de mediante interfaces implementados en la luminaria (Cronostep, Ready2Mains, etc.). Rango de temperatura ambiente -40°C a +50°C. Vida útil L96>100.000h. Protección automática contra so- bretemperatura y contra sobretensiones hasta 10KV, instalada en columna, incluyendo todo tipo de conexiones y pruebas. Temperatura de color 2700K. Requerimientos mínimos exigibles para las lu- minarias con tecnología LED conforme a lo indicado en la guía de IDAE y del Comité Español de Iluminación. Totalmente instalada en columna o brazo y funcionando.
103.01.02 | LUMINARIA TIPO TRONCOCÓNICA MERAK SYF LED HASTA 25W Suministro e instalación de luminaria tipo TRONCOCÓNICA LED marca SIMON modelo MERAK SYF o equivalente, de hasta 25w según estudios luminotécnicos o equivalente con las mismas ca- racterísticas técnicas funcionales y estéticas, con certificaciones ENEC, N, CB. Ensayos realiza- dos por laboratorio independiente acreditado ENAC. Fijación post-top desde Ø34 mm a Ø76 mm en función del adaptador, mediante dos brazos en forma de Y, cubierta plana con sistema de refrigera- ción interno en forma de panal para la refrigeración de los LEDs, sin aletas visibles, difusor de vidrio transparente plano para facilitar su limpieza y evitar la radiación UV en las ópticas, y equipo electró- nico. Clase I, índice de protección IP66 para la luminaria completa, con válvula depresora para man- tener constante la presión y evitar la entrada de humedad, e índice de resistencia al impacto hasta IK10, equipo electrónico de regulación autónoma programable hasta 5 pasos y entradas para DALI y 1-10V. Sistema de telegestión unidireccional de la luminaria para controlar y programar las curvas de regulación de flujo horarias de mediante interfaces implementados en la luminaria (Cronostep, Re- ady2Mains, etc.). Protección automática contra sobretemperatura y contra sobretensiones hasta 10KV, instalada en columna, incluyendo todo tipo de conexiones y pruebas. Temperatura de color 2700K. Requerimientos mínimos exigibles para las luminarias con tecnología LED conforme a lo indi- cado en la guía de IDAE y del Comité Español de Iluminación. Totalmente instalada en columna o brazo y funcionando.
103.01.03 | LUMINARIA TIPO TRONCOCÓNICA SKAT M ISTANIUM LED HASTA 25W Suministro e instalación de luminaria tipo TRONCOCÓNICA LED marca SIMON modelo SKA M ISTANIUM o equivalente, de hasta 25w según estudios luminotécnicos o equivalente con las mis- mas características técnicas funcionales y estéticas, con certificaciones ENEC, N, CB. Ensayos realizados por laboratorio independiente acreditado ENAC. Fijación post-top desde Ø34 mm a Ø76 mm en función del adaptador, cubierta plana con sistema de refrigeración interno en forma de panal para la refrigeración de los LEDs, sin aletas visibles, difusor de vidrio transparente plano para facilitar su limpieza y evitar la radiación UV en las ópticas, y equipo electrónico. Clase I, índice de protec- ción IP66 para la luminaria completa, con válvula depresora para mantener constante la presión y evitar la entrada de humedad, e índice de resistencia al impacto hasta IK08, equipo electrónico de re- gulación autónoma programable hasta 5 pasos y entradas para DALI y 1-10V. Sistema de teleges- tión unidireccional de la luminaria para controlar y programar las curvas de regulación de flujo hora- rias de mediante interfaces implementados en la luminaria (Cronostep, Ready2Mains, etc.). Protec- ción automática contra sobretemperatura y contra sobretensiones hasta 10KV, instalada en columna, incluyendo todo tipo de conexiones y pruebas. Temperatura de color 2700K. Requerimientos míni- mos exigibles para las luminarias con tecnología LED conforme a lo indicado en la guía de IDAE y del Comité Español de Iluminación. Totalmente instalada en columna o brazo y funcionando. 13/02/2025 Validez: Original ¦ CSV: 15250456737255512343 Verificable en: https://www.aytosalamanca.gob.es PRESUPUESTO Y MEDICIONES CÓDIGO RESUMEN UDS LONGITUD ANCHURA ALTURA PARCIALES CANTIDAD PRECIO IMPORTE _________________________________________________________________________________________________________________________________ PROYECTO DE RENOVACIÓN DE LAS INSTALACIONES DE ALUMBRADO PÚBLICO EXTERIOR DOCUMENTO 5. – MEDICIONES Y PRESUPUESTO pág.1334
103.01.04 | LUMINARIA TIPO VIAL BGP702 LUMA GEN2 LED HASTA 40W Suministro e instalación de luminaria tipo vial LED marca PHILIPS modelo BGP702 LUMA GEN2 o equivalente, de hasta 40w según estudios luminotécnicos o equivalente con las mismas caracterís- ticas técnicas funcionales y estéticas, con certificaciones ENEC, N, CB. Ensayos realizados por laboratorio independiente acreditado ENAC. Fijación post-top desde Ø32 mm a Ø76 mm en función del adaptador o lateral. Carcasa de aluminio fundido, material óptico polimetileno metacrilato, material del cierre óptico/lente de vidrio y equipo electrónico. Clase I, índice de protección IP66 para la lumi- naria completa e índice de resistencia al impacto hasta IK10, equipo electrónico de regulación autóno- ma programable hasta 5 pasos y entradas para DALI y 1-10V. Sistema de telegestión unidireccional de la luminaria para controlar y programar las curvas de regulación de flujo horarias de mediante in- terfaces implementados en la luminaria (Cronostep, Ready2Mains, etc.). Rango de temperatura am- biente -40°C a +50°C. Vida útil L96>100.000h. Protección automática contra sobretemperatura y contra sobretensiones hasta 10KV, instalada en columna, incluyendo todo tipo de conexiones y prue- bas. Temperatura de color 2700K. Requerimientos mínimos exigibles para las luminarias con tecnolo- gía LED conforme a lo indicado en la guía de IDAE y del Comité Español de Iluminación. Totalmente instalada en columna o brazo y funcionando.
103.01.05 | LUMINARIA TIPO VIAL BGP703 LUMA GEN2 LED HASTA 45W Suministro e instalación de luminaria tipo vial LED marca PHILIPS modelo BGP703 LUMA GEN2 o equivalente, de hasta 45w según estudios luminotécnicos o equivalente con las mismas caracterís- ticas técnicas funcionales y estéticas, con certificaciones ENEC, N, CB. Ensayos realizados por laboratorio independiente acreditado ENAC. Fijación post-top desde Ø32 mm a Ø76 mm en función del adaptador o lateral. Carcasa de aluminio fundido, material óptico polimetileno metacrilato, material del cierre óptico/lente de vidrio y equipo electrónico. Clase I, índice de protección IP66 para la lumi- naria completa e índice de resistencia al impacto hasta IK10, equipo electrónico de regulación autóno- ma programable hasta 5 pasos y entradas para DALI y 1-10V. Sistema de telegestión unidireccional de la luminaria para controlar y programar las curvas de regulación de flujo horarias de mediante in- terfaces implementados en la luminaria (Cronostep, Ready2Mains, etc.). Rango de temperatura am- biente -40°C a +50°C. Vida útil L96>100.000h. Protección automática contra sobretemperatura y contra sobretensiones hasta 10KV, instalada en columna, incluyendo todo tipo de conexiones y prue- bas. Temperatura de color 2700K. Requerimientos mínimos exigibles para las luminarias con tecnolo- gía LED conforme a lo indicado en la guía de IDAE y del Comité Español de Iluminación. Totalmente instalada en columna o brazo y funcionando.
103.01.06 | LUMINARIA TIPO VIAL BGP703 LUMA GEN2 LED HASTA 50W Suministro e instalación de luminaria tipo vial LED marca PHILIPS modelo BGP703 LUMA GEN2 o equivalente, de hasta 50w según estudios luminotécnicos o equivalente con las mismas caracterís- ticas técnicas funcionales y estéticas, con certificaciones ENEC, N, CB. Ensayos realizados por laboratorio independiente acreditado ENAC. Fijación post-top desde Ø32 mm a Ø76 mm en función del adaptador o lateral. Carcasa de aluminio fundido, material óptico polimetileno metacrilato, material del cierre óptico/lente de vidrio y equipo electrónico. Clase I, índice de protección IP66 para la lumi- naria completa e índice de resistencia al impacto hasta IK10, equipo electrónico de regulación autóno- ma programable hasta 5 pasos y entradas para DALI y 1-10V. Sistema de telegestión unidireccional de la luminaria para controlar y programar las curvas de regulación de flujo horarias de mediante in- terfaces implementados en la luminaria (Cronostep, Ready2Mains, etc.). Rango de temperatura am- biente -40°C a +50°C. Vida útil L96>100.000h. Protección automática contra sobretemperatura y contra sobretensiones hasta 10KV, instalada en columna, incluyendo todo tipo de conexiones y prue- bas. Temperatura de color 2700K. Requerimientos mínimos exigibles para las luminarias con tecnolo- gía LED conforme a lo indicado en la guía de IDAE y del Comité Español de Iluminación. Totalmente instalada en columna o brazo y funcionando. 13/02/2025 Validez: Original ¦ CSV: 15250456737255512343 Verificable en: https://www.aytosalamanca.gob.es PRESUPUESTO Y MEDICIONES CÓDIGO RESUMEN UDS LONGITUD ANCHURA ALTURA PARCIALES CANTIDAD PRECIO IMPORTE _________________________________________________________________________________________________________________________________ PROYECTO DE RENOVACIÓN DE LAS INSTALACIONES DE ALUMBRADO PÚBLICO EXTERIOR DOCUMENTO 5. – MEDICIONES Y PRESUPUESTO pág.1335
103.01.07 | LUMINARIA TIPO VIAL BGP703 LUMA GEN2 LED HASTA 55W Suministro e instalación de luminaria tipo vial LED marca PHILIPS modelo BGP703 LUMA GEN2 o equivalente, de hasta 55w según estudios luminotécnicos o equivalente con las mismas caracterís- ticas técnicas funcionales y estéticas, con certificaciones ENEC, N, CB. Ensayos realizados por laboratorio independiente acreditado ENAC. Fijación post-top desde Ø32 mm a Ø76 mm en función del adaptador o lateral. Carcasa de aluminio fundido, material óptico polimetileno metacrilato, material del cierre óptico/lente de vidrio y equipo electrónico. Clase I, índice de protección IP66 para la lumi- naria completa e índice de resistencia al impacto hasta IK10, equipo electrónico de regulación autóno- ma programable hasta 5 pasos y entradas para DALI y 1-10V. Sistema de telegestión unidireccional de la luminaria para controlar y programar las curvas de regulación de flujo horarias de mediante in- terfaces implementados en la luminaria (Cronostep, Ready2Mains, etc.). Rango de temperatura am- biente -40°C a +50°C. Vida útil L96>100.000h. Protección automática contra sobretemperatura y contra sobretensiones hasta 10KV, instalada en columna, incluyendo todo tipo de conexiones y prue- bas. Temperatura de color 2700K. Requerimientos mínimos exigibles para las luminarias con tecnolo- gía LED conforme a lo indicado en la guía de IDAE y del Comité Español de Iluminación. Totalmente instalada en columna o brazo y funcionando.
103.01.08 | LUMINARIA TIPO VIAL BGP703 LUMA GEN2 LED HASTA 60W Suministro e instalación de luminaria tipo vial LED marca PHILIPS modelo BGP703 LUMA GEN2 o equivalente, de hasta 60w según estudios luminotécnicos o equivalente con las mismas caracterís- ticas técnicas funcionales y estéticas, con certificaciones ENEC, N, CB. Ensayos realizados por laboratorio independiente acreditado ENAC. Fijación post-top desde Ø32 mm a Ø76 mm en función del adaptador o lateral. Carcasa de aluminio fundido, material óptico polimetileno metacrilato, material del cierre óptico/lente de vidrio y equipo electrónico. Clase I, índice de protección IP66 para la lumi- naria completa e índice de resistencia al impacto hasta IK10, equipo electrónico de regulación autóno- ma programable hasta 5 pasos y entradas para DALI y 1-10V. Sistema de telegestión unidireccional de la luminaria para controlar y programar las curvas de regulación de flujo horarias de mediante in- terfaces implementados en la luminaria (Cronostep, Ready2Mains, etc.). Rango de temperatura am- biente -40°C a +50°C. Vida útil L96>100.000h. Protección automática contra sobretemperatura y contra sobretensiones hasta 10KV, instalada en columna, incluyendo todo tipo de conexiones y prue- bas. Temperatura de color 2700K. Requerimientos mínimos exigibles para las luminarias con tecnolo- gía LED conforme a lo indicado en la guía de IDAE y del Comité Español de Iluminación. Totalmente instalada en columna o brazo y funcionando.
103.01.09 | LUMINARIA TIPO VIAL BGP702 LUMA GEN2 LED HASTA 45W Suministro e instalación de luminaria tipo vial LED marca PHILIPS modelo BGP702 LUMA GEN2 o equivalente, de hasta 45w según estudios luminotécnicos o equivalente con las mismas caracterís- ticas técnicas funcionales y estéticas, con certificaciones ENEC, N, CB. Ensayos realizados por laboratorio independiente acreditado ENAC. Fijación post-top desde Ø32 mm a Ø76 mm en función del adaptador o lateral. Carcasa de aluminio fundido, material óptico polimetileno metacrilato, material del cierre óptico/lente de vidrio y equipo electrónico. Clase I, índice de protección IP66 para la lumi- naria completa e índice de resistencia al impacto hasta IK10, equipo electrónico de regulación autóno- ma programable hasta 5 pasos y entradas para DALI y 1-10V. Sistema de telegestión unidireccional de la luminaria para controlar y programar las curvas de regulación de flujo horarias de mediante in- terfaces implementados en la luminaria (Cronostep, Ready2Mains, etc.). Rango de temperatura am- biente -40°C a +50°C. Vida útil L96>100.000h. Protección automática contra sobretemperatura y contra sobretensiones hasta 10KV, instalada en columna, incluyendo todo tipo de conexiones y prue- bas. Temperatura de color 2700K. Requerimientos mínimos exigibles para las luminarias con tecnolo- gía LED conforme a lo indicado en la guía de IDAE y del Comité Español de Iluminación. Totalmente instalada en columna o brazo y funcionando. 11,00 _______________ TOTAL SUBCAPÍTULO 103.01 LUMINARIAS .......................... 13/02/2025 Validez: Original ¦ CSV: 15250456737255512343 Verificable en: https://www.aytosalamanca.gob.es PRESUPUESTO Y MEDICIONES CÓDIGO RESUMEN UDS LONGITUD ANCHURA ALTURA PARCIALES CANTIDAD PRECIO IMPORTE _________________________________________________________________________________________________________________________________ PROYECTO DE RENOVACIÓN DE LAS INSTALACIONES DE ALUMBRADO PÚBLICO EXTERIOR DOCUMENTO 5. – MEDICIONES Y PRESUPUESTO pág.1336 SUBCAPÍTULO 103.02 CUADROS DE MANDO
103.02.01 | CUADRO DE MANDO TIPO 4 SALIDAS TRIFÁSICO Mano de obra y material para la adaptación y renovación de equipos de maniobra y protección de centro de mando existente. Revisión y reforma de cuadro existente, consistente en limpieza, revi- sión, cableado y conexionado con puesta en servicio. El cuadro de mando se deberá reformar para instalar 4 contactores de maniobra 4x25A AC1, manteniendo los circuitos de salida existentes, tam- bién se instalará equipo de protección frente a sobretensiones (transitorias y permanentes). Se inclu- ye pequeño material (cable, bornas de conexión, tornillería), documentación (Esquema unifilar, es- quema de mando, certificados de calidad). Totalmente instalado y conexionado incluido cableado in- terno del cuadro, regletas y bornas de conexionado, conexionado de líneas de alumbrado existentes. Totalmente probado y funcionando. Todo ello ejecutado según REBT. Las protecciones instaladas se certificarán de forma unitaria de acuerdo con lo previsto en los descompuestos de la presente unidad de obra. La ejecución, definición de calidades, conexionado y montaje del centro de mando se ejecu- tará conforme lo recogido en el Pliego de Condiciones Técnicas y los esquemas de conexionado de centro de mando, del apartado planos donde se han desarrollado los esquemas multifilares de una manera detalla y precisa. 1,00 _______________ TOTAL SUBCAPÍTULO 103.02 CUADROS DE MANDO ......... SUBCAPÍTULO 103.03 SOPORTES Y CABLEADO
103.03.01 | SUMINISTRO E INSTALACIÓN BRAZO MURAL BME-1/500 Suministro e instalación de brazo mural tipo BME-1 de 500mm de longitud y en punta 60mm de diá- metro, para fijación a pared de luminarias por medio de tacos quimicos, manguera RV-K 0.6/1KV de 3x2,5 mm² para conexion de luminaria. Fabricado en tubo de acero al carbono S-235-JR y placa de fijación de chapa de acero al carbono plegada en frío. Acabado galvanizado en caliente por inmer- sión. Pintura en color negro. Totalmente instalada, i/ medios auxiliares incluidos. 2,00 72,63 _______________ TOTAL SUBCAPÍTULO 103.03 SOPORTES Y CABLEADO ... ____________ TOTAL CAPÍTULO 103 CM-14-04 - CALLE MORAL................................................................................ 13/02/2025 Validez: Original ¦ CSV: 15250456737255512343 Verificable en: https://www.aytosalamanca.gob.es PRESUPUESTO Y MEDICIONES CÓDIGO RESUMEN UDS LONGITUD ANCHURA ALTURA PARCIALES CANTIDAD PRECIO IMPORTE _________________________________________________________________________________________________________________________________ PROYECTO DE RENOVACIÓN DE LAS INSTALACIONES DE ALUMBRADO PÚBLICO EXTERIOR DOCUMENTO 5. – MEDICIONES Y PRESUPUESTO pág.1337 CAPÍTULO 104 CM-14-06 - CALLE CANDIDO ALBARRAN SUBCAPÍTULO 104.01 LUMINARIAS
104.01.01 | LUMINARIA TIPO FAROL STYLAGE HASTA 25W Suministro e instalación de luminaria tipo Farol LED marca SOCELEC modelo STYLAGE, de hasta 25w según estudios luminotécnicos o equivalente con las mismas características técnicas funciona- les y estéticas, con certificaciones ENEC, N, CB. Ensayos realizados por laboratorio independiente acreditado ENAC. Color de pintado de la luminaria en negro. Sistema óptico formado por estructura multi-lente individualizado por LED. Protector de vidrio templado o policarbonato y carcasa de alumi- nio con acabado con recubrimiento de polvo de poliéster. Óptica PMMA. Temperatura de color 2700K. IRC>70. Grado de protección IK08. Grado de protección IP66. Clase II. Driver regulable varios escalones de potencia. Posibilidad de fijación post-top deslizante Ø60mm, 3/4" gas hembra, post-top 3/4" gas macho. Temperatura de operación -30ºC a +45ºC. Cero flujos luminosos al hemis- ferio superior. Factor de potencia >0,9. Vida útil L95B10>100.000 horas a 25ºC, requisito de obligato- rio cumplimiento para garantizar la vida útil del LED durante la garantía exigida de la luminaria fijado en 10 años. Sistema de telegestión unidireccional de la luminaria para controlar y programar las cur- vas de regulación de flujo horarias de mediante interfaces implementados en la luminaria (Cronostep, Ready2Mains, etc.). Driver con protección de sobretensión 10kV (Sistema Over Storm), este siste- ma es de obligado cumplimiento puesto que permite establecer la seguridad de los componentes de la luminaria frente a posibles sobretensiones, tanto transitorias como permanentes. Requerimientos mínimos exigibles para las luminarias con tecnología LED conforme a lo indicado en la guía de IDAE y del Comité Español de Iluminación. Totalmente instalada en columna o brazo y funcionando.
104.01.02 | LUMINARIA TIPO DECORATIVA BDP265 TOWNTUNE LED HASTA 40W Suministro e instalación de luminaria tipo DECORATIVA LED marca PHILIPS modelo BDP265 TOWNTUNE o equivalente, de hasta 40w según estudios luminotécnicos o equivalente con las mis- mas características técnicas funcionales y estéticas, con certificaciones ENEC, N, CB. Ensayos realizados por laboratorio independiente acreditado ENAC. Fijación post-top desde Ø32 mm a Ø76 mm en función del adaptador o lateral. Carcasa de aluminio fundido, material óptico polimetileno meta- crilato, material del cierre óptico/lente de vidrio y equipo electrónico. Clase I, índice de protección IP66 para la luminaria completa e índice de resistencia al impacto hasta IK09, equipo electrónico de regulación autónoma programable hasta 5 pasos y entradas para DALI y 1-10V. Sistema de teleges- tión unidireccional de la luminaria para controlar y programar las curvas de regulación de flujo hora- rias de mediante interfaces implementados en la luminaria (Cronostep, Ready2Mains, etc.). Rango de temperatura ambiente -40°C a +50°C. Vida útil L96>100.000h. Protección automática contra so- bretemperatura y contra sobretensiones hasta 10KV, instalada en columna, incluyendo todo tipo de conexiones y pruebas. Temperatura de color 2700K. Requerimientos mínimos exigibles para las lu- minarias con tecnología LED conforme a lo indicado en la guía de IDAE y del Comité Español de Iluminación. Totalmente instalada en columna o brazo y funcionando.
104.01.03 | LUMINARIA TIPO VIAL BGP703 LUMA GEN2 LED HASTA 55W Suministro e instalación de luminaria tipo vial LED marca PHILIPS modelo BGP703 LUMA GEN2 o equivalente, de hasta 55w según estudios luminotécnicos o equivalente con las mismas caracterís- ticas técnicas funcionales y estéticas, con certificaciones ENEC, N, CB. Ensayos realizados por laboratorio independiente acreditado ENAC. Fijación post-top desde Ø32 mm a Ø76 mm en función del adaptador o lateral. Carcasa de aluminio fundido, material óptico polimetileno metacrilato, material del cierre óptico/lente de vidrio y equipo electrónico. Clase I, índice de protección IP66 para la lumi- naria completa e índice de resistencia al impacto hasta IK10, equipo electrónico de regulación autóno- ma programable hasta 5 pasos y entradas para DALI y 1-10V. Sistema de telegestión unidireccional de la luminaria para controlar y programar las curvas de regulación de flujo horarias de mediante in- terfaces implementados en la luminaria (Cronostep, Ready2Mains, etc.). Rango de temperatura am- biente -40°C a +50°C. Vida útil L96>100.000h. Protección automática contra sobretemperatura y contra sobretensiones hasta 10KV, instalada en columna, incluyendo todo tipo de conexiones y prue- bas. Temperatura de color 2700K. Requerimientos mínimos exigibles para las luminarias con tecnolo- gía LED conforme a lo indicado en la guía de IDAE y del Comité Español de Iluminación. Totalmente instalada en columna o brazo y funcionando. 13/02/2025 Validez: Original ¦ CSV: 15250456737255512343 Verificable en: https://www.aytosalamanca.gob.es PRESUPUESTO Y MEDICIONES CÓDIGO RESUMEN UDS LONGITUD ANCHURA ALTURA PARCIALES CANTIDAD PRECIO IMPORTE _________________________________________________________________________________________________________________________________ PROYECTO DE RENOVACIÓN DE LAS INSTALACIONES DE ALUMBRADO PÚBLICO EXTERIOR DOCUMENTO 5. – MEDICIONES Y PRESUPUESTO pág.1338
104.01.04 | LUMINARIA TIPO VIAL BGP704 LUMA GEN2 LED HASTA 95W Suministro e instalación de luminaria tipo vial LED marca PHILIPS modelo BGP704 LUMA GEN2 o equivalente, de hasta 95w según estudios luminotécnicos o equivalente con las mismas caracterís- ticas técnicas funcionales y estéticas, con certificaciones ENEC, N, CB. Ensayos realizados por laboratorio independiente acreditado ENAC. Fijación post-top desde Ø32 mm a Ø76 mm en función del adaptador o lateral. Carcasa de aluminio fundido, material óptico polimetileno metacrilato, material del cierre óptico/lente de vidrio y equipo electrónico. Clase I, índice de protección IP66 para la lumi- naria completa e índice de resistencia al impacto hasta IK10, equipo electrónico de regulación autóno- ma programable hasta 5 pasos y entradas para DALI y 1-10V. Sistema de telegestión unidireccional de la luminaria para controlar y programar las curvas de regulación de flujo horarias de mediante in- terfaces implementados en la luminaria (Cronostep, Ready2Mains, etc.). Rango de temperatura am- biente -40°C a +50°C. Vida útil L96>100.000h. Protección automática contra sobretemperatura y contra sobretensiones hasta 10KV, instalada en columna, incluyendo todo tipo de conexiones y prue- bas. Temperatura de color 2700K. Requerimientos mínimos exigibles para las luminarias con tecnolo- gía LED conforme a lo indicado en la guía de IDAE y del Comité Español de Iluminación. Totalmente instalada en columna o brazo y funcionando. 4,00 _______________ TOTAL SUBCAPÍTULO 104.01 LUMINARIAS .......................... SUBCAPÍTULO 104.02 CUADROS DE MANDO
104.02.01 | CUADRO DE MANDO TIPO 4 SALIDAS TRIFÁSICO Mano de obra y material para la adaptación y renovación de equipos de maniobra y protección de centro de mando existente. Revisión y reforma de cuadro existente, consistente en limpieza, revi- sión, cableado y conexionado con puesta en servicio. El cuadro de mando se deberá reformar para instalar 4 contactores de maniobra 4x25A AC1, manteniendo los circuitos de salida existentes, tam- bién se instalará equipo de protección frente a sobretensiones (transitorias y permanentes). Se inclu- ye pequeño material (cable, bornas de conexión, tornillería), documentación (Esquema unifilar, es- quema de mando, certificados de calidad). Totalmente instalado y conexionado incluido cableado in- terno del cuadro, regletas y bornas de conexionado, conexionado de líneas de alumbrado existentes. Totalmente probado y funcionando. Todo ello ejecutado según REBT. Las protecciones instaladas se certificarán de forma unitaria de acuerdo con lo previsto en los descompuestos de la presente unidad de obra. La ejecución, definición de calidades, conexionado y montaje del centro de mando se ejecu- tará conforme lo recogido en el Pliego de Condiciones Técnicas y los esquemas de conexionado de centro de mando, del apartado planos donde se han desarrollado los esquemas multifilares de una manera detalla y precisa. 1,00 836,54 _______________ TOTAL SUBCAPÍTULO 104.02 CUADROS DE MANDO ......... SUBCAPÍTULO 104.03 SOPORTES Y CABLEADOS TOTAL SUBCAPÍTULO 104.03 SOPORTES Y CABLEADOS . ____________ TOTAL CAPÍTULO 104 CM-14-06 - CALLE CANDIDO ALBARRAN ....................................................... 13/02/2025 Validez: Original ¦ CSV: 15250456737255512343 Verificable en: https://www.aytosalamanca.gob.es PRESUPUESTO Y MEDICIONES CÓDIGO RESUMEN UDS LONGITUD ANCHURA ALTURA PARCIALES CANTIDAD PRECIO IMPORTE _________________________________________________________________________________________________________________________________ PROYECTO DE RENOVACIÓN DE LAS INSTALACIONES DE ALUMBRADO PÚBLICO EXTERIOR DOCUMENTO 5. – MEDICIONES Y PRESUPUESTO pág.1339 CAPÍTULO 105 CM-14-08 - CALLE TESO BUENAVISTA SUBCAPÍTULO 105.01 LUMINARIAS
105.01.01 | LUMINARIA TIPO VIAL BGP702 LUMA GEN2 LED HASTA 25W Suministro e instalación de luminaria tipo vial LED marca PHILIPS modelo BGP702 LUMA GEN2 o equivalente, de hasta 25w según estudios luminotécnicos o equivalente con las mismas caracterís- ticas técnicas funcionales y estéticas, con certificaciones ENEC, N, CB. Ensayos realizados por laboratorio independiente acreditado ENAC. Fijación post-top desde Ø32 mm a Ø76 mm en función del adaptador o lateral. Carcasa de aluminio fundido, material óptico polimetileno metacrilato, material del cierre óptico/lente de vidrio y equipo electrónico. Clase I, índice de protección IP66 para la lumi- naria completa e índice de resistencia al impacto hasta IK10, equipo electrónico de regulación autóno- ma programable hasta 5 pasos y entradas para DALI y 1-10V. Sistema de telegestión unidireccional de la luminaria para controlar y programar las curvas de regulación de flujo horarias de mediante in- terfaces implementados en la luminaria (Cronostep, Ready2Mains, etc.). Rango de temperatura am- biente -40°C a +50°C. Vida útil L96>100.000h. Protección automática contra sobretemperatura y contra sobretensiones hasta 10KV, instalada en columna, incluyendo todo tipo de conexiones y prue- bas. Temperatura de color 2700K. Requerimientos mínimos exigibles para las luminarias con tecnolo- gía LED conforme a lo indicado en la guía de IDAE y del Comité Español de Iluminación. Totalmente instalada en columna o brazo y funcionando.
105.01.02 | LUMINARIA TIPO VIAL BGP702 LUMA GEN2 LED HASTA 45W Suministro e instalación de luminaria tipo vial LED marca PHILIPS modelo BGP702 LUMA GEN2 o equivalente, de hasta 45w según estudios luminotécnicos o equivalente con las mismas caracterís- ticas técnicas funcionales y estéticas, con certificaciones ENEC, N, CB. Ensayos realizados por laboratorio independiente acreditado ENAC. Fijación post-top desde Ø32 mm a Ø76 mm en función del adaptador o lateral. Carcasa de aluminio fundido, material óptico polimetileno metacrilato, material del cierre óptico/lente de vidrio y equipo electrónico. Clase I, índice de protección IP66 para la lumi- naria completa e índice de resistencia al impacto hasta IK10, equipo electrónico de regulación autóno- ma programable hasta 5 pasos y entradas para DALI y 1-10V. Sistema de telegestión unidireccional de la luminaria para controlar y programar las curvas de regulación de flujo horarias de mediante in- terfaces implementados en la luminaria (Cronostep, Ready2Mains, etc.). Rango de temperatura am- biente -40°C a +50°C. Vida útil L96>100.000h. Protección automática contra sobretemperatura y contra sobretensiones hasta 10KV, instalada en columna, incluyendo todo tipo de conexiones y prue- bas. Temperatura de color 2700K. Requerimientos mínimos exigibles para las luminarias con tecnolo- gía LED conforme a lo indicado en la guía de IDAE y del Comité Español de Iluminación. Totalmente instalada en columna o brazo y funcionando.
105.01.03 | LUMINARIA TIPO VIAL BGP703 LUMA GEN2 LED HASTA 45W Suministro e instalación de luminaria tipo vial LED marca PHILIPS modelo BGP703 LUMA GEN2 o equivalente, de hasta 45w según estudios luminotécnicos o equivalente con las mismas caracterís- ticas técnicas funcionales y estéticas, con certificaciones ENEC, N, CB. Ensayos realizados por laboratorio independiente acreditado ENAC. Fijación post-top desde Ø32 mm a Ø76 mm en función del adaptador o lateral. Carcasa de aluminio fundido, material óptico polimetileno metacrilato, material del cierre óptico/lente de vidrio y equipo electrónico. Clase I, índice de protección IP66 para la lumi- naria completa e índice de resistencia al impacto hasta IK10, equipo electrónico de regulación autóno- ma programable hasta 5 pasos y entradas para DALI y 1-10V. Sistema de telegestión unidireccional de la luminaria para controlar y programar las curvas de regulación de flujo horarias de mediante in- terfaces implementados en la luminaria (Cronostep, Ready2Mains, etc.). Rango de temperatura am- biente -40°C a +50°C. Vida útil L96>100.000h. Protección automática contra sobretemperatura y contra sobretensiones hasta 10KV, instalada en columna, incluyendo todo tipo de conexiones y prue- bas. Temperatura de color 2700K. Requerimientos mínimos exigibles para las luminarias con tecnolo- gía LED conforme a lo indicado en la guía de IDAE y del Comité Español de Iluminación. Totalmente instalada en columna o brazo y funcionando. 13/02/2025 Validez: Original ¦ CSV: 15250456737255512343 Verificable en: https://www.aytosalamanca.gob.es PRESUPUESTO Y MEDICIONES CÓDIGO RESUMEN UDS LONGITUD ANCHURA ALTURA PARCIALES CANTIDAD PRECIO IMPORTE _________________________________________________________________________________________________________________________________ PROYECTO DE RENOVACIÓN DE LAS INSTALACIONES DE ALUMBRADO PÚBLICO EXTERIOR DOCUMENTO 5. – MEDICIONES Y PRESUPUESTO pág.1340
105.01.04 | LUMINARIA TIPO VIAL BGP703 LUMA GEN2 LED HASTA 55W Suministro e instalación de luminaria tipo vial LED marca PHILIPS modelo BGP703 LUMA GEN2 o equivalente, de hasta 55w según estudios luminotécnicos o equivalente con las mismas caracterís- ticas técnicas funcionales y estéticas, con certificaciones ENEC, N, CB. Ensayos realizados por laboratorio independiente acreditado ENAC. Fijación post-top desde Ø32 mm a Ø76 mm en función del adaptador o lateral. Carcasa de aluminio fundido, material óptico polimetileno metacrilato, material del cierre óptico/lente de vidrio y equipo electrónico. Clase I, índice de protección IP66 para la lumi- naria completa e índice de resistencia al impacto hasta IK10, equipo electrónico de regulación autóno- ma programable hasta 5 pasos y entradas para DALI y 1-10V. Sistema de telegestión unidireccional de la luminaria para controlar y programar las curvas de regulación de flujo horarias de mediante in- terfaces implementados en la luminaria (Cronostep, Ready2Mains, etc.). Rango de temperatura am- biente -40°C a +50°C. Vida útil L96>100.000h. Protección automática contra sobretemperatura y contra sobretensiones hasta 10KV, instalada en columna, incluyendo todo tipo de conexiones y prue- bas. Temperatura de color 2700K. Requerimientos mínimos exigibles para las luminarias con tecnolo- gía LED conforme a lo indicado en la guía de IDAE y del Comité Español de Iluminación. Totalmente instalada en columna o brazo y funcionando.
105.01.05 | LUMINARIA TIPO VIAL BGP703 LUMA GEN2 LED HASTA 60W Suministro e instalación de luminaria tipo vial LED marca PHILIPS modelo BGP703 LUMA GEN2 o equivalente, de hasta 60w según estudios luminotécnicos o equivalente con las mismas caracterís- ticas técnicas funcionales y estéticas, con certificaciones ENEC, N, CB. Ensayos realizados por laboratorio independiente acreditado ENAC. Fijación post-top desde Ø32 mm a Ø76 mm en función del adaptador o lateral. Carcasa de aluminio fundido, material óptico polimetileno metacrilato, material del cierre óptico/lente de vidrio y equipo electrónico. Clase I, índice de protección IP66 para la lumi- naria completa e índice de resistencia al impacto hasta IK10, equipo electrónico de regulación autóno- ma programable hasta 5 pasos y entradas para DALI y 1-10V. Sistema de telegestión unidireccional de la luminaria para controlar y programar las curvas de regulación de flujo horarias de mediante in- terfaces implementados en la luminaria (Cronostep, Ready2Mains, etc.). Rango de temperatura am- biente -40°C a +50°C. Vida útil L96>100.000h. Protección automática contra sobretemperatura y contra sobretensiones hasta 10KV, instalada en columna, incluyendo todo tipo de conexiones y prue- bas. Temperatura de color 2700K. Requerimientos mínimos exigibles para las luminarias con tecnolo- gía LED conforme a lo indicado en la guía de IDAE y del Comité Español de Iluminación. Totalmente instalada en columna o brazo y funcionando.
105.01.06 | LUMINARIA TIPO VIAL BGP703 LUMA GEN2 LED HASTA 65W Suministro e instalación de luminaria tipo vial LED marca PHILIPS modelo BGP703 LUMA GEN2 o equivalente, de hasta 65w según estudios luminotécnicos o equivalente con las mismas caracterís- ticas técnicas funcionales y estéticas, con certificaciones ENEC, N, CB. Ensayos realizados por laboratorio independiente acreditado ENAC. Fijación post-top desde Ø32 mm a Ø76 mm en función del adaptador o lateral. Carcasa de aluminio fundido, material óptico polimetileno metacrilato, material del cierre óptico/lente de vidrio y equipo electrónico. Clase I, índice de protección IP66 para la lumi- naria completa e índice de resistencia al impacto hasta IK10, equipo electrónico de regulación autóno- ma programable hasta 5 pasos y entradas para DALI y 1-10V. Sistema de telegestión unidireccional de la luminaria para controlar y programar las curvas de regulación de flujo horarias de mediante in- terfaces implementados en la luminaria (Cronostep, Ready2Mains, etc.). Rango de temperatura am- biente -40°C a +50°C. Vida útil L96>100.000h. Protección automática contra sobretemperatura y contra sobretensiones hasta 10KV, instalada en columna, incluyendo todo tipo de conexiones y prue- bas. Temperatura de color 2700K. Requerimientos mínimos exigibles para las luminarias con tecnolo- gía LED conforme a lo indicado en la guía de IDAE y del Comité Español de Iluminación. Totalmente instalada en columna o brazo y funcionando. 13/02/2025 Validez: Original ¦ CSV: 15250456737255512343 Verificable en: https://www.aytosalamanca.gob.es PRESUPUESTO Y MEDICIONES CÓDIGO RESUMEN UDS LONGITUD ANCHURA ALTURA PARCIALES CANTIDAD PRECIO IMPORTE _________________________________________________________________________________________________________________________________ PROYECTO DE RENOVACIÓN DE LAS INSTALACIONES DE ALUMBRADO PÚBLICO EXTERIOR DOCUMENTO 5. – MEDICIONES Y PRESUPUESTO pág.1341
105.01.07 | LUMINARIA TIPO VIAL BGP704 LUMA GEN2 LED HASTA 70W Suministro e instalación de luminaria tipo vial LED marca PHILIPS modelo BGP704 LUMA GEN2 o equivalente, de hasta 70w según estudios luminotécnicos o equivalente con las mismas caracterís- ticas técnicas funcionales y estéticas, con certificaciones ENEC, N, CB. Ensayos realizados por laboratorio independiente acreditado ENAC. Fijación post-top desde Ø32 mm a Ø76 mm en función del adaptador o lateral. Carcasa de aluminio fundido, material óptico polimetileno metacrilato, material del cierre óptico/lente de vidrio y equipo electrónico. Clase I, índice de protección IP66 para la lumi- naria completa e índice de resistencia al impacto hasta IK10, equipo electrónico de regulación autóno- ma programable hasta 5 pasos y entradas para DALI y 1-10V. Sistema de telegestión unidireccional de la luminaria para controlar y programar las curvas de regulación de flujo horarias de mediante in- terfaces implementados en la luminaria (Cronostep, Ready2Mains, etc.). Rango de temperatura am- biente -40°C a +50°C. Vida útil L96>100.000h. Protección automática contra sobretemperatura y contra sobretensiones hasta 10KV, instalada en columna, incluyendo todo tipo de conexiones y prue- bas. Temperatura de color 2700K. Requerimientos mínimos exigibles para las luminarias con tecnolo- gía LED conforme a lo indicado en la guía de IDAE y del Comité Español de Iluminación. Totalmente instalada en columna o brazo y funcionando.
105.01.08 | LUMINARIA TIPO VIAL BGP704 LUMA GEN2 LED HASTA 80W Suministro e instalación de luminaria tipo vial LED marca PHILIPS modelo BGP704 LUMA GEN2 o equivalente, de hasta 80w según estudios luminotécnicos o equivalente con las mismas caracterís- ticas técnicas funcionales y estéticas, con certificaciones ENEC, N, CB. Ensayos realizados por laboratorio independiente acreditado ENAC. Fijación post-top desde Ø32 mm a Ø76 mm en función del adaptador o lateral. Carcasa de aluminio fundido, material óptico polimetileno metacrilato, material del cierre óptico/lente de vidrio y equipo electrónico. Clase I, índice de protección IP66 para la lumi- naria completa e índice de resistencia al impacto hasta IK10, equipo electrónico de regulación autóno- ma programable hasta 5 pasos y entradas para DALI y 1-10V. Sistema de telegestión unidireccional de la luminaria para controlar y programar las curvas de regulación de flujo horarias de mediante in- terfaces implementados en la luminaria (Cronostep, Ready2Mains, etc.). Rango de temperatura am- biente -40°C a +50°C. Vida útil L96>100.000h. Protección automática contra sobretemperatura y contra sobretensiones hasta 10KV, instalada en columna, incluyendo todo tipo de conexiones y prue- bas. Temperatura de color 2700K. Requerimientos mínimos exigibles para las luminarias con tecnolo- gía LED conforme a lo indicado en la guía de IDAE y del Comité Español de Iluminación. Totalmente instalada en columna o brazo y funcionando.
105.01.09 | LUMINARIA TIPO VIAL BGP705 LUMA GEN2 LED HASTA 120W Suministro e instalación de luminaria tipo vial LED marca PHILIPS modelo BGP705 LUMA GEN2 o equivalente, de hasta 120w según estudios luminotécnicos o equivalente con las mismas caracte- rísticas técnicas funcionales y estéticas, con certificaciones ENEC, N, CB. Ensayos realizados por laboratorio independiente acreditado ENAC. Fijación post-top desde Ø32 mm a Ø76 mm en función del adaptador o lateral. Carcasa de aluminio fundido, material óptico polimetileno metacrilato, material del cierre óptico/lente de vidrio y equipo electrónico. Clase I, índice de protección IP66 para la lumi- naria completa e índice de resistencia al impacto hasta IK10, equipo electrónico de regulación autóno- ma programable hasta 5 pasos y entradas para DALI y 1-10V. Sistema de telegestión unidireccional de la luminaria para controlar y programar las curvas de regulación de flujo horarias de mediante in- terfaces implementados en la luminaria (Cronostep, Ready2Mains, etc.). Rango de temperatura am- biente -40°C a +50°C. Vida útil L96>100.000h. Protección automática contra sobretemperatura y contra sobretensiones hasta 10KV, instalada en columna, incluyendo todo tipo de conexiones y prue- bas. Temperatura de color 2700K. Requerimientos mínimos exigibles para las luminarias con tecnolo- gía LED conforme a lo indicado en la guía de IDAE y del Comité Español de Iluminación. Totalmente instalada en columna o brazo y funcionando. 13/02/2025 Validez: Original ¦ CSV: 15250456737255512343 Verificable en: https://www.aytosalamanca.gob.es PRESUPUESTO Y MEDICIONES CÓDIGO RESUMEN UDS LONGITUD ANCHURA ALTURA PARCIALES CANTIDAD PRECIO IMPORTE _________________________________________________________________________________________________________________________________ PROYECTO DE RENOVACIÓN DE LAS INSTALACIONES DE ALUMBRADO PÚBLICO EXTERIOR DOCUMENTO 5. – MEDICIONES Y PRESUPUESTO pág.1342
105.01.10 | LUMINARIA TIPO VIAL BGP705 LUMA GEN2 LED HASTA 140W Suministro e instalación de luminaria tipo vial LED marca PHILIPS modelo BGP705 LUMA GEN2 o equivalente, de hasta 140w según estudios luminotécnicos o equivalente con las mismas caracte- rísticas técnicas funcionales y estéticas, con certificaciones ENEC, N, CB. Ensayos realizados por laboratorio independiente acreditado ENAC. Fijación post-top desde Ø32 mm a Ø76 mm en función del adaptador o lateral. Carcasa de aluminio fundido, material óptico polimetileno metacrilato, material del cierre óptico/lente de vidrio y equipo electrónico. Clase I, índice de protección IP66 para la lumi- naria completa e índice de resistencia al impacto hasta IK10, equipo electrónico de regulación autóno- ma programable hasta 5 pasos y entradas para DALI y 1-10V. Sistema de telegestión unidireccional de la luminaria para controlar y programar las curvas de regulación de flujo horarias de mediante in- terfaces implementados en la luminaria (Cronostep, Ready2Mains, etc.). Rango de temperatura am- biente -40°C a +50°C. Vida útil L96>100.000h. Protección automática contra sobretemperatura y contra sobretensiones hasta 10KV, instalada en columna, incluyendo todo tipo de conexiones y prue- bas. Temperatura de color 2700K. Requerimientos mínimos exigibles para las luminarias con tecnolo- gía LED conforme a lo indicado en la guía de IDAE y del Comité Español de Iluminación. Totalmente instalada en columna o brazo y funcionando. 1,00 _______________ TOTAL SUBCAPÍTULO 105.01 LUMINARIAS .......................... SUBCAPÍTULO 105.02 CUADROS DE MANDO
105.02.01 | CUADRO DE MANDO TIPO 4 SALIDAS TRIFÁSICO Mano de obra y material para la adaptación y renovación de equipos de maniobra y protección de centro de mando existente. Revisión y reforma de cuadro existente, consistente en limpieza, revi- sión, cableado y conexionado con puesta en servicio. El cuadro de mando se deberá reformar para instalar 4 contactores de maniobra 4x25A AC1, manteniendo los circuitos de salida existentes, tam- bién se instalará equipo de protección frente a sobretensiones (transitorias y permanentes). Se inclu- ye pequeño material (cable, bornas de conexión, tornillería), documentación (Esquema unifilar, es- quema de mando, certificados de calidad). Totalmente instalado y conexionado incluido cableado in- terno del cuadro, regletas y bornas de conexionado, conexionado de líneas de alumbrado existentes. Totalmente probado y funcionando. Todo ello ejecutado según REBT. Las protecciones instaladas se certificarán de forma unitaria de acuerdo con lo previsto en los descompuestos de la presente unidad de obra. La ejecución, definición de calidades, conexionado y montaje del centro de mando se ejecu- tará conforme lo recogido en el Pliego de Condiciones Técnicas y los esquemas de conexionado de centro de mando, del apartado planos donde se han desarrollado los esquemas multifilares de una manera detalla y precisa. 1,00 _______________ TOTAL SUBCAPÍTULO 105.02 CUADROS DE MANDO ......... SUBCAPÍTULO 105.03 SOPORTES Y CABLEADO
105.03.01 | SUMINISTRO E INSTALACIÓN BRAZO BATIO 2P (1400) Suministro e instalación de Brazo mural marca PHILIPS modelo BATIO, longitud 1400mm, para montaje lateral 60 mm. Material acero galvanizado o aluminio, ángulo de inclinación 5º. manguera RV-K 0.6/1KV de 3x2,5 mm² para conexion de luminaria. Totalmente colocado. 4,00 231,28 _______________ TOTAL SUBCAPÍTULO 105.03 SOPORTES Y CABLEADO ... ____________ TOTAL CAPÍTULO 105 CM-14-08 - CALLE TESO BUENAVISTA........................................................... 13/02/2025 Validez: Original ¦ CSV: 15250456737255512343 Verificable en: https://www.aytosalamanca.gob.es PRESUPUESTO Y MEDICIONES CÓDIGO RESUMEN UDS LONGITUD ANCHURA ALTURA PARCIALES CANTIDAD PRECIO IMPORTE _________________________________________________________________________________________________________________________________ PROYECTO DE RENOVACIÓN DE LAS INSTALACIONES DE ALUMBRADO PÚBLICO EXTERIOR DOCUMENTO 5. – MEDICIONES Y PRESUPUESTO pág.1343 CAPÍTULO 106 CM-14-09 - PLAZA ZOCO SUBCAPÍTULO 106.01 LUMINARIAS
106.01.01 | LUMINARIA TIPO TRONCOCÓNICA MERAK SYF LED HASTA 25W Suministro e instalación de luminaria tipo TRONCOCÓNICA LED marca SIMON modelo MERAK SYF o equivalente, de hasta 25w según estudios luminotécnicos o equivalente con las mismas ca- racterísticas técnicas funcionales y estéticas, con certificaciones ENEC, N, CB. Ensayos realiza- dos por laboratorio independiente acreditado ENAC. Fijación post-top desde Ø34 mm a Ø76 mm en función del adaptador, mediante dos brazos en forma de Y, cubierta plana con sistema de refrigera- ción interno en forma de panal para la refrigeración de los LEDs, sin aletas visibles, difusor de vidrio transparente plano para facilitar su limpieza y evitar la radiación UV en las ópticas, y equipo electró- nico. Clase I, índice de protección IP66 para la luminaria completa, con válvula depresora para man- tener constante la presión y evitar la entrada de humedad, e índice de resistencia al impacto hasta IK10, equipo electrónico de regulación autónoma programable hasta 5 pasos y entradas para DALI y 1-10V. Sistema de telegestión unidireccional de la luminaria para controlar y programar las curvas de regulación de flujo horarias de mediante interfaces implementados en la luminaria (Cronostep, Re- ady2Mains, etc.). Protección automática contra sobretemperatura y contra sobretensiones hasta 10KV, instalada en columna, incluyendo todo tipo de conexiones y pruebas. Temperatura de color 2700K. Requerimientos mínimos exigibles para las luminarias con tecnología LED conforme a lo indi- cado en la guía de IDAE y del Comité Español de Iluminación. Totalmente instalada en columna o brazo y funcionando.
106.01.02 | LUMINARIA TIPO TRONCOCÓNICA MERAK SYF LED HASTA 40W Suministro e instalación de luminaria tipo TRONCOCÓNICA LED marca SIMON modelo MERAK SYF o equivalente, de hasta 40w según estudios luminotécnicos o equivalente con las mismas ca- racterísticas técnicas funcionales y estéticas, con certificaciones ENEC, N, CB. Ensayos realiza- dos por laboratorio independiente acreditado ENAC. Fijación post-top desde Ø34 mm a Ø76 mm en función del adaptador, mediante dos brazos en forma de Y, cubierta plana con sistema de refrigera- ción interno en forma de panal para la refrigeración de los LEDs, sin aletas visibles, difusor de vidrio transparente plano para facilitar su limpieza y evitar la radiación UV en las ópticas, y equipo electró- nico. Clase I, índice de protección IP66 para la luminaria completa, con válvula depresora para man- tener constante la presión y evitar la entrada de humedad, e índice de resistencia al impacto hasta IK10, equipo electrónico de regulación autónoma programable hasta 5 pasos y entradas para DALI y 1-10V. Sistema de telegestión unidireccional de la luminaria para controlar y programar las curvas de regulación de flujo horarias de mediante interfaces implementados en la luminaria (Cronostep, Re- ady2Mains, etc.). Protección automática contra sobretemperatura y contra sobretensiones hasta 10KV, instalada en columna, incluyendo todo tipo de conexiones y pruebas. Temperatura de color 2700K. Requerimientos mínimos exigibles para las luminarias con tecnología LED conforme a lo indi- cado en la guía de IDAE y del Comité Español de Iluminación. Totalmente instalada en columna o brazo y funcionando.
106.01.03 | LUMINARIA TIPO VIAL BGP702 LUMA GEN2 LED HASTA 45W Suministro e instalación de luminaria tipo vial LED marca PHILIPS modelo BGP702 LUMA GEN2 o equivalente, de hasta 45w según estudios luminotécnicos o equivalente con las mismas caracterís- ticas técnicas funcionales y estéticas, con certificaciones ENEC, N, CB. Ensayos realizados por laboratorio independiente acreditado ENAC. Fijación post-top desde Ø32 mm a Ø76 mm en función del adaptador o lateral. Carcasa de aluminio fundido, material óptico polimetileno metacrilato, material del cierre óptico/lente de vidrio y equipo electrónico. Clase I, índice de protección IP66 para la lumi- naria completa e índice de resistencia al impacto hasta IK10, equipo electrónico de regulación autóno- ma programable hasta 5 pasos y entradas para DALI y 1-10V. Sistema de telegestión unidireccional de la luminaria para controlar y programar las curvas de regulación de flujo horarias de mediante in- terfaces implementados en la luminaria (Cronostep, Ready2Mains, etc.). Rango de temperatura am- biente -40°C a +50°C. Vida útil L96>100.000h. Protección automática contra sobretemperatura y contra sobretensiones hasta 10KV, instalada en columna, incluyendo todo tipo de conexiones y prue- bas. Temperatura de color 2700K. Requerimientos mínimos exigibles para las luminarias con tecnolo- gía LED conforme a lo indicado en la guía de IDAE y del Comité Español de Iluminación. Totalmente instalada en columna o brazo y funcionando. 13/02/2025 Validez: Original ¦ CSV: 15250456737255512343 Verificable en: https://www.aytosalamanca.gob.es PRESUPUESTO Y MEDICIONES CÓDIGO RESUMEN UDS LONGITUD ANCHURA ALTURA PARCIALES CANTIDAD PRECIO IMPORTE _________________________________________________________________________________________________________________________________ PROYECTO DE RENOVACIÓN DE LAS INSTALACIONES DE ALUMBRADO PÚBLICO EXTERIOR DOCUMENTO 5. – MEDICIONES Y PRESUPUESTO pág.1344
106.01.04 | LUMINARIA TIPO VIAL BGP703 LUMA GEN2 LED HASTA 45W Suministro e instalación de luminaria tipo vial LED marca PHILIPS modelo BGP703 LUMA GEN2 o equivalente, de hasta 45w según estudios luminotécnicos o equivalente con las mismas caracterís- ticas técnicas funcionales y estéticas, con certificaciones ENEC, N, CB. Ensayos realizados por laboratorio independiente acreditado ENAC. Fijación post-top desde Ø32 mm a Ø76 mm en función del adaptador o lateral. Carcasa de aluminio fundido, material óptico polimetileno metacrilato, material del cierre óptico/lente de vidrio y equipo electrónico. Clase I, índice de protección IP66 para la lumi- naria completa e índice de resistencia al impacto hasta IK10, equipo electrónico de regulación autóno- ma programable hasta 5 pasos y entradas para DALI y 1-10V. Sistema de telegestión unidireccional de la luminaria para controlar y programar las curvas de regulación de flujo horarias de mediante in- terfaces implementados en la luminaria (Cronostep, Ready2Mains, etc.). Rango de temperatura am- biente -40°C a +50°C. Vida útil L96>100.000h. Protección automática contra sobretemperatura y contra sobretensiones hasta 10KV, instalada en columna, incluyendo todo tipo de conexiones y prue- bas. Temperatura de color 2700K. Requerimientos mínimos exigibles para las luminarias con tecnolo- gía LED conforme a lo indicado en la guía de IDAE y del Comité Español de Iluminación. Totalmente instalada en columna o brazo y funcionando.
106.01.05 | LUMINARIA TIPO VIAL BGP703 LUMA GEN2 LED HASTA 50W Suministro e instalación de luminaria tipo vial LED marca PHILIPS modelo BGP703 LUMA GEN2 o equivalente, de hasta 50w según estudios luminotécnicos o equivalente con las mismas caracterís- ticas técnicas funcionales y estéticas, con certificaciones ENEC, N, CB. Ensayos realizados por laboratorio independiente acreditado ENAC. Fijación post-top desde Ø32 mm a Ø76 mm en función del adaptador o lateral. Carcasa de aluminio fundido, material óptico polimetileno metacrilato, material del cierre óptico/lente de vidrio y equipo electrónico. Clase I, índice de protección IP66 para la lumi- naria completa e índice de resistencia al impacto hasta IK10, equipo electrónico de regulación autóno- ma programable hasta 5 pasos y entradas para DALI y 1-10V. Sistema de telegestión unidireccional de la luminaria para controlar y programar las curvas de regulación de flujo horarias de mediante in- terfaces implementados en la luminaria (Cronostep, Ready2Mains, etc.). Rango de temperatura am- biente -40°C a +50°C. Vida útil L96>100.000h. Protección automática contra sobretemperatura y contra sobretensiones hasta 10KV, instalada en columna, incluyendo todo tipo de conexiones y prue- bas. Temperatura de color 2700K. Requerimientos mínimos exigibles para las luminarias con tecnolo- gía LED conforme a lo indicado en la guía de IDAE y del Comité Español de Iluminación. Totalmente instalada en columna o brazo y funcionando.
106.01.06 | LUMINARIA TIPO VIAL BGP703 LUMA GEN2 LED HASTA 55W Suministro e instalación de luminaria tipo vial LED marca PHILIPS modelo BGP703 LUMA GEN2 o equivalente, de hasta 55w según estudios luminotécnicos o equivalente con las mismas caracterís- ticas técnicas funcionales y estéticas, con certificaciones ENEC, N, CB. Ensayos realizados por laboratorio independiente acreditado ENAC. Fijación post-top desde Ø32 mm a Ø76 mm en función del adaptador o lateral. Carcasa de aluminio fundido, material óptico polimetileno metacrilato, material del cierre óptico/lente de vidrio y equipo electrónico. Clase I, índice de protección IP66 para la lumi- naria completa e índice de resistencia al impacto hasta IK10, equipo electrónico de regulación autóno- ma programable hasta 5 pasos y entradas para DALI y 1-10V. Sistema de telegestión unidireccional de la luminaria para controlar y programar las curvas de regulación de flujo horarias de mediante in- terfaces implementados en la luminaria (Cronostep, Ready2Mains, etc.). Rango de temperatura am- biente -40°C a +50°C. Vida útil L96>100.000h. Protección automática contra sobretemperatura y contra sobretensiones hasta 10KV, instalada en columna, incluyendo todo tipo de conexiones y prue- bas. Temperatura de color 2700K. Requerimientos mínimos exigibles para las luminarias con tecnolo- gía LED conforme a lo indicado en la guía de IDAE y del Comité Español de Iluminación. Totalmente instalada en columna o brazo y funcionando. 13/02/2025 Validez: Original ¦ CSV: 15250456737255512343 Verificable en: https://www.aytosalamanca.gob.es PRESUPUESTO Y MEDICIONES CÓDIGO RESUMEN UDS LONGITUD ANCHURA ALTURA PARCIALES CANTIDAD PRECIO IMPORTE _________________________________________________________________________________________________________________________________ PROYECTO DE RENOVACIÓN DE LAS INSTALACIONES DE ALUMBRADO PÚBLICO EXTERIOR DOCUMENTO 5. – MEDICIONES Y PRESUPUESTO pág.1345
106.01.07 | LUMINARIA TIPO VIAL BGP703 LUMA GEN2 LED HASTA 60W Suministro e instalación de luminaria tipo vial LED marca PHILIPS modelo BGP703 LUMA GEN2 o equivalente, de hasta 60w según estudios luminotécnicos o equivalente con las mismas caracterís- ticas técnicas funcionales y estéticas, con certificaciones ENEC, N, CB. Ensayos realizados por laboratorio independiente acreditado ENAC. Fijación post-top desde Ø32 mm a Ø76 mm en función del adaptador o lateral. Carcasa de aluminio fundido, material óptico polimetileno metacrilato, material del cierre óptico/lente de vidrio y equipo electrónico. Clase I, índice de protección IP66 para la lumi- naria completa e índice de resistencia al impacto hasta IK10, equipo electrónico de regulación autóno- ma programable hasta 5 pasos y entradas para DALI y 1-10V. Sistema de telegestión unidireccional de la luminaria para controlar y programar las curvas de regulación de flujo horarias de mediante in- terfaces implementados en la luminaria (Cronostep, Ready2Mains, etc.). Rango de temperatura am- biente -40°C a +50°C. Vida útil L96>100.000h. Protección automática contra sobretemperatura y contra sobretensiones hasta 10KV, instalada en columna, incluyendo todo tipo de conexiones y prue- bas. Temperatura de color 2700K. Requerimientos mínimos exigibles para las luminarias con tecnolo- gía LED conforme a lo indicado en la guía de IDAE y del Comité Español de Iluminación. Totalmente instalada en columna o brazo y funcionando.
106.01.08 | LUMINARIA TIPO VIAL BGP703 LUMA GEN2 LED HASTA 70W Suministro e instalación de luminaria tipo vial LED marca PHILIPS modelo BGP703 LUMA GEN2 o equivalente, de hasta 70w según estudios luminotécnicos o equivalente con las mismas caracterís- ticas técnicas funcionales y estéticas, con certificaciones ENEC, N, CB. Ensayos realizados por laboratorio independiente acreditado ENAC. Fijación post-top desde Ø32 mm a Ø76 mm en función del adaptador o lateral. Carcasa de aluminio fundido, material óptico polimetileno metacrilato, material del cierre óptico/lente de vidrio y equipo electrónico. Clase I, índice de protección IP66 para la lumi- naria completa e índice de resistencia al impacto hasta IK10, equipo electrónico de regulación autóno- ma programable hasta 5 pasos y entradas para DALI y 1-10V. Sistema de telegestión unidireccional de la luminaria para controlar y programar las curvas de regulación de flujo horarias de mediante in- terfaces implementados en la luminaria (Cronostep, Ready2Mains, etc.). Rango de temperatura am- biente -40°C a +50°C. Vida útil L96>100.000h. Protección automática contra sobretemperatura y contra sobretensiones hasta 10KV, instalada en columna, incluyendo todo tipo de conexiones y prue- bas. Temperatura de color 2700K. Requerimientos mínimos exigibles para las luminarias con tecnolo- gía LED conforme a lo indicado en la guía de IDAE y del Comité Español de Iluminación. Totalmente instalada en columna o brazo y funcionando. 2,00 _______________ TOTAL SUBCAPÍTULO 106.01 LUMINARIAS .......................... SUBCAPÍTULO 106.02 CUADROS DE MANDO
106.02.01 | CUADRO DE MANDO TIPO 4 SALIDAS TRIFÁSICO Mano de obra y material para la adaptación y renovación de equipos de maniobra y protección de centro de mando existente. Revisión y reforma de cuadro existente, consistente en limpieza, revi- sión, cableado y conexionado con puesta en servicio. El cuadro de mando se deberá reformar para instalar 4 contactores de maniobra 4x25A AC1, manteniendo los circuitos de salida existentes, tam- bién se instalará equipo de protección frente a sobretensiones (transitorias y permanentes). Se inclu- ye pequeño material (cable, bornas de conexión, tornillería), documentación (Esquema unifilar, es- quema de mando, certificados de calidad). Totalmente instalado y conexionado incluido cableado in- terno del cuadro, regletas y bornas de conexionado, conexionado de líneas de alumbrado existentes. Totalmente probado y funcionando. Todo ello ejecutado según REBT. Las protecciones instaladas se certificarán de forma unitaria de acuerdo con lo previsto en los descompuestos de la presente unidad de obra. La ejecución, definición de calidades, conexionado y montaje del centro de mando se ejecu- tará conforme lo recogido en el Pliego de Condiciones Técnicas y los esquemas de conexionado de centro de mando, del apartado planos donde se han desarrollado los esquemas multifilares de una manera detalla y precisa. 1,00 836,54 _______________ TOTAL SUBCAPÍTULO 106.02 CUADROS DE MANDO ......... ____________ TOTAL CAPÍTULO 106 CM-14-09 - PLAZA ZOCO .................................................................................. 13/02/2025 Validez: Original ¦ CSV: 15250456737255512343 Verificable en: https://www.aytosalamanca.gob.es PRESUPUESTO Y MEDICIONES CÓDIGO RESUMEN UDS LONGITUD ANCHURA ALTURA PARCIALES CANTIDAD PRECIO IMPORTE _________________________________________________________________________________________________________________________________ PROYECTO DE RENOVACIÓN DE LAS INSTALACIONES DE ALUMBRADO PÚBLICO EXTERIOR DOCUMENTO 5. – MEDICIONES Y PRESUPUESTO pág.1346 CAPÍTULO 107 CM-14-11 - AVDA CARMEN MARTIN GAITE SUBCAPÍTULO 107.01 LUMINARIAS
107.01.01 | LUMINARIA TIPO VIAL BGP704 LUMA GEN2 LED HASTA 85W Suministro e instalación de luminaria tipo vial LED marca PHILIPS modelo BGP704 LUMA GEN2 o equivalente, de hasta 85w según estudios luminotécnicos o equivalente con las mismas caracterís- ticas técnicas funcionales y estéticas, con certificaciones ENEC, N, CB. Ensayos realizados por laboratorio independiente acreditado ENAC. Fijación post-top desde Ø32 mm a Ø76 mm en función del adaptador o lateral. Carcasa de aluminio fundido, material óptico polimetileno metacrilato, material del cierre óptico/lente de vidrio y equipo electrónico. Clase I, índice de protección IP66 para la lumi- naria completa e índice de resistencia al impacto hasta IK10, equipo electrónico de regulación autóno- ma programable hasta 5 pasos y entradas para DALI y 1-10V. Sistema de telegestión unidireccional de la luminaria para controlar y programar las curvas de regulación de flujo horarias de mediante in- terfaces implementados en la luminaria (Cronostep, Ready2Mains, etc.). Rango de temperatura am- biente -40°C a +50°C. Vida útil L96>100.000h. Protección automática contra sobretemperatura y contra sobretensiones hasta 10KV, instalada en columna, incluyendo todo tipo de conexiones y prue- bas. Temperatura de color 2700K. Requerimientos mínimos exigibles para las luminarias con tecnolo- gía LED conforme a lo indicado en la guía de IDAE y del Comité Español de Iluminación. Totalmente instalada en columna o brazo y funcionando.
107.01.02 | LUMINARIA TIPO VIAL BGP704 LUMA GEN2 LED HASTA 95W Suministro e instalación de luminaria tipo vial LED marca PHILIPS modelo BGP704 LUMA GEN2 o equivalente, de hasta 95w según estudios luminotécnicos o equivalente con las mismas caracterís- ticas técnicas funcionales y estéticas, con certificaciones ENEC, N, CB. Ensayos realizados por laboratorio independiente acreditado ENAC. Fijación post-top desde Ø32 mm a Ø76 mm en función del adaptador o lateral. Carcasa de aluminio fundido, material óptico polimetileno metacrilato, material del cierre óptico/lente de vidrio y equipo electrónico. Clase I, índice de protección IP66 para la lumi- naria completa e índice de resistencia al impacto hasta IK10, equipo electrónico de regulación autóno- ma programable hasta 5 pasos y entradas para DALI y 1-10V. Sistema de telegestión unidireccional de la luminaria para controlar y programar las curvas de regulación de flujo horarias de mediante in- terfaces implementados en la luminaria (Cronostep, Ready2Mains, etc.). Rango de temperatura am- biente -40°C a +50°C. Vida útil L96>100.000h. Protección automática contra sobretemperatura y contra sobretensiones hasta 10KV, instalada en columna, incluyendo todo tipo de conexiones y prue- bas. Temperatura de color 2700K. Requerimientos mínimos exigibles para las luminarias con tecnolo- gía LED conforme a lo indicado en la guía de IDAE y del Comité Español de Iluminación. Totalmente instalada en columna o brazo y funcionando. 21,00 _______________ TOTAL SUBCAPÍTULO 107.01 LUMINARIAS .......................... SUBCAPÍTULO 107.02 CUADROS DE MANDO
107.02.01 | CUADRO DE MANDO TIPO 4 SALIDAS TRIFÁSICO Mano de obra y material para la adaptación y renovación de equipos de maniobra y protección de centro de mando existente. Revisión y reforma de cuadro existente, consistente en limpieza, revi- sión, cableado y conexionado con puesta en servicio. El cuadro de mando se deberá reformar para instalar 4 contactores de maniobra 4x25A AC1, manteniendo los circuitos de salida existentes, tam- bién se instalará equipo de protección frente a sobretensiones (transitorias y permanentes). Se inclu- ye pequeño material (cable, bornas de conexión, tornillería), documentación (Esquema unifilar, es- quema de mando, certificados de calidad). Totalmente instalado y conexionado incluido cableado in- terno del cuadro, regletas y bornas de conexionado, conexionado de líneas de alumbrado existentes. Totalmente probado y funcionando. Todo ello ejecutado según REBT. Las protecciones instaladas se certificarán de forma unitaria de acuerdo con lo previsto en los descompuestos de la presente unidad de obra. La ejecución, definición de calidades, conexionado y montaje del centro de mando se ejecu- tará conforme lo recogido en el Pliego de Condiciones Técnicas y los esquemas de conexionado de centro de mando, del apartado planos donde se han desarrollado los esquemas multifilares de una manera detalla y precisa. 1,00 836,54 _______________ TOTAL SUBCAPÍTULO 107.02 CUADROS DE MANDO ......... ____________ TOTAL CAPÍTULO 107 CM-14-11 - AVDA CARMEN MARTIN GAITE .................................................... 13/02/2025 Validez: Original ¦ CSV: 15250456737255512343 Verificable en: https://www.aytosalamanca.gob.es PRESUPUESTO Y MEDICIONES CÓDIGO RESUMEN UDS LONGITUD ANCHURA ALTURA PARCIALES CANTIDAD PRECIO IMPORTE _________________________________________________________________________________________________________________________________ PROYECTO DE RENOVACIÓN DE LAS INSTALACIONES DE ALUMBRADO PÚBLICO EXTERIOR DOCUMENTO 5. – MEDICIONES Y PRESUPUESTO pág.1347 CAPÍTULO 108 CM-14-12 - AVDA CARMEN MARTIN GAITE SUBCAPÍTULO 108.01 LUMINARIAS
108.01.01 | LUMINARIA TIPO VIAL BGP703 LUMA GEN2 LED HASTA 50W Suministro e instalación de luminaria tipo vial LED marca PHILIPS modelo BGP703 LUMA GEN2 o equivalente, de hasta 50w según estudios luminotécnicos o equivalente con las mismas caracterís- ticas técnicas funcionales y estéticas, con certificaciones ENEC, N, CB. Ensayos realizados por laboratorio independiente acreditado ENAC. Fijación post-top desde Ø32 mm a Ø76 mm en función del adaptador o lateral. Carcasa de aluminio fundido, material óptico polimetileno metacrilato, material del cierre óptico/lente de vidrio y equipo electrónico. Clase I, índice de protección IP66 para la lumi- naria completa e índice de resistencia al impacto hasta IK10, equipo electrónico de regulación autóno- ma programable hasta 5 pasos y entradas para DALI y 1-10V. Sistema de telegestión unidireccional de la luminaria para controlar y programar las curvas de regulación de flujo horarias de mediante in- terfaces implementados en la luminaria (Cronostep, Ready2Mains, etc.). Rango de temperatura am- biente -40°C a +50°C. Vida útil L96>100.000h. Protección automática contra sobretemperatura y contra sobretensiones hasta 10KV, instalada en columna, incluyendo todo tipo de conexiones y prue- bas. Temperatura de color 2700K. Requerimientos mínimos exigibles para las luminarias con tecnolo- gía LED conforme a lo indicado en la guía de IDAE y del Comité Español de Iluminación. Totalmente instalada en columna o brazo y funcionando.
108.01.02 | LUMINARIA TIPO VIAL BGP703 LUMA GEN2 LED HASTA 55W Suministro e instalación de luminaria tipo vial LED marca PHILIPS modelo BGP703 LUMA GEN2 o equivalente, de hasta 55w según estudios luminotécnicos o equivalente con las mismas caracterís- ticas técnicas funcionales y estéticas, con certificaciones ENEC, N, CB. Ensayos realizados por laboratorio independiente acreditado ENAC. Fijación post-top desde Ø32 mm a Ø76 mm en función del adaptador o lateral. Carcasa de aluminio fundido, material óptico polimetileno metacrilato, material del cierre óptico/lente de vidrio y equipo electrónico. Clase I, índice de protección IP66 para la lumi- naria completa e índice de resistencia al impacto hasta IK10, equipo electrónico de regulación autóno- ma programable hasta 5 pasos y entradas para DALI y 1-10V. Sistema de telegestión unidireccional de la luminaria para controlar y programar las curvas de regulación de flujo horarias de mediante in- terfaces implementados en la luminaria (Cronostep, Ready2Mains, etc.). Rango de temperatura am- biente -40°C a +50°C. Vida útil L96>100.000h. Protección automática contra sobretemperatura y contra sobretensiones hasta 10KV, instalada en columna, incluyendo todo tipo de conexiones y prue- bas. Temperatura de color 2700K. Requerimientos mínimos exigibles para las luminarias con tecnolo- gía LED conforme a lo indicado en la guía de IDAE y del Comité Español de Iluminación. Totalmente instalada en columna o brazo y funcionando.
108.01.03 | LUMINARIA TIPO VIAL BGP704 LUMA GEN2 LED HASTA 85W Suministro e instalación de luminaria tipo vial LED marca PHILIPS modelo BGP704 LUMA GEN2 o equivalente, de hasta 85w según estudios luminotécnicos o equivalente con las mismas caracterís- ticas técnicas funcionales y estéticas, con certificaciones ENEC, N, CB. Ensayos realizados por laboratorio independiente acreditado ENAC. Fijación post-top desde Ø32 mm a Ø76 mm en función del adaptador o lateral. Carcasa de aluminio fundido, material óptico polimetileno metacrilato, material del cierre óptico/lente de vidrio y equipo electrónico. Clase I, índice de protección IP66 para la lumi- naria completa e índice de resistencia al impacto hasta IK10, equipo electrónico de regulación autóno- ma programable hasta 5 pasos y entradas para DALI y 1-10V. Sistema de telegestión unidireccional de la luminaria para controlar y programar las curvas de regulación de flujo horarias de mediante in- terfaces implementados en la luminaria (Cronostep, Ready2Mains, etc.). Rango de temperatura am- biente -40°C a +50°C. Vida útil L96>100.000h. Protección automática contra sobretemperatura y contra sobretensiones hasta 10KV, instalada en columna, incluyendo todo tipo de conexiones y prue- bas. Temperatura de color 2700K. Requerimientos mínimos exigibles para las luminarias con tecnolo- gía LED conforme a lo indicado en la guía de IDAE y del Comité Español de Iluminación. Totalmente instalada en columna o brazo y funcionando. 13/02/2025 Validez: Original ¦ CSV: 15250456737255512343 Verificable en: https://www.aytosalamanca.gob.es PRESUPUESTO Y MEDICIONES CÓDIGO RESUMEN UDS LONGITUD ANCHURA ALTURA PARCIALES CANTIDAD PRECIO IMPORTE _________________________________________________________________________________________________________________________________ PROYECTO DE RENOVACIÓN DE LAS INSTALACIONES DE ALUMBRADO PÚBLICO EXTERIOR DOCUMENTO 5. – MEDICIONES Y PRESUPUESTO pág.1348
108.01.04 | LUMINARIA TIPO VIAL BGP704 LUMA GEN2 LED HASTA 95W Suministro e instalación de luminaria tipo vial LED marca PHILIPS modelo BGP704 LUMA GEN2 o equivalente, de hasta 95w según estudios luminotécnicos o equivalente con las mismas caracterís- ticas técnicas funcionales y estéticas, con certificaciones ENEC, N, CB. Ensayos realizados por laboratorio independiente acreditado ENAC. Fijación post-top desde Ø32 mm a Ø76 mm en función del adaptador o lateral. Carcasa de aluminio fundido, material óptico polimetileno metacrilato, material del cierre óptico/lente de vidrio y equipo electrónico. Clase I, índice de protección IP66 para la lumi- naria completa e índice de resistencia al impacto hasta IK10, equipo electrónico de regulación autóno- ma programable hasta 5 pasos y entradas para DALI y 1-10V. Sistema de telegestión unidireccional de la luminaria para controlar y programar las curvas de regulación de flujo horarias de mediante in- terfaces implementados en la luminaria (Cronostep, Ready2Mains, etc.). Rango de temperatura am- biente -40°C a +50°C. Vida útil L96>100.000h. Protección automática contra sobretemperatura y contra sobretensiones hasta 10KV, instalada en columna, incluyendo todo tipo de conexiones y prue- bas. Temperatura de color 2700K. Requerimientos mínimos exigibles para las luminarias con tecnolo- gía LED conforme a lo indicado en la guía de IDAE y del Comité Español de Iluminación. Totalmente instalada en columna o brazo y funcionando.
108.01.05 | LUMINARIA TIPO VIAL IZYLUM 2 HASTA 100W Suministro e instalación de luminaria tipo Vial LED marca SOCELEC modelo IZYLUM 2 o equiva- lente, de hasta 100w según estudios luminotécnicos o equivalente con las mismas características técnicas funcionales y estéticas, con certificaciones ENEC, N, CB. Ensayos realizados por labora- torio independiente acreditado ENAC. Color de pintado de la luminaria en negro. Sistema óptico for- mado por estructura multi-lente individualizado por LED. Protector de vidrio templado y carcasa de aluminio con acabado con recubrimiento de polvo de poliéster. Óptica PMMA. Temperatura de color 2700K. IRC>70. Grado de protección IK09. Grado de protección IP66. Clase II. Driver regulable varios escalones de potencia. Posibilidad de fijar a brazo soporte ornamental y columna de 50mm. Opción de fijación a columnas de menor diámetro (32mm, 42mm, 48mm, 60mm y 76mm). Tempera- tura de operación -40ºC a +55ºC. Cero flujos luminosos al hemisferio superior. Factor de potencia >0,9. Vida útil L95B10>100.000 horas a 25ºC, requisito de obligatorio cumplimiento para garantizar la vida útil del LED durante la garantía exigida de la luminaria fijado en 10 años. Sistema de telegestión unidireccional de la luminaria para controlar y programar las curvas de regulación de flujo horarias de mediante interfaces implementados en la luminaria (Cronostep, Ready2Mains, etc.). Driver con pro- tección de sobretensión 10kV (Sistema Over Storm), este sistema es de obligado cumplimiento puesto que permite establecer la seguridad de los componentes de la luminaria frente a posibles so- bretensiones, tanto transitorias como permanentes. Requerimientos mínimos exigibles para las lumi- narias con tecnología LED conforme a lo indicado en la guía de IDAE y del Comité Español de Ilu- minación. Totalmente instalada en columna o brazo y funcionando. 1,00 _______________ TOTAL SUBCAPÍTULO 108.01 LUMINARIAS .......................... SUBCAPÍTULO 108.02 CUADROS DE MANDO
108.02.01 | CUADRO DE MANDO TIPO 4 SALIDAS TRIFÁSICO Mano de obra y material para la adaptación y renovación de equipos de maniobra y protección de centro de mando existente. Revisión y reforma de cuadro existente, consistente en limpieza, revi- sión, cableado y conexionado con puesta en servicio. El cuadro de mando se deberá reformar para instalar 4 contactores de maniobra 4x25A AC1, manteniendo los circuitos de salida existentes, tam- bién se instalará equipo de protección frente a sobretensiones (transitorias y permanentes). Se inclu- ye pequeño material (cable, bornas de conexión, tornillería), documentación (Esquema unifilar, es- quema de mando, certificados de calidad). Totalmente instalado y conexionado incluido cableado in- terno del cuadro, regletas y bornas de conexionado, conexionado de líneas de alumbrado existentes. Totalmente probado y funcionando. Todo ello ejecutado según REBT. Las protecciones instaladas se certificarán de forma unitaria de acuerdo con lo previsto en los descompuestos de la presente unidad de obra. La ejecución, definición de calidades, conexionado y montaje del centro de mando se ejecu- tará conforme lo recogido en el Pliego de Condiciones Técnicas y los esquemas de conexionado de centro de mando, del apartado planos donde se han desarrollado los esquemas multifilares de una manera detalla y precisa. 1,00 836,54 _______________ TOTAL SUBCAPÍTULO 108.02 CUADROS DE MANDO ......... ____________ TOTAL CAPÍTULO 108 CM-14-12 - AVDA CARMEN MARTIN GAITE .................................................... 13/02/2025 Validez: Original ¦ CSV: 15250456737255512343 Verificable en: https://www.aytosalamanca.gob.es PRESUPUESTO Y MEDICIONES CÓDIGO RESUMEN UDS LONGITUD ANCHURA ALTURA PARCIALES CANTIDAD PRECIO IMPORTE _________________________________________________________________________________________________________________________________ PROYECTO DE RENOVACIÓN DE LAS INSTALACIONES DE ALUMBRADO PÚBLICO EXTERIOR DOCUMENTO 5. – MEDICIONES Y PRESUPUESTO pág.1349 CAPÍTULO 109 CM-14-13 - CALLE ARQUITECTO REPULLES Y VARGAS SUBCAPÍTULO 109.01 LUMINARIAS
109.01.01 | LUMINARIA TIPO DECORATIVA BDP265 TOWNTUNE LED HASTA 30W Suministro e instalación de luminaria tipo DECORATIVA LED marca PHILIPS modelo BDP265 TOWNTUNE o equivalente, de hasta 30w según estudios luminotécnicos o equivalente con las mis- mas características técnicas funcionales y estéticas, con certificaciones ENEC, N, CB. Ensayos realizados por laboratorio independiente acreditado ENAC. Fijación post-top desde Ø32 mm a Ø76 mm en función del adaptador o lateral. Carcasa de aluminio fundido, material óptico polimetileno meta- crilato, material del cierre óptico/lente de vidrio y equipo electrónico. Clase I, índice de protección IP66 para la luminaria completa e índice de resistencia al impacto hasta IK09, equipo electrónico de regulación autónoma programable hasta 5 pasos y entradas para DALI y 1-10V. Sistema de teleges- tión unidireccional de la luminaria para controlar y programar las curvas de regulación de flujo hora- rias de mediante interfaces implementados en la luminaria (Cronostep, Ready2Mains, etc.). Rango de temperatura ambiente -40°C a +50°C. Vida útil L96>100.000h. Protección automática contra so- bretemperatura y contra sobretensiones hasta 10KV, instalada en columna, incluyendo todo tipo de conexiones y pruebas. Temperatura de color 2700K. Requerimientos mínimos exigibles para las lu- minarias con tecnología LED conforme a lo indicado en la guía de IDAE y del Comité Español de Iluminación. Totalmente instalada en columna o brazo y funcionando.
109.01.02 | LUMINARIA TIPO VIAL BGP704 LUMA GEN2 LED HASTA 85W Suministro e instalación de luminaria tipo vial LED marca PHILIPS modelo BGP704 LUMA GEN2 o equivalente, de hasta 85w según estudios luminotécnicos o equivalente con las mismas caracterís- ticas técnicas funcionales y estéticas, con certificaciones ENEC, N, CB. Ensayos realizados por laboratorio independiente acreditado ENAC. Fijación post-top desde Ø32 mm a Ø76 mm en función del adaptador o lateral. Carcasa de aluminio fundido, material óptico polimetileno metacrilato, material del cierre óptico/lente de vidrio y equipo electrónico. Clase I, índice de protección IP66 para la lumi- naria completa e índice de resistencia al impacto hasta IK10, equipo electrónico de regulación autóno- ma programable hasta 5 pasos y entradas para DALI y 1-10V. Sistema de telegestión unidireccional de la luminaria para controlar y programar las curvas de regulación de flujo horarias de mediante in- terfaces implementados en la luminaria (Cronostep, Ready2Mains, etc.). Rango de temperatura am- biente -40°C a +50°C. Vida útil L96>100.000h. Protección automática contra sobretemperatura y contra sobretensiones hasta 10KV, instalada en columna, incluyendo todo tipo de conexiones y prue- bas. Temperatura de color 2700K. Requerimientos mínimos exigibles para las luminarias con tecnolo- gía LED conforme a lo indicado en la guía de IDAE y del Comité Español de Iluminación. Totalmente instalada en columna o brazo y funcionando.
109.01.03 | LUMINARIA TIPO VIAL BGP704 LUMA GEN2 LED HASTA 95W Suministro e instalación de luminaria tipo vial LED marca PHILIPS modelo BGP704 LUMA GEN2 o equivalente, de hasta 95w según estudios luminotécnicos o equivalente con las mismas caracterís- ticas técnicas funcionales y estéticas, con certificaciones ENEC, N, CB. Ensayos realizados por laboratorio independiente acreditado ENAC. Fijación post-top desde Ø32 mm a Ø76 mm en función del adaptador o lateral. Carcasa de aluminio fundido, material óptico polimetileno metacrilato, material del cierre óptico/lente de vidrio y equipo electrónico. Clase I, índice de protección IP66 para la lumi- naria completa e índice de resistencia al impacto hasta IK10, equipo electrónico de regulación autóno- ma programable hasta 5 pasos y entradas para DALI y 1-10V. Sistema de telegestión unidireccional de la luminaria para controlar y programar las curvas de regulación de flujo horarias de mediante in- terfaces implementados en la luminaria (Cronostep, Ready2Mains, etc.). Rango de temperatura am- biente -40°C a +50°C. Vida útil L96>100.000h. Protección automática contra sobretemperatura y contra sobretensiones hasta 10KV, instalada en columna, incluyendo todo tipo de conexiones y prue- bas. Temperatura de color 2700K. Requerimientos mínimos exigibles para las luminarias con tecnolo- gía LED conforme a lo indicado en la guía de IDAE y del Comité Español de Iluminación. Totalmente instalada en columna o brazo y funcionando. 13/02/2025 Validez: Original ¦ CSV: 15250456737255512343 Verificable en: https://www.aytosalamanca.gob.es PRESUPUESTO Y MEDICIONES CÓDIGO RESUMEN UDS LONGITUD ANCHURA ALTURA PARCIALES CANTIDAD PRECIO IMPORTE _________________________________________________________________________________________________________________________________ PROYECTO DE RENOVACIÓN DE LAS INSTALACIONES DE ALUMBRADO PÚBLICO EXTERIOR DOCUMENTO 5. – MEDICIONES Y PRESUPUESTO pág.1350
109.01.04 | LUMINARIA TIPO VIAL BGP705 LUMA GEN2 LED HASTA 105W Suministro e instalación de luminaria tipo vial LED marca PHILIPS modelo BGP705 LUMA GEN2 o equivalente, de hasta 105w según estudios luminotécnicos o equivalente con las mismas caracte- rísticas técnicas funcionales y estéticas, con certificaciones ENEC, N, CB. Ensayos realizados por laboratorio independiente acreditado ENAC. Fijación post-top desde Ø32 mm a Ø76 mm en función del adaptador o lateral. Carcasa de aluminio fundido, material óptico polimetileno metacrilato, material del cierre óptico/lente de vidrio y equipo electrónico. Clase I, índice de protección IP66 para la lumi- naria completa e índice de resistencia al impacto hasta IK10, equipo electrónico de regulación autóno- ma programable hasta 5 pasos y entradas para DALI y 1-10V. Sistema de telegestión unidireccional de la luminaria para controlar y programar las curvas de regulación de flujo horarias de mediante in- terfaces implementados en la luminaria (Cronostep, Ready2Mains, etc.). Rango de temperatura am- biente -40°C a +50°C. Vida útil L96>100.000h. Protección automática contra sobretemperatura y contra sobretensiones hasta 10KV, instalada en columna, incluyendo todo tipo de conexiones y prue- bas. Temperatura de color 2700K. Requerimientos mínimos exigibles para las luminarias con tecnolo- gía LED conforme a lo indicado en la guía de IDAE y del Comité Español de Iluminación. Totalmente instalada en columna o brazo y funcionando. 6,00 _______________ TOTAL SUBCAPÍTULO 109.01 LUMINARIAS .......................... SUBCAPÍTULO 109.02 CUADROS DE MANDO
109.02.01 | CUADRO DE MANDO TIPO 4 SALIDAS TRIFÁSICO Mano de obra y material para la adaptación y renovación de equipos de maniobra y protección de centro de mando existente. Revisión y reforma de cuadro existente, consistente en limpieza, revi- sión, cableado y conexionado con puesta en servicio. El cuadro de mando se deberá reformar para instalar 4 contactores de maniobra 4x25A AC1, manteniendo los circuitos de salida existentes, tam- bién se instalará equipo de protección frente a sobretensiones (transitorias y permanentes). Se inclu- ye pequeño material (cable, bornas de conexión, tornillería), documentación (Esquema unifilar, es- quema de mando, certificados de calidad). Totalmente instalado y conexionado incluido cableado in- terno del cuadro, regletas y bornas de conexionado, conexionado de líneas de alumbrado existentes. Totalmente probado y funcionando. Todo ello ejecutado según REBT. Las protecciones instaladas se certificarán de forma unitaria de acuerdo con lo previsto en los descompuestos de la presente unidad de obra. La ejecución, definición de calidades, conexionado y montaje del centro de mando se ejecu- tará conforme lo recogido en el Pliego de Condiciones Técnicas y los esquemas de conexionado de centro de mando, del apartado planos donde se han desarrollado los esquemas multifilares de una manera detalla y precisa. 1,00 836,54 _______________ TOTAL SUBCAPÍTULO 109.02 CUADROS DE MANDO ......... ____________ TOTAL CAPÍTULO 109 CM-14-13 - CALLE ARQUITECTO REPULLES Y VARGAS ............................. 13/02/2025 Validez: Original ¦ CSV: 15250456737255512343 Verificable en: https://www.aytosalamanca.gob.es PRESUPUESTO Y MEDICIONES CÓDIGO RESUMEN UDS LONGITUD ANCHURA ALTURA PARCIALES CANTIDAD PRECIO IMPORTE _________________________________________________________________________________________________________________________________ PROYECTO DE RENOVACIÓN DE LAS INSTALACIONES DE ALUMBRADO PÚBLICO EXTERIOR DOCUMENTO 5. – MEDICIONES Y PRESUPUESTO pág.1351 CAPÍTULO 110 CM-14-14 - PARQUE DE VALHONDO SUBCAPÍTULO 110.01 LUMINARIAS
110.01.01 | LUMINARIA TIPO VIAL BGP703 LUMA GEN2 LED HASTA 50W Suministro e instalación de luminaria tipo vial LED marca PHILIPS modelo BGP703 LUMA GEN2 o equivalente, de hasta 50w según estudios luminotécnicos o equivalente con las mismas caracterís- ticas técnicas funcionales y estéticas, con certificaciones ENEC, N, CB. Ensayos realizados por laboratorio independiente acreditado ENAC. Fijación post-top desde Ø32 mm a Ø76 mm en función del adaptador o lateral. Carcasa de aluminio fundido, material óptico polimetileno metacrilato, material del cierre óptico/lente de vidrio y equipo electrónico. Clase I, índice de protección IP66 para la lumi- naria completa e índice de resistencia al impacto hasta IK10, equipo electrónico de regulación autóno- ma programable hasta 5 pasos y entradas para DALI y 1-10V. Sistema de telegestión unidireccional de la luminaria para controlar y programar las curvas de regulación de flujo horarias de mediante in- terfaces implementados en la luminaria (Cronostep, Ready2Mains, etc.). Rango de temperatura am- biente -40°C a +50°C. Vida útil L96>100.000h. Protección automática contra sobretemperatura y contra sobretensiones hasta 10KV, instalada en columna, incluyendo todo tipo de conexiones y prue- bas. Temperatura de color 2700K. Requerimientos mínimos exigibles para las luminarias con tecnolo- gía LED conforme a lo indicado en la guía de IDAE y del Comité Español de Iluminación. Totalmente instalada en columna o brazo y funcionando.
110.01.02 | LUMINARIA TIPO VIAL BGP703 LUMA GEN2 LED HASTA 55W Suministro e instalación de luminaria tipo vial LED marca PHILIPS modelo BGP703 LUMA GEN2 o equivalente, de hasta 55w según estudios luminotécnicos o equivalente con las mismas caracterís- ticas técnicas funcionales y estéticas, con certificaciones ENEC, N, CB. Ensayos realizados por laboratorio independiente acreditado ENAC. Fijación post-top desde Ø32 mm a Ø76 mm en función del adaptador o lateral. Carcasa de aluminio fundido, material óptico polimetileno metacrilato, material del cierre óptico/lente de vidrio y equipo electrónico. Clase I, índice de protección IP66 para la lumi- naria completa e índice de resistencia al impacto hasta IK10, equipo electrónico de regulación autóno- ma programable hasta 5 pasos y entradas para DALI y 1-10V. Sistema de telegestión unidireccional de la luminaria para controlar y programar las curvas de regulación de flujo horarias de mediante in- terfaces implementados en la luminaria (Cronostep, Ready2Mains, etc.). Rango de temperatura am- biente -40°C a +50°C. Vida útil L96>100.000h. Protección automática contra sobretemperatura y contra sobretensiones hasta 10KV, instalada en columna, incluyendo todo tipo de conexiones y prue- bas. Temperatura de color 2700K. Requerimientos mínimos exigibles para las luminarias con tecnolo- gía LED conforme a lo indicado en la guía de IDAE y del Comité Español de Iluminación. Totalmente instalada en columna o brazo y funcionando. 4,00 _______________ TOTAL SUBCAPÍTULO 110.01 LUMINARIAS .......................... SUBCAPÍTULO 110.02 CUADROS DE MANDO
110.02.01 | CUADRO DE MANDO TIPO 4 SALIDAS TRIFÁSICO Mano de obra y material para la adaptación y renovación de equipos de maniobra y protección de centro de mando existente. Revisión y reforma de cuadro existente, consistente en limpieza, revi- sión, cableado y conexionado con puesta en servicio. El cuadro de mando se deberá reformar para instalar 4 contactores de maniobra 4x25A AC1, manteniendo los circuitos de salida existentes, tam- bién se instalará equipo de protección frente a sobretensiones (transitorias y permanentes). Se inclu- ye pequeño material (cable, bornas de conexión, tornillería), documentación (Esquema unifilar, es- quema de mando, certificados de calidad). Totalmente instalado y conexionado incluido cableado in- terno del cuadro, regletas y bornas de conexionado, conexionado de líneas de alumbrado existentes. Totalmente probado y funcionando. Todo ello ejecutado según REBT. Las protecciones instaladas se certificarán de forma unitaria de acuerdo con lo previsto en los descompuestos de la presente unidad de obra. La ejecución, definición de calidades, conexionado y montaje del centro de mando se ejecu- tará conforme lo recogido en el Pliego de Condiciones Técnicas y los esquemas de conexionado de centro de mando, del apartado planos donde se han desarrollado los esquemas multifilares de una manera detalla y precisa. 1,00 836,54 _______________ TOTAL SUBCAPÍTULO 110.02 CUADROS DE MANDO ......... ____________ TOTAL CAPÍTULO 110 CM-14-14 - PARQUE DE VALHONDO ............................................................... 13/02/2025 Validez: Original ¦ CSV: 15250456737255512343 Verificable en: https://www.aytosalamanca.gob.es PRESUPUESTO Y MEDICIONES CÓDIGO RESUMEN UDS LONGITUD ANCHURA ALTURA PARCIALES CANTIDAD PRECIO IMPORTE _________________________________________________________________________________________________________________________________ PROYECTO DE RENOVACIÓN DE LAS INSTALACIONES DE ALUMBRADO PÚBLICO EXTERIOR DOCUMENTO 5. – MEDICIONES Y PRESUPUESTO pág.1352 CAPÍTULO 111 CM-14-15 - AVDA OBISPO SANCHO DE CASTILLA (CARRIL BICI) SUBCAPÍTULO 111.01 LUMINARIAS
111.01.01 | LUMINARIA TIPO VIAL IZYLUM 2 HASTA 70W Suministro e instalación de luminaria tipo Vial LED marca SOCELEC modelo IZYLUM 2 o equiva- lente, de hasta 70w según estudios luminotécnicos o equivalente con las mismas características téc- nicas funcionales y estéticas, con certificaciones ENEC, N, CB. Ensayos realizados por laboratorio independiente acreditado ENAC. Color de pintado de la luminaria en negro. Sistema óptico formado por estructura multi-lente individualizado por LED. Protector de vidrio templado y carcasa de aluminio con acabado con recubrimiento de polvo de poliéster. Óptica PMMA. Temperatura de color 2700K. IRC>70. Grado de protección IK09. Grado de protección IP66. Clase II. Driver regulable varios es- calones de potencia. Posibilidad de fijar a brazo soporte ornamental y columna de 50mm. Opción de fijación a columnas de menor diámetro (32mm, 42mm, 48mm, 60mm y 76mm). Temperatura de ope- ración -40ºC a +55ºC. Cero flujos luminosos al hemisferio superior. Factor de potencia >0,9. Vida útil L95B10>100.000 horas a 25ºC, requisito de obligatorio cumplimiento para garantizar la vida útil del LED durante la garantía exigida de la luminaria fijado en 10 años. Sistema de telegestión unidirec- cional de la luminaria para controlar y programar las curvas de regulación de flujo horarias de me- diante interfaces implementados en la luminaria (Cronostep, Ready2Mains, etc.). Driver con protec- ción de sobretensión 10kV (Sistema Over Storm), este sistema es de obligado cumplimiento puesto que permite establecer la seguridad de los componentes de la luminaria frente a posibles sobretensio- nes, tanto transitorias como permanentes. Requerimientos mínimos exigibles para las luminarias con tecnología LED conforme a lo indicado en la guía de IDAE y del Comité Español de Iluminación. To- talmente instalada en columna o brazo y funcionando.
111.01.02 | LUMINARIA TIPO VIAL IZYLUM 2 HASTA 75W Suministro e instalación de luminaria tipo Vial LED marca SOCELEC modelo IZYLUM 2 o equiva- lente, de hasta 75w según estudios luminotécnicos o equivalente con las mismas características téc- nicas funcionales y estéticas, con certificaciones ENEC, N, CB. Ensayos realizados por laboratorio independiente acreditado ENAC. Color de pintado de la luminaria en negro. Sistema óptico formado por estructura multi-lente individualizado por LED. Protector de vidrio templado y carcasa de aluminio con acabado con recubrimiento de polvo de poliéster. Óptica PMMA. Temperatura de color 2700K. IRC>70. Grado de protección IK09. Grado de protección IP66. Clase II. Driver regulable varios es- calones de potencia. Posibilidad de fijar a brazo soporte ornamental y columna de 50mm. Opción de fijación a columnas de menor diámetro (32mm, 42mm, 48mm, 60mm y 76mm). Temperatura de ope- ración -40ºC a +55ºC. Cero flujos luminosos al hemisferio superior. Factor de potencia >0,9. Vida útil L95B10>100.000 horas a 25ºC, requisito de obligatorio cumplimiento para garantizar la vida útil del LED durante la garantía exigida de la luminaria fijado en 10 años. Sistema de telegestión unidirec- cional de la luminaria para controlar y programar las curvas de regulación de flujo horarias de me- diante interfaces implementados en la luminaria (Cronostep, Ready2Mains, etc.). Driver con protec- ción de sobretensión 10kV (Sistema Over Storm), este sistema es de obligado cumplimiento puesto que permite establecer la seguridad de los componentes de la luminaria frente a posibles sobretensio- nes, tanto transitorias como permanentes. Requerimientos mínimos exigibles para las luminarias con tecnología LED conforme a lo indicado en la guía de IDAE y del Comité Español de Iluminación. To- talmente instalada en columna o brazo y funcionando.
111.01.03 | LUMINARIA TIPO VIAL BGP704 LUMA GEN2 LED HASTA 95W Suministro e instalación de luminaria tipo vial LED marca PHILIPS modelo BGP704 LUMA GEN2 o equivalente, de hasta 95w según estudios luminotécnicos o equivalente con las mismas caracterís- ticas técnicas funcionales y estéticas, con certificaciones ENEC, N, CB. Ensayos realizados por laboratorio independiente acreditado ENAC. Fijación post-top desde Ø32 mm a Ø76 mm en función del adaptador o lateral. Carcasa de aluminio fundido, material óptico polimetileno metacrilato, material del cierre óptico/lente de vidrio y equipo electrónico. Clase I, índice de protección IP66 para la lumi- naria completa e índice de resistencia al impacto hasta IK10, equipo electrónico de regulación autóno- ma programable hasta 5 pasos y entradas para DALI y 1-10V. Sistema de telegestión unidireccional de la luminaria para controlar y programar las curvas de regulación de flujo horarias de mediante in- terfaces implementados en la luminaria (Cronostep, Ready2Mains, etc.). Rango de temperatura am- biente -40°C a +50°C. Vida útil L96>100.000h. Protección automática contra sobretemperatura y contra sobretensiones hasta 10KV, instalada en columna, incluyendo todo tipo de conexiones y prue- bas. Temperatura de color 2700K. Requerimientos mínimos exigibles para las luminarias con tecnolo- gía LED conforme a lo indicado en la guía de IDAE y del Comité Español de Iluminación. Totalmente instalada en columna o brazo y funcionando. 13/02/2025 Validez: Original ¦ CSV: 15250456737255512343 Verificable en: https://www.aytosalamanca.gob.es PRESUPUESTO Y MEDICIONES CÓDIGO RESUMEN UDS LONGITUD ANCHURA ALTURA PARCIALES CANTIDAD PRECIO IMPORTE _________________________________________________________________________________________________________________________________ PROYECTO DE RENOVACIÓN DE LAS INSTALACIONES DE ALUMBRADO PÚBLICO EXTERIOR DOCUMENTO 5. – MEDICIONES Y PRESUPUESTO pág.1353
111.01.04 | LUMINARIA TIPO VIAL IZYLUM 2 HASTA 100W Suministro e instalación de luminaria tipo Vial LED marca SOCELEC modelo IZYLUM 2 o equiva- lente, de hasta 100w según estudios luminotécnicos o equivalente con las mismas características técnicas funcionales y estéticas, con certificaciones ENEC, N, CB. Ensayos realizados por labora- torio independiente acreditado ENAC. Color de pintado de la luminaria en negro. Sistema óptico for- mado por estructura multi-lente individualizado por LED. Protector de vidrio templado y carcasa de aluminio con acabado con recubrimiento de polvo de poliéster. Óptica PMMA. Temperatura de color 2700K. IRC>70. Grado de protección IK09. Grado de protección IP66. Clase II. Driver regulable varios escalones de potencia. Posibilidad de fijar a brazo soporte ornamental y columna de 50mm. Opción de fijación a columnas de menor diámetro (32mm, 42mm, 48mm, 60mm y 76mm). Tempera- tura de operación -40ºC a +55ºC. Cero flujos luminosos al hemisferio superior. Factor de potencia >0,9. Vida útil L95B10>100.000 horas a 25ºC, requisito de obligatorio cumplimiento para garantizar la vida útil del LED durante la garantía exigida de la luminaria fijado en 10 años. Sistema de telegestión unidireccional de la luminaria para controlar y programar las curvas de regulación de flujo horarias de mediante interfaces implementados en la luminaria (Cronostep, Ready2Mains, etc.). Driver con pro- tección de sobretensión 10kV (Sistema Over Storm), este sistema es de obligado cumplimiento puesto que permite establecer la seguridad de los componentes de la luminaria frente a posibles so- bretensiones, tanto transitorias como permanentes. Requerimientos mínimos exigibles para las lumi- narias con tecnología LED conforme a lo indicado en la guía de IDAE y del Comité Español de Ilu- minación. Totalmente instalada en columna o brazo y funcionando.
111.01.05 | LUMINARIA TIPO VIAL TECEO GEN2 2 HASTA 150W Suministro e instalación de luminaria tipo Vial LED marca SOCELEC modelo TECEO GEN2 2, de hasta 150w según estudios luminotécnicos o equivalente con las mismas características técnicas funcionales y estéticas, con certificaciones ENEC, N, CB. Ensayos realizados por laboratorio inde- pendiente acreditado ENAC. Color de pintado de la luminaria en negro. Sistema óptico formado por estructura multi-lente individualizado por LED. Protector de vidrio templado y carcasa de aluminio con acabado con recubrimiento de polvo de poliéster. Óptica PMMA. Eficacia luminosa 138lm/W según estudios luminotécnicos. Temperatura de color 2700K. IRC>70. Grado de protección IK09. Grado de protección IP66. Clase II. Driver regulable varios escalones de potencia. Posibilidad de fi- jar a brazo soporte ornamental y columna de 50mm. Opción de fijación a columnas de menor diáme- tro (32mm, 42mm, 48mm, 60mm y 76mm). Temperatura de operación -40ºC a +55ºC. Cero flujos luminosos al hemisferio superior. Factor de potencia >0,9. Vida útil L95B10>100.000 horas a 25ºC, requisito de obligatorio cumplimiento para garantizar la vida útil del LED durante la garantía exigida de la luminaria fijado en 10 años. Sistema de telegestión unidireccional de la luminaria para controlar y programar las curvas de regulación de flujo horarias de mediante interfaces implementados en la lu- minaria (Cronostep, Ready2Mains, etc.). Driver con protección de sobretensión 10kV (Sistema Over Storm), este sistema es de obligado cumplimiento puesto que permite establecer la seguridad de los componentes de la luminaria frente a posibles sobretensiones, tanto transitorias como perma- nentes. Requerimientos mínimos exigibles para las luminarias con tecnología LED conforme a lo indi- cado en la guía de IDAE y del Comité Español de Iluminación. Totalmente instalada en columna o brazo y funcionando. 11,00 _______________ TOTAL SUBCAPÍTULO 111.01 LUMINARIAS .......................... 13/02/2025 Validez: Original ¦ CSV: 15250456737255512343 Verificable en: https://www.aytosalamanca.gob.es PRESUPUESTO Y MEDICIONES CÓDIGO RESUMEN UDS LONGITUD ANCHURA ALTURA PARCIALES CANTIDAD PRECIO IMPORTE _________________________________________________________________________________________________________________________________ PROYECTO DE RENOVACIÓN DE LAS INSTALACIONES DE ALUMBRADO PÚBLICO EXTERIOR DOCUMENTO 5. – MEDICIONES Y PRESUPUESTO pág.1354 SUBCAPÍTULO 111.02 CUADROS DE MANDO
111.02.01 | CUADRO DE MANDO TIPO 4 SALIDAS TRIFÁSICO Mano de obra y material para la adaptación y renovación de equipos de maniobra y protección de centro de mando existente. Revisión y reforma de cuadro existente, consistente en limpieza, revi- sión, cableado y conexionado con puesta en servicio. El cuadro de mando se deberá reformar para instalar 4 contactores de maniobra 4x25A AC1, manteniendo los circuitos de salida existentes, tam- bién se instalará equipo de protección frente a sobretensiones (transitorias y permanentes). Se inclu- ye pequeño material (cable, bornas de conexión, tornillería), documentación (Esquema unifilar, es- quema de mando, certificados de calidad). Totalmente instalado y conexionado incluido cableado in- terno del cuadro, regletas y bornas de conexionado, conexionado de líneas de alumbrado existentes. Totalmente probado y funcionando. Todo ello ejecutado según REBT. Las protecciones instaladas se certificarán de forma unitaria de acuerdo con lo previsto en los descompuestos de la presente unidad de obra. La ejecución, definición de calidades, conexionado y montaje del centro de mando se ejecu- tará conforme lo recogido en el Pliego de Condiciones Técnicas y los esquemas de conexionado de centro de mando, del apartado planos donde se han desarrollado los esquemas multifilares de una manera detalla y precisa. 1,00 836,54 _______________ TOTAL SUBCAPÍTULO 111.02 CUADROS DE MANDO ......... ____________ TOTAL CAPÍTULO 111 CM-14-15 - AVDA OBISPO SANCHO DE CASTILLA (CARRIL BICI) .............. 13/02/2025 Validez: Original ¦ CSV: 15250456737255512343 Verificable en: https://www.aytosalamanca.gob.es PRESUPUESTO Y MEDICIONES CÓDIGO RESUMEN UDS LONGITUD ANCHURA ALTURA PARCIALES CANTIDAD PRECIO IMPORTE _________________________________________________________________________________________________________________________________ PROYECTO DE RENOVACIÓN DE LAS INSTALACIONES DE ALUMBRADO PÚBLICO EXTERIOR DOCUMENTO 5. – MEDICIONES Y PRESUPUESTO pág.1355 CAPÍTULO 112 CM-14-16 - CALLE SANTIAGO DIEGO MADRAZO SUBCAPÍTULO 112.01 LUMINARIAS
112.01.01 | LUMINARIA TIPO VIAL BGP703 LUMA GEN2 LED HASTA 60W Suministro e instalación de luminaria tipo vial LED marca PHILIPS modelo BGP703 LUMA GEN2 o equivalente, de hasta 60w según estudios luminotécnicos o equivalente con las mismas caracterís- ticas técnicas funcionales y estéticas, con certificaciones ENEC, N, CB. Ensayos realizados por laboratorio independiente acreditado ENAC. Fijación post-top desde Ø32 mm a Ø76 mm en función del adaptador o lateral. Carcasa de aluminio fundido, material óptico polimetileno metacrilato, material del cierre óptico/lente de vidrio y equipo electrónico. Clase I, índice de protección IP66 para la lumi- naria completa e índice de resistencia al impacto hasta IK10, equipo electrónico de regulación autóno- ma programable hasta 5 pasos y entradas para DALI y 1-10V. Sistema de telegestión unidireccional de la luminaria para controlar y programar las curvas de regulación de flujo horarias de mediante in- terfaces implementados en la luminaria (Cronostep, Ready2Mains, etc.). Rango de temperatura am- biente -40°C a +50°C. Vida útil L96>100.000h. Protección automática contra sobretemperatura y contra sobretensiones hasta 10KV, instalada en columna, incluyendo todo tipo de conexiones y prue- bas. Temperatura de color 2700K. Requerimientos mínimos exigibles para las luminarias con tecnolo- gía LED conforme a lo indicado en la guía de IDAE y del Comité Español de Iluminación. Totalmente instalada en columna o brazo y funcionando.
112.01.02 | LUMINARIA TIPO VIAL BGP704 LUMA GEN2 LED HASTA 85W Suministro e instalación de luminaria tipo vial LED marca PHILIPS modelo BGP704 LUMA GEN2 o equivalente, de hasta 85w según estudios luminotécnicos o equivalente con las mismas caracterís- ticas técnicas funcionales y estéticas, con certificaciones ENEC, N, CB. Ensayos realizados por laboratorio independiente acreditado ENAC. Fijación post-top desde Ø32 mm a Ø76 mm en función del adaptador o lateral. Carcasa de aluminio fundido, material óptico polimetileno metacrilato, material del cierre óptico/lente de vidrio y equipo electrónico. Clase I, índice de protección IP66 para la lumi- naria completa e índice de resistencia al impacto hasta IK10, equipo electrónico de regulación autóno- ma programable hasta 5 pasos y entradas para DALI y 1-10V. Sistema de telegestión unidireccional de la luminaria para controlar y programar las curvas de regulación de flujo horarias de mediante in- terfaces implementados en la luminaria (Cronostep, Ready2Mains, etc.). Rango de temperatura am- biente -40°C a +50°C. Vida útil L96>100.000h. Protección automática contra sobretemperatura y contra sobretensiones hasta 10KV, instalada en columna, incluyendo todo tipo de conexiones y prue- bas. Temperatura de color 2700K. Requerimientos mínimos exigibles para las luminarias con tecnolo- gía LED conforme a lo indicado en la guía de IDAE y del Comité Español de Iluminación. Totalmente instalada en columna o brazo y funcionando.
112.01.03 | LUMINARIA TIPO VIAL BGP704 LUMA GEN2 LED HASTA 95W Suministro e instalación de luminaria tipo vial LED marca PHILIPS modelo BGP704 LUMA GEN2 o equivalente, de hasta 95w según estudios luminotécnicos o equivalente con las mismas caracterís- ticas técnicas funcionales y estéticas, con certificaciones ENEC, N, CB. Ensayos realizados por laboratorio independiente acreditado ENAC. Fijación post-top desde Ø32 mm a Ø76 mm en función del adaptador o lateral. Carcasa de aluminio fundido, material óptico polimetileno metacrilato, material del cierre óptico/lente de vidrio y equipo electrónico. Clase I, índice de protección IP66 para la lumi- naria completa e índice de resistencia al impacto hasta IK10, equipo electrónico de regulación autóno- ma programable hasta 5 pasos y entradas para DALI y 1-10V. Sistema de telegestión unidireccional de la luminaria para controlar y programar las curvas de regulación de flujo horarias de mediante in- terfaces implementados en la luminaria (Cronostep, Ready2Mains, etc.). Rango de temperatura am- biente -40°C a +50°C. Vida útil L96>100.000h. Protección automática contra sobretemperatura y contra sobretensiones hasta 10KV, instalada en columna, incluyendo todo tipo de conexiones y prue- bas. Temperatura de color 2700K. Requerimientos mínimos exigibles para las luminarias con tecnolo- gía LED conforme a lo indicado en la guía de IDAE y del Comité Español de Iluminación. Totalmente instalada en columna o brazo y funcionando. 13/02/2025 Validez: Original ¦ CSV: 15250456737255512343 Verificable en: https://www.aytosalamanca.gob.es PRESUPUESTO Y MEDICIONES CÓDIGO RESUMEN UDS LONGITUD ANCHURA ALTURA PARCIALES CANTIDAD PRECIO IMPORTE _________________________________________________________________________________________________________________________________ PROYECTO DE RENOVACIÓN DE LAS INSTALACIONES DE ALUMBRADO PÚBLICO EXTERIOR DOCUMENTO 5. – MEDICIONES Y PRESUPUESTO pág.1356
112.01.04 | LUMINARIA TIPO VIAL BGP705 LUMA GEN2 LED HASTA 95W Suministro e instalación de luminaria tipo vial LED marca PHILIPS modelo BGP705 LUMA GEN2 o equivalente, de hasta 95w según estudios luminotécnicos o equivalente con las mismas caracterís- ticas técnicas funcionales y estéticas, con certificaciones ENEC, N, CB. Ensayos realizados por laboratorio independiente acreditado ENAC. Fijación post-top desde Ø32 mm a Ø76 mm en función del adaptador o lateral. Carcasa de aluminio fundido, material óptico polimetileno metacrilato, material del cierre óptico/lente de vidrio y equipo electrónico. Clase I, índice de protección IP66 para la lumi- naria completa e índice de resistencia al impacto hasta IK10, equipo electrónico de regulación autóno- ma programable hasta 5 pasos y entradas para DALI y 1-10V. Sistema de telegestión unidireccional de la luminaria para controlar y programar las curvas de regulación de flujo horarias de mediante in- terfaces implementados en la luminaria (Cronostep, Ready2Mains, etc.). Rango de temperatura am- biente -40°C a +50°C. Vida útil L96>100.000h. Protección automática contra sobretemperatura y contra sobretensiones hasta 10KV, instalada en columna, incluyendo todo tipo de conexiones y prue- bas. Temperatura de color 2700K. Requerimientos mínimos exigibles para las luminarias con tecnolo- gía LED conforme a lo indicado en la guía de IDAE y del Comité Español de Iluminación. Totalmente instalada en columna o brazo y funcionando.
112.01.05 | LUMINARIA TIPO VIAL BGP705 LUMA GEN2 LED HASTA 100W Suministro e instalación de luminaria tipo vial LED marca PHILIPS modelo BGP705 LUMA GEN2 o equivalente, de hasta 100w según estudios luminotécnicos o equivalente con las mismas caracte- rísticas técnicas funcionales y estéticas, con certificaciones ENEC, N, CB. Ensayos realizados por laboratorio independiente acreditado ENAC. Fijación post-top desde Ø32 mm a Ø76 mm en función del adaptador o lateral. Carcasa de aluminio fundido, material óptico polimetileno metacrilato, material del cierre óptico/lente de vidrio y equipo electrónico. Clase I, índice de protección IP66 para la lumi- naria completa e índice de resistencia al impacto hasta IK10, equipo electrónico de regulación autóno- ma programable hasta 5 pasos y entradas para DALI y 1-10V. Sistema de telegestión unidireccional de la luminaria para controlar y programar las curvas de regulación de flujo horarias de mediante in- terfaces implementados en la luminaria (Cronostep, Ready2Mains, etc.). Rango de temperatura am- biente -40°C a +50°C. Vida útil L96>100.000h. Protección automática contra sobretemperatura y contra sobretensiones hasta 10KV, instalada en columna, incluyendo todo tipo de conexiones y prue- bas. Temperatura de color 2700K. Requerimientos mínimos exigibles para las luminarias con tecnolo- gía LED conforme a lo indicado en la guía de IDAE y del Comité Español de Iluminación. Totalmente instalada en columna o brazo y funcionando.
112.01.06 | LUMINARIA TIPO VIAL BGP705 LUMA GEN2 LED HASTA 120W Suministro e instalación de luminaria tipo vial LED marca PHILIPS modelo BGP705 LUMA GEN2 o equivalente, de hasta 120w según estudios luminotécnicos o equivalente con las mismas caracte- rísticas técnicas funcionales y estéticas, con certificaciones ENEC, N, CB. Ensayos realizados por laboratorio independiente acreditado ENAC. Fijación post-top desde Ø32 mm a Ø76 mm en función del adaptador o lateral. Carcasa de aluminio fundido, material óptico polimetileno metacrilato, material del cierre óptico/lente de vidrio y equipo electrónico. Clase I, índice de protección IP66 para la lumi- naria completa e índice de resistencia al impacto hasta IK10, equipo electrónico de regulación autóno- ma programable hasta 5 pasos y entradas para DALI y 1-10V. Sistema de telegestión unidireccional de la luminaria para controlar y programar las curvas de regulación de flujo horarias de mediante in- terfaces implementados en la luminaria (Cronostep, Ready2Mains, etc.). Rango de temperatura am- biente -40°C a +50°C. Vida útil L96>100.000h. Protección automática contra sobretemperatura y contra sobretensiones hasta 10KV, instalada en columna, incluyendo todo tipo de conexiones y prue- bas. Temperatura de color 2700K. Requerimientos mínimos exigibles para las luminarias con tecnolo- gía LED conforme a lo indicado en la guía de IDAE y del Comité Español de Iluminación. Totalmente instalada en columna o brazo y funcionando. 8,00 _______________ TOTAL SUBCAPÍTULO 112.01 LUMINARIAS .......................... 13/02/2025 Validez: Original ¦ CSV: 15250456737255512343 Verificable en: https://www.aytosalamanca.gob.es PRESUPUESTO Y MEDICIONES CÓDIGO RESUMEN UDS LONGITUD ANCHURA ALTURA PARCIALES CANTIDAD PRECIO IMPORTE _________________________________________________________________________________________________________________________________ PROYECTO DE RENOVACIÓN DE LAS INSTALACIONES DE ALUMBRADO PÚBLICO EXTERIOR DOCUMENTO 5. – MEDICIONES Y PRESUPUESTO pág.1357 SUBCAPÍTULO 112.02 CUADROS DE MANDO
112.02.01 | CUADRO DE MANDO TIPO 4 SALIDAS TRIFÁSICO Mano de obra y material para la adaptación y renovación de equipos de maniobra y protección de centro de mando existente. Revisión y reforma de cuadro existente, consistente en limpieza, revi- sión, cableado y conexionado con puesta en servicio. El cuadro de mando se deberá reformar para instalar 4 contactores de maniobra 4x25A AC1, manteniendo los circuitos de salida existentes, tam- bién se instalará equipo de protección frente a sobretensiones (transitorias y permanentes). Se inclu- ye pequeño material (cable, bornas de conexión, tornillería), documentación (Esquema unifilar, es- quema de mando, certificados de calidad). Totalmente instalado y conexionado incluido cableado in- terno del cuadro, regletas y bornas de conexionado, conexionado de líneas de alumbrado existentes. Totalmente probado y funcionando. Todo ello ejecutado según REBT. Las protecciones instaladas se certificarán de forma unitaria de acuerdo con lo previsto en los descompuestos de la presente unidad de obra. La ejecución, definición de calidades, conexionado y montaje del centro de mando se ejecu- tará conforme lo recogido en el Pliego de Condiciones Técnicas y los esquemas de conexionado de centro de mando, del apartado planos donde se han desarrollado los esquemas multifilares de una manera detalla y precisa. 1,00 836,54 _______________ TOTAL SUBCAPÍTULO 112.02 CUADROS DE MANDO ......... ____________ TOTAL CAPÍTULO 112 CM-14-16 - CALLE SANTIAGO DIEGO MADRAZO .......................................... 13/02/2025 Validez: Original ¦ CSV: 15250456737255512343 Verificable en: https://www.aytosalamanca.gob.es PRESUPUESTO Y MEDICIONES CÓDIGO RESUMEN UDS LONGITUD ANCHURA ALTURA PARCIALES CANTIDAD PRECIO IMPORTE _________________________________________________________________________________________________________________________________ PROYECTO DE RENOVACIÓN DE LAS INSTALACIONES DE ALUMBRADO PÚBLICO EXTERIOR DOCUMENTO 5. – MEDICIONES Y PRESUPUESTO pág.1358 CAPÍTULO 113 CM-14-17 - CALLE DEL ALTO SUBCAPÍTULO 113.01 LUMINARIAS
113.01.01 | LUMINARIA TIPO DECORATIVA BDP265 TOWNTUNE LED HASTA 25W Suministro e instalación de luminaria tipo DECORATIVA LED marca PHILIPS modelo BDP265 TOWNTUNE o equivalente, de hasta 25w según estudios luminotécnicos o equivalente con las mis- mas características técnicas funcionales y estéticas, con certificaciones ENEC, N, CB. Ensayos realizados por laboratorio independiente acreditado ENAC. Fijación post-top desde Ø32 mm a Ø76 mm en función del adaptador o lateral. Carcasa de aluminio fundido, material óptico polimetileno meta- crilato, material del cierre óptico/lente de vidrio y equipo electrónico. Clase I, índice de protección IP66 para la luminaria completa e índice de resistencia al impacto hasta IK09, equipo electrónico de regulación autónoma programable hasta 5 pasos y entradas para DALI y 1-10V. Sistema de teleges- tión unidireccional de la luminaria para controlar y programar las curvas de regulación de flujo hora- rias de mediante interfaces implementados en la luminaria (Cronostep, Ready2Mains, etc.). Rango de temperatura ambiente -40°C a +50°C. Vida útil L96>100.000h. Protección automática contra so- bretemperatura y contra sobretensiones hasta 10KV, instalada en columna, incluyendo todo tipo de conexiones y pruebas. Temperatura de color 2700K. Requerimientos mínimos exigibles para las lu- minarias con tecnología LED conforme a lo indicado en la guía de IDAE y del Comité Español de Iluminación. Totalmente instalada en columna o brazo y funcionando.
113.01.02 | LUMINARIA TIPO DECORATIVA BDP265 TOWNTUNE LED HASTA 30W Suministro e instalación de luminaria tipo DECORATIVA LED marca PHILIPS modelo BDP265 TOWNTUNE o equivalente, de hasta 30w según estudios luminotécnicos o equivalente con las mis- mas características técnicas funcionales y estéticas, con certificaciones ENEC, N, CB. Ensayos realizados por laboratorio independiente acreditado ENAC. Fijación post-top desde Ø32 mm a Ø76 mm en función del adaptador o lateral. Carcasa de aluminio fundido, material óptico polimetileno meta- crilato, material del cierre óptico/lente de vidrio y equipo electrónico. Clase I, índice de protección IP66 para la luminaria completa e índice de resistencia al impacto hasta IK09, equipo electrónico de regulación autónoma programable hasta 5 pasos y entradas para DALI y 1-10V. Sistema de teleges- tión unidireccional de la luminaria para controlar y programar las curvas de regulación de flujo hora- rias de mediante interfaces implementados en la luminaria (Cronostep, Ready2Mains, etc.). Rango de temperatura ambiente -40°C a +50°C. Vida útil L96>100.000h. Protección automática contra so- bretemperatura y contra sobretensiones hasta 10KV, instalada en columna, incluyendo todo tipo de conexiones y pruebas. Temperatura de color 2700K. Requerimientos mínimos exigibles para las lu- minarias con tecnología LED conforme a lo indicado en la guía de IDAE y del Comité Español de Iluminación. Totalmente instalada en columna o brazo y funcionando.
113.01.03 | LUMINARIA TIPO DECORATIVA BDP265 TOWNTUNE LED HASTA 35W Suministro e instalación de luminaria tipo DECORATIVA LED marca PHILIPS modelo BDP265 TOWNTUNE o equivalente, de hasta 35w según estudios luminotécnicos o equivalente con las mis- mas características técnicas funcionales y estéticas, con certificaciones ENEC, N, CB. Ensayos realizados por laboratorio independiente acreditado ENAC. Fijación post-top desde Ø32 mm a Ø76 mm en función del adaptador o lateral. Carcasa de aluminio fundido, material óptico polimetileno meta- crilato, material del cierre óptico/lente de vidrio y equipo electrónico. Clase I, índice de protección IP66 para la luminaria completa e índice de resistencia al impacto hasta IK09, equipo electrónico de regulación autónoma programable hasta 5 pasos y entradas para DALI y 1-10V. Sistema de teleges- tión unidireccional de la luminaria para controlar y programar las curvas de regulación de flujo hora- rias de mediante interfaces implementados en la luminaria (Cronostep, Ready2Mains, etc.). Rango de temperatura ambiente -40°C a +50°C. Vida útil L96>100.000h. Protección automática contra so- bretemperatura y contra sobretensiones hasta 10KV, instalada en columna, incluyendo todo tipo de conexiones y pruebas. Temperatura de color 2700K. Requerimientos mínimos exigibles para las lu- minarias con tecnología LED conforme a lo indicado en la guía de IDAE y del Comité Español de Iluminación. Totalmente instalada en columna o brazo y funcionando. 13/02/2025 Validez: Original ¦ CSV: 15250456737255512343 Verificable en: https://www.aytosalamanca.gob.es PRESUPUESTO Y MEDICIONES CÓDIGO RESUMEN UDS LONGITUD ANCHURA ALTURA PARCIALES CANTIDAD PRECIO IMPORTE _________________________________________________________________________________________________________________________________ PROYECTO DE RENOVACIÓN DE LAS INSTALACIONES DE ALUMBRADO PÚBLICO EXTERIOR DOCUMENTO 5. – MEDICIONES Y PRESUPUESTO pág.1359
113.01.04 | LUMINARIA TIPO DECORATIVA BDP265 TOWNTUNE LED HASTA 40W Suministro e instalación de luminaria tipo DECORATIVA LED marca PHILIPS modelo BDP265 TOWNTUNE o equivalente, de hasta 40w según estudios luminotécnicos o equivalente con las mis- mas características técnicas funcionales y estéticas, con certificaciones ENEC, N, CB. Ensayos realizados por laboratorio independiente acreditado ENAC. Fijación post-top desde Ø32 mm a Ø76 mm en función del adaptador o lateral. Carcasa de aluminio fundido, material óptico polimetileno meta- crilato, material del cierre óptico/lente de vidrio y equipo electrónico. Clase I, índice de protección IP66 para la luminaria completa e índice de resistencia al impacto hasta IK09, equipo electrónico de regulación autónoma programable hasta 5 pasos y entradas para DALI y 1-10V. Sistema de teleges- tión unidireccional de la luminaria para controlar y programar las curvas de regulación de flujo hora- rias de mediante interfaces implementados en la luminaria (Cronostep, Ready2Mains, etc.). Rango de temperatura ambiente -40°C a +50°C. Vida útil L96>100.000h. Protección automática contra so- bretemperatura y contra sobretensiones hasta 10KV, instalada en columna, incluyendo todo tipo de conexiones y pruebas. Temperatura de color 2700K. Requerimientos mínimos exigibles para las lu- minarias con tecnología LED conforme a lo indicado en la guía de IDAE y del Comité Español de Iluminación. Totalmente instalada en columna o brazo y funcionando.
113.01.05 | LUMINARIA TIPO VIAL BGP703 LUMA GEN2 LED HASTA 45W Suministro e instalación de luminaria tipo vial LED marca PHILIPS modelo BGP703 LUMA GEN2 o equivalente, de hasta 45w según estudios luminotécnicos o equivalente con las mismas caracterís- ticas técnicas funcionales y estéticas, con certificaciones ENEC, N, CB. Ensayos realizados por laboratorio independiente acreditado ENAC. Fijación post-top desde Ø32 mm a Ø76 mm en función del adaptador o lateral. Carcasa de aluminio fundido, material óptico polimetileno metacrilato, material del cierre óptico/lente de vidrio y equipo electrónico. Clase I, índice de protección IP66 para la lumi- naria completa e índice de resistencia al impacto hasta IK10, equipo electrónico de regulación autóno- ma programable hasta 5 pasos y entradas para DALI y 1-10V. Sistema de telegestión unidireccional de la luminaria para controlar y programar las curvas de regulación de flujo horarias de mediante in- terfaces implementados en la luminaria (Cronostep, Ready2Mains, etc.). Rango de temperatura am- biente -40°C a +50°C. Vida útil L96>100.000h. Protección automática contra sobretemperatura y contra sobretensiones hasta 10KV, instalada en columna, incluyendo todo tipo de conexiones y prue- bas. Temperatura de color 2700K. Requerimientos mínimos exigibles para las luminarias con tecnolo- gía LED conforme a lo indicado en la guía de IDAE y del Comité Español de Iluminación. Totalmente instalada en columna o brazo y funcionando.
113.01.06 | LUMINARIA TIPO VIAL BGP703 LUMA GEN2 LED HASTA 55W Suministro e instalación de luminaria tipo vial LED marca PHILIPS modelo BGP703 LUMA GEN2 o equivalente, de hasta 55w según estudios luminotécnicos o equivalente con las mismas caracterís- ticas técnicas funcionales y estéticas, con certificaciones ENEC, N, CB. Ensayos realizados por laboratorio independiente acreditado ENAC. Fijación post-top desde Ø32 mm a Ø76 mm en función del adaptador o lateral. Carcasa de aluminio fundido, material óptico polimetileno metacrilato, material del cierre óptico/lente de vidrio y equipo electrónico. Clase I, índice de protección IP66 para la lumi- naria completa e índice de resistencia al impacto hasta IK10, equipo electrónico de regulación autóno- ma programable hasta 5 pasos y entradas para DALI y 1-10V. Sistema de telegestión unidireccional de la luminaria para controlar y programar las curvas de regulación de flujo horarias de mediante in- terfaces implementados en la luminaria (Cronostep, Ready2Mains, etc.). Rango de temperatura am- biente -40°C a +50°C. Vida útil L96>100.000h. Protección automática contra sobretemperatura y contra sobretensiones hasta 10KV, instalada en columna, incluyendo todo tipo de conexiones y prue- bas. Temperatura de color 2700K. Requerimientos mínimos exigibles para las luminarias con tecnolo- gía LED conforme a lo indicado en la guía de IDAE y del Comité Español de Iluminación. Totalmente instalada en columna o brazo y funcionando. 13/02/2025 Validez: Original ¦ CSV: 15250456737255512343 Verificable en: https://www.aytosalamanca.gob.es PRESUPUESTO Y MEDICIONES CÓDIGO RESUMEN UDS LONGITUD ANCHURA ALTURA PARCIALES CANTIDAD PRECIO IMPORTE _________________________________________________________________________________________________________________________________ PROYECTO DE RENOVACIÓN DE LAS INSTALACIONES DE ALUMBRADO PÚBLICO EXTERIOR DOCUMENTO 5. – MEDICIONES Y PRESUPUESTO pág.1360
113.01.07 | LUMINARIA TIPO VIAL BGP703 LUMA GEN2 LED HASTA 60W Suministro e instalación de luminaria tipo vial LED marca PHILIPS modelo BGP703 LUMA GEN2 o equivalente, de hasta 60w según estudios luminotécnicos o equivalente con las mismas caracterís- ticas técnicas funcionales y estéticas, con certificaciones ENEC, N, CB. Ensayos realizados por laboratorio independiente acreditado ENAC. Fijación post-top desde Ø32 mm a Ø76 mm en función del adaptador o lateral. Carcasa de aluminio fundido, material óptico polimetileno metacrilato, material del cierre óptico/lente de vidrio y equipo electrónico. Clase I, índice de protección IP66 para la lumi- naria completa e índice de resistencia al impacto hasta IK10, equipo electrónico de regulación autóno- ma programable hasta 5 pasos y entradas para DALI y 1-10V. Sistema de telegestión unidireccional de la luminaria para controlar y programar las curvas de regulación de flujo horarias de mediante in- terfaces implementados en la luminaria (Cronostep, Ready2Mains, etc.). Rango de temperatura am- biente -40°C a +50°C. Vida útil L96>100.000h. Protección automática contra sobretemperatura y contra sobretensiones hasta 10KV, instalada en columna, incluyendo todo tipo de conexiones y prue- bas. Temperatura de color 2700K. Requerimientos mínimos exigibles para las luminarias con tecnolo- gía LED conforme a lo indicado en la guía de IDAE y del Comité Español de Iluminación. Totalmente instalada en columna o brazo y funcionando.
113.01.08 | LUMINARIA TIPO VIAL BGP703 LUMA GEN2 LED HASTA 65W Suministro e instalación de luminaria tipo vial LED marca PHILIPS modelo BGP703 LUMA GEN2 o equivalente, de hasta 65w según estudios luminotécnicos o equivalente con las mismas caracterís- ticas técnicas funcionales y estéticas, con certificaciones ENEC, N, CB. Ensayos realizados por laboratorio independiente acreditado ENAC. Fijación post-top desde Ø32 mm a Ø76 mm en función del adaptador o lateral. Carcasa de aluminio fundido, material óptico polimetileno metacrilato, material del cierre óptico/lente de vidrio y equipo electrónico. Clase I, índice de protección IP66 para la lumi- naria completa e índice de resistencia al impacto hasta IK10, equipo electrónico de regulación autóno- ma programable hasta 5 pasos y entradas para DALI y 1-10V. Sistema de telegestión unidireccional de la luminaria para controlar y programar las curvas de regulación de flujo horarias de mediante in- terfaces implementados en la luminaria (Cronostep, Ready2Mains, etc.). Rango de temperatura am- biente -40°C a +50°C. Vida útil L96>100.000h. Protección automática contra sobretemperatura y contra sobretensiones hasta 10KV, instalada en columna, incluyendo todo tipo de conexiones y prue- bas. Temperatura de color 2700K. Requerimientos mínimos exigibles para las luminarias con tecnolo- gía LED conforme a lo indicado en la guía de IDAE y del Comité Español de Iluminación. Totalmente instalada en columna o brazo y funcionando.
113.01.09 | LUMINARIA TIPO VIAL BGP704 LUMA GEN2 LED HASTA 70W Suministro e instalación de luminaria tipo vial LED marca PHILIPS modelo BGP704 LUMA GEN2 o equivalente, de hasta 70w según estudios luminotécnicos o equivalente con las mismas caracterís- ticas técnicas funcionales y estéticas, con certificaciones ENEC, N, CB. Ensayos realizados por laboratorio independiente acreditado ENAC. Fijación post-top desde Ø32 mm a Ø76 mm en función del adaptador o lateral. Carcasa de aluminio fundido, material óptico polimetileno metacrilato, material del cierre óptico/lente de vidrio y equipo electrónico. Clase I, índice de protección IP66 para la lumi- naria completa e índice de resistencia al impacto hasta IK10, equipo electrónico de regulación autóno- ma programable hasta 5 pasos y entradas para DALI y 1-10V. Sistema de telegestión unidireccional de la luminaria para controlar y programar las curvas de regulación de flujo horarias de mediante in- terfaces implementados en la luminaria (Cronostep, Ready2Mains, etc.). Rango de temperatura am- biente -40°C a +50°C. Vida útil L96>100.000h. Protección automática contra sobretemperatura y contra sobretensiones hasta 10KV, instalada en columna, incluyendo todo tipo de conexiones y prue- bas. Temperatura de color 2700K. Requerimientos mínimos exigibles para las luminarias con tecnolo- gía LED conforme a lo indicado en la guía de IDAE y del Comité Español de Iluminación. Totalmente instalada en columna o brazo y funcionando. 13/02/2025 Validez: Original ¦ CSV: 15250456737255512343 Verificable en: https://www.aytosalamanca.gob.es PRESUPUESTO Y MEDICIONES CÓDIGO RESUMEN UDS LONGITUD ANCHURA ALTURA PARCIALES CANTIDAD PRECIO IMPORTE _________________________________________________________________________________________________________________________________ PROYECTO DE RENOVACIÓN DE LAS INSTALACIONES DE ALUMBRADO PÚBLICO EXTERIOR DOCUMENTO 5. – MEDICIONES Y PRESUPUESTO pág.1361
113.01.10 | LUMINARIA TIPO VIAL BGP704 LUMA GEN2 LED HASTA 80W Suministro e instalación de luminaria tipo vial LED marca PHILIPS modelo BGP704 LUMA GEN2 o equivalente, de hasta 80w según estudios luminotécnicos o equivalente con las mismas caracterís- ticas técnicas funcionales y estéticas, con certificaciones ENEC, N, CB. Ensayos realizados por laboratorio independiente acreditado ENAC. Fijación post-top desde Ø32 mm a Ø76 mm en función del adaptador o lateral. Carcasa de aluminio fundido, material óptico polimetileno metacrilato, material del cierre óptico/lente de vidrio y equipo electrónico. Clase I, índice de protección IP66 para la lumi- naria completa e índice de resistencia al impacto hasta IK10, equipo electrónico de regulación autóno- ma programable hasta 5 pasos y entradas para DALI y 1-10V. Sistema de telegestión unidireccional de la luminaria para controlar y programar las curvas de regulación de flujo horarias de mediante in- terfaces implementados en la luminaria (Cronostep, Ready2Mains, etc.). Rango de temperatura am- biente -40°C a +50°C. Vida útil L96>100.000h. Protección automática contra sobretemperatura y contra sobretensiones hasta 10KV, instalada en columna, incluyendo todo tipo de conexiones y prue- bas. Temperatura de color 2700K. Requerimientos mínimos exigibles para las luminarias con tecnolo- gía LED conforme a lo indicado en la guía de IDAE y del Comité Español de Iluminación. Totalmente instalada en columna o brazo y funcionando.
113.01.11 | LUMINARIA TIPO VIAL BGP704 LUMA GEN2 LED HASTA 95W Suministro e instalación de luminaria tipo vial LED marca PHILIPS modelo BGP704 LUMA GEN2 o equivalente, de hasta 95w según estudios luminotécnicos o equivalente con las mismas caracterís- ticas técnicas funcionales y estéticas, con certificaciones ENEC, N, CB. Ensayos realizados por laboratorio independiente acreditado ENAC. Fijación post-top desde Ø32 mm a Ø76 mm en función del adaptador o lateral. Carcasa de aluminio fundido, material óptico polimetileno metacrilato, material del cierre óptico/lente de vidrio y equipo electrónico. Clase I, índice de protección IP66 para la lumi- naria completa e índice de resistencia al impacto hasta IK10, equipo electrónico de regulación autóno- ma programable hasta 5 pasos y entradas para DALI y 1-10V. Sistema de telegestión unidireccional de la luminaria para controlar y programar las curvas de regulación de flujo horarias de mediante in- terfaces implementados en la luminaria (Cronostep, Ready2Mains, etc.). Rango de temperatura am- biente -40°C a +50°C. Vida útil L96>100.000h. Protección automática contra sobretemperatura y contra sobretensiones hasta 10KV, instalada en columna, incluyendo todo tipo de conexiones y prue- bas. Temperatura de color 2700K. Requerimientos mínimos exigibles para las luminarias con tecnolo- gía LED conforme a lo indicado en la guía de IDAE y del Comité Español de Iluminación. Totalmente instalada en columna o brazo y funcionando. 8,00 _______________ TOTAL SUBCAPÍTULO 113.01 LUMINARIAS .......................... SUBCAPÍTULO 113.02 CUADROS DE MANDO
113.02.01 | CUADRO DE MANDO TIPO 4 SALIDAS TRIFÁSICO Mano de obra y material para la adaptación y renovación de equipos de maniobra y protección de centro de mando existente. Revisión y reforma de cuadro existente, consistente en limpieza, revi- sión, cableado y conexionado con puesta en servicio. El cuadro de mando se deberá reformar para instalar 4 contactores de maniobra 4x25A AC1, manteniendo los circuitos de salida existentes, tam- bién se instalará equipo de protección frente a sobretensiones (transitorias y permanentes). Se inclu- ye pequeño material (cable, bornas de conexión, tornillería), documentación (Esquema unifilar, es- quema de mando, certificados de calidad). Totalmente instalado y conexionado incluido cableado in- terno del cuadro, regletas y bornas de conexionado, conexionado de líneas de alumbrado existentes. Totalmente probado y funcionando. Todo ello ejecutado según REBT. Las protecciones instaladas se certificarán de forma unitaria de acuerdo con lo previsto en los descompuestos de la presente unidad de obra. La ejecución, definición de calidades, conexionado y montaje del centro de mando se ejecu- tará conforme lo recogido en el Pliego de Condiciones Técnicas y los esquemas de conexionado de centro de mando, del apartado planos donde se han desarrollado los esquemas multifilares de una manera detalla y precisa. 1,00 836,54 _______________ TOTAL SUBCAPÍTULO 113.02 CUADROS DE MANDO ......... ____________ TOTAL CAPÍTULO 113 CM-14-17 - CALLE DEL ALTO ........................................................................... 13/02/2025 Validez: Original ¦ CSV: 15250456737255512343 Verificable en: https://www.aytosalamanca.gob.es PRESUPUESTO Y MEDICIONES CÓDIGO RESUMEN UDS LONGITUD ANCHURA ALTURA PARCIALES CANTIDAD PRECIO IMPORTE _________________________________________________________________________________________________________________________________ PROYECTO DE RENOVACIÓN DE LAS INSTALACIONES DE ALUMBRADO PÚBLICO EXTERIOR DOCUMENTO 5. – MEDICIONES Y PRESUPUESTO pág.1362 CAPÍTULO 114 CM-14-18 - CALLE FEDERICO DE ONIS SUBCAPÍTULO 114.01 LUMINARIAS
114.01.01 | LUMINARIA TIPO VIAL TECEO GEN2 2 HASTA 150W Suministro e instalación de luminaria tipo Vial LED marca SOCELEC modelo TECEO GEN2 2, de hasta 150w según estudios luminotécnicos o equivalente con las mismas características técnicas funcionales y estéticas, con certificaciones ENEC, N, CB. Ensayos realizados por laboratorio inde- pendiente acreditado ENAC. Color de pintado de la luminaria en negro. Sistema óptico formado por estructura multi-lente individualizado por LED. Protector de vidrio templado y carcasa de aluminio con acabado con recubrimiento de polvo de poliéster. Óptica PMMA. Eficacia luminosa 138lm/W según estudios luminotécnicos. Temperatura de color 2700K. IRC>70. Grado de protección IK09. Grado de protección IP66. Clase II. Driver regulable varios escalones de potencia. Posibilidad de fi- jar a brazo soporte ornamental y columna de 50mm. Opción de fijación a columnas de menor diáme- tro (32mm, 42mm, 48mm, 60mm y 76mm). Temperatura de operación -40ºC a +55ºC. Cero flujos luminosos al hemisferio superior. Factor de potencia >0,9. Vida útil L95B10>100.000 horas a 25ºC, requisito de obligatorio cumplimiento para garantizar la vida útil del LED durante la garantía exigida de la luminaria fijado en 10 años. Sistema de telegestión unidireccional de la luminaria para controlar y programar las curvas de regulación de flujo horarias de mediante interfaces implementados en la lu- minaria (Cronostep, Ready2Mains, etc.). Driver con protección de sobretensión 10kV (Sistema Over Storm), este sistema es de obligado cumplimiento puesto que permite establecer la seguridad de los componentes de la luminaria frente a posibles sobretensiones, tanto transitorias como perma- nentes. Requerimientos mínimos exigibles para las luminarias con tecnología LED conforme a lo indi- cado en la guía de IDAE y del Comité Español de Iluminación. Totalmente instalada en columna o brazo y funcionando. 1,00 _______________ TOTAL SUBCAPÍTULO 114.01 LUMINARIAS .......................... SUBCAPÍTULO 114.02 CUADROS DE MANDO
114.02.01 | CUADRO DE MANDO TIPO 4 SALIDAS TRIFÁSICO Mano de obra y material para la adaptación y renovación de equipos de maniobra y protección de centro de mando existente. Revisión y reforma de cuadro existente, consistente en limpieza, revi- sión, cableado y conexionado con puesta en servicio. El cuadro de mando se deberá reformar para instalar 4 contactores de maniobra 4x25A AC1, manteniendo los circuitos de salida existentes, tam- bién se instalará equipo de protección frente a sobretensiones (transitorias y permanentes). Se inclu- ye pequeño material (cable, bornas de conexión, tornillería), documentación (Esquema unifilar, es- quema de mando, certificados de calidad). Totalmente instalado y conexionado incluido cableado in- terno del cuadro, regletas y bornas de conexionado, conexionado de líneas de alumbrado existentes. Totalmente probado y funcionando. Todo ello ejecutado según REBT. Las protecciones instaladas se certificarán de forma unitaria de acuerdo con lo previsto en los descompuestos de la presente unidad de obra. La ejecución, definición de calidades, conexionado y montaje del centro de mando se ejecu- tará conforme lo recogido en el Pliego de Condiciones Técnicas y los esquemas de conexionado de centro de mando, del apartado planos donde se han desarrollado los esquemas multifilares de una manera detalla y precisa. 1,00 836,54 _______________ TOTAL SUBCAPÍTULO 114.02 CUADROS DE MANDO ......... ____________ TOTAL CAPÍTULO 114 CM-14-18 - CALLE FEDERICO DE ONIS .......................................................... 13/02/2025 Validez: Original ¦ CSV: 15250456737255512343 Verificable en: https://www.aytosalamanca.gob.es PRESUPUESTO Y MEDICIONES CÓDIGO RESUMEN UDS LONGITUD ANCHURA ALTURA PARCIALES CANTIDAD PRECIO IMPORTE _________________________________________________________________________________________________________________________________ PROYECTO DE RENOVACIÓN DE LAS INSTALACIONES DE ALUMBRADO PÚBLICO EXTERIOR DOCUMENTO 5. – MEDICIONES Y PRESUPUESTO pág.1363 CAPÍTULO 115 CM-14-20 - PARQUE DE VALHONDO SUBCAPÍTULO 115.01 LUMINARIAS
115.01.01 | LUMINARIA TIPO VIAL BGP703 LUMA GEN2 LED HASTA 45W Suministro e instalación de luminaria tipo vial LED marca PHILIPS modelo BGP703 LUMA GEN2 o equivalente, de hasta 45w según estudios luminotécnicos o equivalente con las mismas caracterís- ticas técnicas funcionales y estéticas, con certificaciones ENEC, N, CB. Ensayos realizados por laboratorio independiente acreditado ENAC. Fijación post-top desde Ø32 mm a Ø76 mm en función del adaptador o lateral. Carcasa de aluminio fundido, material óptico polimetileno metacrilato, material del cierre óptico/lente de vidrio y equipo electrónico. Clase I, índice de protección IP66 para la lumi- naria completa e índice de resistencia al impacto hasta IK10, equipo electrónico de regulación autóno- ma programable hasta 5 pasos y entradas para DALI y 1-10V. Sistema de telegestión unidireccional de la luminaria para controlar y programar las curvas de regulación de flujo horarias de mediante in- terfaces implementados en la luminaria (Cronostep, Ready2Mains, etc.). Rango de temperatura am- biente -40°C a +50°C. Vida útil L96>100.000h. Protección automática contra sobretemperatura y contra sobretensiones hasta 10KV, instalada en columna, incluyendo todo tipo de conexiones y prue- bas. Temperatura de color 2700K. Requerimientos mínimos exigibles para las luminarias con tecnolo- gía LED conforme a lo indicado en la guía de IDAE y del Comité Español de Iluminación. Totalmente instalada en columna o brazo y funcionando. 12,00 _______________ TOTAL SUBCAPÍTULO 115.01 LUMINARIAS .......................... SUBCAPÍTULO 115.02 CUADROS DE MANDO
115.02.01 | CUADRO DE MANDO TIPO 4 SALIDAS TRIFÁSICO Mano de obra y material para la adaptación y renovación de equipos de maniobra y protección de centro de mando existente. Revisión y reforma de cuadro existente, consistente en limpieza, revi- sión, cableado y conexionado con puesta en servicio. El cuadro de mando se deberá reformar para instalar 4 contactores de maniobra 4x25A AC1, manteniendo los circuitos de salida existentes, tam- bién se instalará equipo de protección frente a sobretensiones (transitorias y permanentes). Se inclu- ye pequeño material (cable, bornas de conexión, tornillería), documentación (Esquema unifilar, es- quema de mando, certificados de calidad). Totalmente instalado y conexionado incluido cableado in- terno del cuadro, regletas y bornas de conexionado, conexionado de líneas de alumbrado existentes. Totalmente probado y funcionando. Todo ello ejecutado según REBT. Las protecciones instaladas se certificarán de forma unitaria de acuerdo con lo previsto en los descompuestos de la presente unidad de obra. La ejecución, definición de calidades, conexionado y montaje del centro de mando se ejecu- tará conforme lo recogido en el Pliego de Condiciones Técnicas y los esquemas de conexionado de centro de mando, del apartado planos donde se han desarrollado los esquemas multifilares de una manera detalla y precisa. 1,00 836,54 _______________ TOTAL SUBCAPÍTULO 115.02 CUADROS DE MANDO ......... ____________ TOTAL CAPÍTULO 115 CM-14-20 - PARQUE DE VALHONDO ............................................................... 13/02/2025 Validez: Original ¦ CSV: 15250456737255512343 Verificable en: https://www.aytosalamanca.gob.es PRESUPUESTO Y MEDICIONES CÓDIGO RESUMEN UDS LONGITUD ANCHURA ALTURA PARCIALES CANTIDAD PRECIO IMPORTE _________________________________________________________________________________________________________________________________ PROYECTO DE RENOVACIÓN DE LAS INSTALACIONES DE ALUMBRADO PÚBLICO EXTERIOR DOCUMENTO 5. – MEDICIONES Y PRESUPUESTO pág.1364 CAPÍTULO 116 CM-14-24 - PLAZA BALEARES SUBCAPÍTULO 116.01 LUMINARIAS
116.01.01 | LUMINARIA TIPO DECORATIVA BDP265 TOWNTUNE LED HASTA 25W Suministro e instalación de luminaria tipo DECORATIVA LED marca PHILIPS modelo BDP265 TOWNTUNE o equivalente, de hasta 25w según estudios luminotécnicos o equivalente con las mis- mas características técnicas funcionales y estéticas, con certificaciones ENEC, N, CB. Ensayos realizados por laboratorio independiente acreditado ENAC. Fijación post-top desde Ø32 mm a Ø76 mm en función del adaptador o lateral. Carcasa de aluminio fundido, material óptico polimetileno meta- crilato, material del cierre óptico/lente de vidrio y equipo electrónico. Clase I, índice de protección IP66 para la luminaria completa e índice de resistencia al impacto hasta IK09, equipo electrónico de regulación autónoma programable hasta 5 pasos y entradas para DALI y 1-10V. Sistema de teleges- tión unidireccional de la luminaria para controlar y programar las curvas de regulación de flujo hora- rias de mediante interfaces implementados en la luminaria (Cronostep, Ready2Mains, etc.). Rango de temperatura ambiente -40°C a +50°C. Vida útil L96>100.000h. Protección automática contra so- bretemperatura y contra sobretensiones hasta 10KV, instalada en columna, incluyendo todo tipo de conexiones y pruebas. Temperatura de color 2700K. Requerimientos mínimos exigibles para las lu- minarias con tecnología LED conforme a lo indicado en la guía de IDAE y del Comité Español de Iluminación. Totalmente instalada en columna o brazo y funcionando.
116.01.02 | LUMINARIA TIPO TRONCOCÓNICA MERAK SYF LED HASTA 25W Suministro e instalación de luminaria tipo TRONCOCÓNICA LED marca SIMON modelo MERAK SYF o equivalente, de hasta 25w según estudios luminotécnicos o equivalente con las mismas ca- racterísticas técnicas funcionales y estéticas, con certificaciones ENEC, N, CB. Ensayos realiza- dos por laboratorio independiente acreditado ENAC. Fijación post-top desde Ø34 mm a Ø76 mm en función del adaptador, mediante dos brazos en forma de Y, cubierta plana con sistema de refrigera- ción interno en forma de panal para la refrigeración de los LEDs, sin aletas visibles, difusor de vidrio transparente plano para facilitar su limpieza y evitar la radiación UV en las ópticas, y equipo electró- nico. Clase I, índice de protección IP66 para la luminaria completa, con válvula depresora para man- tener constante la presión y evitar la entrada de humedad, e índice de resistencia al impacto hasta IK10, equipo electrónico de regulación autónoma programable hasta 5 pasos y entradas para DALI y 1-10V. Sistema de telegestión unidireccional de la luminaria para controlar y programar las curvas de regulación de flujo horarias de mediante interfaces implementados en la luminaria (Cronostep, Re- ady2Mains, etc.). Protección automática contra sobretemperatura y contra sobretensiones hasta 10KV, instalada en columna, incluyendo todo tipo de conexiones y pruebas. Temperatura de color 2700K. Requerimientos mínimos exigibles para las luminarias con tecnología LED conforme a lo indi- cado en la guía de IDAE y del Comité Español de Iluminación. Totalmente instalada en columna o brazo y funcionando.
116.01.03 | LUMINARIA TIPO TRONCOCÓNICA MERAK SYF LED HASTA 40W Suministro e instalación de luminaria tipo TRONCOCÓNICA LED marca SIMON modelo MERAK SYF o equivalente, de hasta 40w según estudios luminotécnicos o equivalente con las mismas ca- racterísticas técnicas funcionales y estéticas, con certificaciones ENEC, N, CB. Ensayos realiza- dos por laboratorio independiente acreditado ENAC. Fijación post-top desde Ø34 mm a Ø76 mm en función del adaptador, mediante dos brazos en forma de Y, cubierta plana con sistema de refrigera- ción interno en forma de panal para la refrigeración de los LEDs, sin aletas visibles, difusor de vidrio transparente plano para facilitar su limpieza y evitar la radiación UV en las ópticas, y equipo electró- nico. Clase I, índice de protección IP66 para la luminaria completa, con válvula depresora para man- tener constante la presión y evitar la entrada de humedad, e índice de resistencia al impacto hasta IK10, equipo electrónico de regulación autónoma programable hasta 5 pasos y entradas para DALI y 1-10V. Sistema de telegestión unidireccional de la luminaria para controlar y programar las curvas de regulación de flujo horarias de mediante interfaces implementados en la luminaria (Cronostep, Re- ady2Mains, etc.). Protección automática contra sobretemperatura y contra sobretensiones hasta 10KV, instalada en columna, incluyendo todo tipo de conexiones y pruebas. Temperatura de color 2700K. Requerimientos mínimos exigibles para las luminarias con tecnología LED conforme a lo indi- cado en la guía de IDAE y del Comité Español de Iluminación. Totalmente instalada en columna o brazo y funcionando. 13/02/2025 Validez: Original ¦ CSV: 15250456737255512343 Verificable en: https://www.aytosalamanca.gob.es PRESUPUESTO Y MEDICIONES CÓDIGO RESUMEN UDS LONGITUD ANCHURA ALTURA PARCIALES CANTIDAD PRECIO IMPORTE _________________________________________________________________________________________________________________________________ PROYECTO DE RENOVACIÓN DE LAS INSTALACIONES DE ALUMBRADO PÚBLICO EXTERIOR DOCUMENTO 5. – MEDICIONES Y PRESUPUESTO pág.1365
116.01.04 | LUMINARIA TIPO VIAL BGP703 LUMA GEN2 LED HASTA 45W Suministro e instalación de luminaria tipo vial LED marca PHILIPS modelo BGP703 LUMA GEN2 o equivalente, de hasta 45w según estudios luminotécnicos o equivalente con las mismas caracterís- ticas técnicas funcionales y estéticas, con certificaciones ENEC, N, CB. Ensayos realizados por laboratorio independiente acreditado ENAC. Fijación post-top desde Ø32 mm a Ø76 mm en función del adaptador o lateral. Carcasa de aluminio fundido, material óptico polimetileno metacrilato, material del cierre óptico/lente de vidrio y equipo electrónico. Clase I, índice de protección IP66 para la lumi- naria completa e índice de resistencia al impacto hasta IK10, equipo electrónico de regulación autóno- ma programable hasta 5 pasos y entradas para DALI y 1-10V. Sistema de telegestión unidireccional de la luminaria para controlar y programar las curvas de regulación de flujo horarias de mediante in- terfaces implementados en la luminaria (Cronostep, Ready2Mains, etc.). Rango de temperatura am- biente -40°C a +50°C. Vida útil L96>100.000h. Protección automática contra sobretemperatura y contra sobretensiones hasta 10KV, instalada en columna, incluyendo todo tipo de conexiones y prue- bas. Temperatura de color 2700K. Requerimientos mínimos exigibles para las luminarias con tecnolo- gía LED conforme a lo indicado en la guía de IDAE y del Comité Español de Iluminación. Totalmente instalada en columna o brazo y funcionando.
116.01.05 | LUMINARIA TIPO VIAL BGP702 LUMA GEN2 LED HASTA 45W Suministro e instalación de luminaria tipo vial LED marca PHILIPS modelo BGP702 LUMA GEN2 o equivalente, de hasta 45w según estudios luminotécnicos o equivalente con las mismas caracterís- ticas técnicas funcionales y estéticas, con certificaciones ENEC, N, CB. Ensayos realizados por laboratorio independiente acreditado ENAC. Fijación post-top desde Ø32 mm a Ø76 mm en función del adaptador o lateral. Carcasa de aluminio fundido, material óptico polimetileno metacrilato, material del cierre óptico/lente de vidrio y equipo electrónico. Clase I, índice de protección IP66 para la lumi- naria completa e índice de resistencia al impacto hasta IK10, equipo electrónico de regulación autóno- ma programable hasta 5 pasos y entradas para DALI y 1-10V. Sistema de telegestión unidireccional de la luminaria para controlar y programar las curvas de regulación de flujo horarias de mediante in- terfaces implementados en la luminaria (Cronostep, Ready2Mains, etc.). Rango de temperatura am- biente -40°C a +50°C. Vida útil L96>100.000h. Protección automática contra sobretemperatura y contra sobretensiones hasta 10KV, instalada en columna, incluyendo todo tipo de conexiones y prue- bas. Temperatura de color 2700K. Requerimientos mínimos exigibles para las luminarias con tecnolo- gía LED conforme a lo indicado en la guía de IDAE y del Comité Español de Iluminación. Totalmente instalada en columna o brazo y funcionando.
116.01.06 | LUMINARIA TIPO VIAL BGP703 LUMA GEN2 LED HASTA 50W Suministro e instalación de luminaria tipo vial LED marca PHILIPS modelo BGP703 LUMA GEN2 o equivalente, de hasta 50w según estudios luminotécnicos o equivalente con las mismas caracterís- ticas técnicas funcionales y estéticas, con certificaciones ENEC, N, CB. Ensayos realizados por laboratorio independiente acreditado ENAC. Fijación post-top desde Ø32 mm a Ø76 mm en función del adaptador o lateral. Carcasa de aluminio fundido, material óptico polimetileno metacrilato, material del cierre óptico/lente de vidrio y equipo electrónico. Clase I, índice de protección IP66 para la lumi- naria completa e índice de resistencia al impacto hasta IK10, equipo electrónico de regulación autóno- ma programable hasta 5 pasos y entradas para DALI y 1-10V. Sistema de telegestión unidireccional de la luminaria para controlar y programar las curvas de regulación de flujo horarias de mediante in- terfaces implementados en la luminaria (Cronostep, Ready2Mains, etc.). Rango de temperatura am- biente -40°C a +50°C. Vida útil L96>100.000h. Protección automática contra sobretemperatura y contra sobretensiones hasta 10KV, instalada en columna, incluyendo todo tipo de conexiones y prue- bas. Temperatura de color 2700K. Requerimientos mínimos exigibles para las luminarias con tecnolo- gía LED conforme a lo indicado en la guía de IDAE y del Comité Español de Iluminación. Totalmente instalada en columna o brazo y funcionando. 13/02/2025 Validez: Original ¦ CSV: 15250456737255512343 Verificable en: https://www.aytosalamanca.gob.es PRESUPUESTO Y MEDICIONES CÓDIGO RESUMEN UDS LONGITUD ANCHURA ALTURA PARCIALES CANTIDAD PRECIO IMPORTE _________________________________________________________________________________________________________________________________ PROYECTO DE RENOVACIÓN DE LAS INSTALACIONES DE ALUMBRADO PÚBLICO EXTERIOR DOCUMENTO 5. – MEDICIONES Y PRESUPUESTO pág.1366
116.01.07 | LUMINARIA TIPO VIAL BGP703 LUMA GEN2 LED HASTA 55W Suministro e instalación de luminaria tipo vial LED marca PHILIPS modelo BGP703 LUMA GEN2 o equivalente, de hasta 55w según estudios luminotécnicos o equivalente con las mismas caracterís- ticas técnicas funcionales y estéticas, con certificaciones ENEC, N, CB. Ensayos realizados por laboratorio independiente acreditado ENAC. Fijación post-top desde Ø32 mm a Ø76 mm en función del adaptador o lateral. Carcasa de aluminio fundido, material óptico polimetileno metacrilato, material del cierre óptico/lente de vidrio y equipo electrónico. Clase I, índice de protección IP66 para la lumi- naria completa e índice de resistencia al impacto hasta IK10, equipo electrónico de regulación autóno- ma programable hasta 5 pasos y entradas para DALI y 1-10V. Sistema de telegestión unidireccional de la luminaria para controlar y programar las curvas de regulación de flujo horarias de mediante in- terfaces implementados en la luminaria (Cronostep, Ready2Mains, etc.). Rango de temperatura am- biente -40°C a +50°C. Vida útil L96>100.000h. Protección automática contra sobretemperatura y contra sobretensiones hasta 10KV, instalada en columna, incluyendo todo tipo de conexiones y prue- bas. Temperatura de color 2700K. Requerimientos mínimos exigibles para las luminarias con tecnolo- gía LED conforme a lo indicado en la guía de IDAE y del Comité Español de Iluminación. Totalmente instalada en columna o brazo y funcionando.
116.01.08 | LUMINARIA TIPO VIAL BGP703 LUMA GEN2 LED HASTA 60W Suministro e instalación de luminaria tipo vial LED marca PHILIPS modelo BGP703 LUMA GEN2 o equivalente, de hasta 60w según estudios luminotécnicos o equivalente con las mismas caracterís- ticas técnicas funcionales y estéticas, con certificaciones ENEC, N, CB. Ensayos realizados por laboratorio independiente acreditado ENAC. Fijación post-top desde Ø32 mm a Ø76 mm en función del adaptador o lateral. Carcasa de aluminio fundido, material óptico polimetileno metacrilato, material del cierre óptico/lente de vidrio y equipo electrónico. Clase I, índice de protección IP66 para la lumi- naria completa e índice de resistencia al impacto hasta IK10, equipo electrónico de regulación autóno- ma programable hasta 5 pasos y entradas para DALI y 1-10V. Sistema de telegestión unidireccional de la luminaria para controlar y programar las curvas de regulación de flujo horarias de mediante in- terfaces implementados en la luminaria (Cronostep, Ready2Mains, etc.). Rango de temperatura am- biente -40°C a +50°C. Vida útil L96>100.000h. Protección automática contra sobretemperatura y contra sobretensiones hasta 10KV, instalada en columna, incluyendo todo tipo de conexiones y prue- bas. Temperatura de color 2700K. Requerimientos mínimos exigibles para las luminarias con tecnolo- gía LED conforme a lo indicado en la guía de IDAE y del Comité Español de Iluminación. Totalmente instalada en columna o brazo y funcionando.
116.01.09 | LUMINARIA TIPO VIAL BGP703 LUMA GEN2 LED HASTA 70W Suministro e instalación de luminaria tipo vial LED marca PHILIPS modelo BGP703 LUMA GEN2 o equivalente, de hasta 70w según estudios luminotécnicos o equivalente con las mismas caracterís- ticas técnicas funcionales y estéticas, con certificaciones ENEC, N, CB. Ensayos realizados por laboratorio independiente acreditado ENAC. Fijación post-top desde Ø32 mm a Ø76 mm en función del adaptador o lateral. Carcasa de aluminio fundido, material óptico polimetileno metacrilato, material del cierre óptico/lente de vidrio y equipo electrónico. Clase I, índice de protección IP66 para la lumi- naria completa e índice de resistencia al impacto hasta IK10, equipo electrónico de regulación autóno- ma programable hasta 5 pasos y entradas para DALI y 1-10V. Sistema de telegestión unidireccional de la luminaria para controlar y programar las curvas de regulación de flujo horarias de mediante in- terfaces implementados en la luminaria (Cronostep, Ready2Mains, etc.). Rango de temperatura am- biente -40°C a +50°C. Vida útil L96>100.000h. Protección automática contra sobretemperatura y contra sobretensiones hasta 10KV, instalada en columna, incluyendo todo tipo de conexiones y prue- bas. Temperatura de color 2700K. Requerimientos mínimos exigibles para las luminarias con tecnolo- gía LED conforme a lo indicado en la guía de IDAE y del Comité Español de Iluminación. Totalmente instalada en columna o brazo y funcionando. 13/02/2025 Validez: Original ¦ CSV: 15250456737255512343 Verificable en: https://www.aytosalamanca.gob.es PRESUPUESTO Y MEDICIONES CÓDIGO RESUMEN UDS LONGITUD ANCHURA ALTURA PARCIALES CANTIDAD PRECIO IMPORTE _________________________________________________________________________________________________________________________________ PROYECTO DE RENOVACIÓN DE LAS INSTALACIONES DE ALUMBRADO PÚBLICO EXTERIOR DOCUMENTO 5. – MEDICIONES Y PRESUPUESTO pág.1367
116.01.10 | LUMINARIA TIPO VIAL BGP704 LUMA GEN2 LED HASTA 70W Suministro e instalación de luminaria tipo vial LED marca PHILIPS modelo BGP704 LUMA GEN2 o equivalente, de hasta 70w según estudios luminotécnicos o equivalente con las mismas caracterís- ticas técnicas funcionales y estéticas, con certificaciones ENEC, N, CB. Ensayos realizados por laboratorio independiente acreditado ENAC. Fijación post-top desde Ø32 mm a Ø76 mm en función del adaptador o lateral. Carcasa de aluminio fundido, material óptico polimetileno metacrilato, material del cierre óptico/lente de vidrio y equipo electrónico. Clase I, índice de protección IP66 para la lumi- naria completa e índice de resistencia al impacto hasta IK10, equipo electrónico de regulación autóno- ma programable hasta 5 pasos y entradas para DALI y 1-10V. Sistema de telegestión unidireccional de la luminaria para controlar y programar las curvas de regulación de flujo horarias de mediante in- terfaces implementados en la luminaria (Cronostep, Ready2Mains, etc.). Rango de temperatura am- biente -40°C a +50°C. Vida útil L96>100.000h. Protección automática contra sobretemperatura y contra sobretensiones hasta 10KV, instalada en columna, incluyendo todo tipo de conexiones y prue- bas. Temperatura de color 2700K. Requerimientos mínimos exigibles para las luminarias con tecnolo- gía LED conforme a lo indicado en la guía de IDAE y del Comité Español de Iluminación. Totalmente instalada en columna o brazo y funcionando.
116.01.11 | LUMINARIA TIPO VIAL BGP705 LUMA GEN2 LED HASTA 120W Suministro e instalación de luminaria tipo vial LED marca PHILIPS modelo BGP705 LUMA GEN2 o equivalente, de hasta 120w según estudios luminotécnicos o equivalente con las mismas caracte- rísticas técnicas funcionales y estéticas, con certificaciones ENEC, N, CB. Ensayos realizados por laboratorio independiente acreditado ENAC. Fijación post-top desde Ø32 mm a Ø76 mm en función del adaptador o lateral. Carcasa de aluminio fundido, material óptico polimetileno metacrilato, material del cierre óptico/lente de vidrio y equipo electrónico. Clase I, índice de protección IP66 para la lumi- naria completa e índice de resistencia al impacto hasta IK10, equipo electrónico de regulación autóno- ma programable hasta 5 pasos y entradas para DALI y 1-10V. Sistema de telegestión unidireccional de la luminaria para controlar y programar las curvas de regulación de flujo horarias de mediante in- terfaces implementados en la luminaria (Cronostep, Ready2Mains, etc.). Rango de temperatura am- biente -40°C a +50°C. Vida útil L96>100.000h. Protección automática contra sobretemperatura y contra sobretensiones hasta 10KV, instalada en columna, incluyendo todo tipo de conexiones y prue- bas. Temperatura de color 2700K. Requerimientos mínimos exigibles para las luminarias con tecnolo- gía LED conforme a lo indicado en la guía de IDAE y del Comité Español de Iluminación. Totalmente instalada en columna o brazo y funcionando. 1,00 _______________ TOTAL SUBCAPÍTULO 116.01 LUMINARIAS .......................... SUBCAPÍTULO 116.02 CUADROS DE MANDO
116.02.01 | CUADRO DE MANDO TIPO 4 SALIDAS TRIFÁSICO Mano de obra y material para la adaptación y renovación de equipos de maniobra y protección de centro de mando existente. Revisión y reforma de cuadro existente, consistente en limpieza, revi- sión, cableado y conexionado con puesta en servicio. El cuadro de mando se deberá reformar para instalar 4 contactores de maniobra 4x25A AC1, manteniendo los circuitos de salida existentes, tam- bién se instalará equipo de protección frente a sobretensiones (transitorias y permanentes). Se inclu- ye pequeño material (cable, bornas de conexión, tornillería), documentación (Esquema unifilar, es- quema de mando, certificados de calidad). Totalmente instalado y conexionado incluido cableado in- terno del cuadro, regletas y bornas de conexionado, conexionado de líneas de alumbrado existentes. Totalmente probado y funcionando. Todo ello ejecutado según REBT. Las protecciones instaladas se certificarán de forma unitaria de acuerdo con lo previsto en los descompuestos de la presente unidad de obra. La ejecución, definición de calidades, conexionado y montaje del centro de mando se ejecu- tará conforme lo recogido en el Pliego de Condiciones Técnicas y los esquemas de conexionado de centro de mando, del apartado planos donde se han desarrollado los esquemas multifilares de una manera detalla y precisa. 1,00 _______________ TOTAL SUBCAPÍTULO 116.02 CUADROS DE MANDO ......... 13/02/2025 Validez: Original ¦ CSV: 15250456737255512343 Verificable en: https://www.aytosalamanca.gob.es PRESUPUESTO Y MEDICIONES CÓDIGO RESUMEN UDS LONGITUD ANCHURA ALTURA PARCIALES CANTIDAD PRECIO IMPORTE _________________________________________________________________________________________________________________________________ PROYECTO DE RENOVACIÓN DE LAS INSTALACIONES DE ALUMBRADO PÚBLICO EXTERIOR DOCUMENTO 5. – MEDICIONES Y PRESUPUESTO pág.1368 SUBCAPÍTULO 116.03 SOPORTES Y CABLEADO
116.03.01 | SUMINISTRO E INSTALACIÓN BRAZO MURAL BME-1/500 Suministro e instalación de brazo mural tipo BME-1 de 500mm de longitud y en punta 60mm de diá- metro, para fijación a pared de luminarias por medio de tacos quimicos, manguera RV-K 0.6/1KV de 3x2,5 mm² para conexion de luminaria. Fabricado en tubo de acero al carbono S-235-JR y placa de fijación de chapa de acero al carbono plegada en frío. Acabado galvanizado en caliente por inmer- sión. Pintura en color negro. Totalmente instalada, i/ medios auxiliares incluidos. 3,00 72,63 _______________ TOTAL SUBCAPÍTULO 116.03 SOPORTES Y CABLEADO ... ____________ TOTAL CAPÍTULO 116 CM-14-24 - PLAZA BALEARES ......................................................................... 13/02/2025 Validez: Original ¦ CSV: 15250456737255512343 Verificable en: https://www.aytosalamanca.gob.es PRESUPUESTO Y MEDICIONES CÓDIGO RESUMEN UDS LONGITUD ANCHURA ALTURA PARCIALES CANTIDAD PRECIO IMPORTE _________________________________________________________________________________________________________________________________ PROYECTO DE RENOVACIÓN DE LAS INSTALACIONES DE ALUMBRADO PÚBLICO EXTERIOR DOCUMENTO 5. – MEDICIONES Y PRESUPUESTO pág.1369 CAPÍTULO 117 CM-14-30 - AVDA FERNANDO PESSOA (ACERA) SUBCAPÍTULO 117.01 LUMINARIAS
117.01.01 | LUMINARIA TIPO VIAL IZYLUM 2 HASTA 90W Suministro e instalación de luminaria tipo Vial LED marca SOCELEC modelo IZYLUM 2 o equiva- lente, de hasta 90w según estudios luminotécnicos o equivalente con las mismas características téc- nicas funcionales y estéticas, con certificaciones ENEC, N, CB. Ensayos realizados por laboratorio independiente acreditado ENAC. Color de pintado de la luminaria en negro. Sistema óptico formado por estructura multi-lente individualizado por LED. Protector de vidrio templado y carcasa de aluminio con acabado con recubrimiento de polvo de poliéster. Óptica PMMA. Temperatura de color 2700K. IRC>70. Grado de protección IK09. Grado de protección IP66. Clase II. Driver regulable varios es- calones de potencia. Posibilidad de fijar a brazo soporte ornamental y columna de 50mm. Opción de fijación a columnas de menor diámetro (32mm, 42mm, 48mm, 60mm y 76mm). Temperatura de ope- ración -40ºC a +55ºC. Cero flujos luminosos al hemisferio superior. Factor de potencia >0,9. Vida útil L95B10>100.000 horas a 25ºC, requisito de obligatorio cumplimiento para garantizar la vida útil del LED durante la garantía exigida de la luminaria fijado en 10 años. Sistema de telegestión unidirec- cional de la luminaria para controlar y programar las curvas de regulación de flujo horarias de me- diante interfaces implementados en la luminaria (Cronostep, Ready2Mains, etc.). Driver con protec- ción de sobretensión 10kV (Sistema Over Storm), este sistema es de obligado cumplimiento puesto que permite establecer la seguridad de los componentes de la luminaria frente a posibles sobretensio- nes, tanto transitorias como permanentes. Requerimientos mínimos exigibles para las luminarias con tecnología LED conforme a lo indicado en la guía de IDAE y del Comité Español de Iluminación. To- talmente instalada en columna o brazo y funcionando. 1,00 _______________ TOTAL SUBCAPÍTULO 117.01 LUMINARIAS .......................... SUBCAPÍTULO 117.02 CUADROS DE MANDO
117.02.01 | CUADRO DE MANDO TIPO 4 SALIDAS TRIFÁSICO Mano de obra y material para la adaptación y renovación de equipos de maniobra y protección de centro de mando existente. Revisión y reforma de cuadro existente, consistente en limpieza, revi- sión, cableado y conexionado con puesta en servicio. El cuadro de mando se deberá reformar para instalar 4 contactores de maniobra 4x25A AC1, manteniendo los circuitos de salida existentes, tam- bién se instalará equipo de protección frente a sobretensiones (transitorias y permanentes). Se inclu- ye pequeño material (cable, bornas de conexión, tornillería), documentación (Esquema unifilar, es- quema de mando, certificados de calidad). Totalmente instalado y conexionado incluido cableado in- terno del cuadro, regletas y bornas de conexionado, conexionado de líneas de alumbrado existentes. Totalmente probado y funcionando. Todo ello ejecutado según REBT. Las protecciones instaladas se certificarán de forma unitaria de acuerdo con lo previsto en los descompuestos de la presente unidad de obra. La ejecución, definición de calidades, conexionado y montaje del centro de mando se ejecu- tará conforme lo recogido en el Pliego de Condiciones Técnicas y los esquemas de conexionado de centro de mando, del apartado planos donde se han desarrollado los esquemas multifilares de una manera detalla y precisa. 1,00 836,54 _______________ TOTAL SUBCAPÍTULO 117.02 CUADROS DE MANDO ......... ____________ TOTAL CAPÍTULO 117 CM-14-30 - AVDA FERNANDO PESSOA (ACERA) .......................................... 13/02/2025 Validez: Original ¦ CSV: 15250456737255512343 Verificable en: https://www.aytosalamanca.gob.es PRESUPUESTO Y MEDICIONES CÓDIGO RESUMEN UDS LONGITUD ANCHURA ALTURA PARCIALES CANTIDAD PRECIO IMPORTE _________________________________________________________________________________________________________________________________ PROYECTO DE RENOVACIÓN DE LAS INSTALACIONES DE ALUMBRADO PÚBLICO EXTERIOR DOCUMENTO 5. – MEDICIONES Y PRESUPUESTO pág.1370 CAPÍTULO 118 CM-14-31 - AVDA LUIS DE CAMOENS (ACERA) SUBCAPÍTULO 118.01 LUMINARIAS
118.01.01 | LUMINARIA TIPO VIAL TECEO GEN2 2 HASTA 150W Suministro e instalación de luminaria tipo Vial LED marca SOCELEC modelo TECEO GEN2 2, de hasta 150w según estudios luminotécnicos o equivalente con las mismas características técnicas funcionales y estéticas, con certificaciones ENEC, N, CB. Ensayos realizados por laboratorio inde- pendiente acreditado ENAC. Color de pintado de la luminaria en negro. Sistema óptico formado por estructura multi-lente individualizado por LED. Protector de vidrio templado y carcasa de aluminio con acabado con recubrimiento de polvo de poliéster. Óptica PMMA. Eficacia luminosa 138lm/W según estudios luminotécnicos. Temperatura de color 2700K. IRC>70. Grado de protección IK09. Grado de protección IP66. Clase II. Driver regulable varios escalones de potencia. Posibilidad de fi- jar a brazo soporte ornamental y columna de 50mm. Opción de fijación a columnas de menor diáme- tro (32mm, 42mm, 48mm, 60mm y 76mm). Temperatura de operación -40ºC a +55ºC. Cero flujos luminosos al hemisferio superior. Factor de potencia >0,9. Vida útil L95B10>100.000 horas a 25ºC, requisito de obligatorio cumplimiento para garantizar la vida útil del LED durante la garantía exigida de la luminaria fijado en 10 años. Sistema de telegestión unidireccional de la luminaria para controlar y programar las curvas de regulación de flujo horarias de mediante interfaces implementados en la lu- minaria (Cronostep, Ready2Mains, etc.). Driver con protección de sobretensión 10kV (Sistema Over Storm), este sistema es de obligado cumplimiento puesto que permite establecer la seguridad de los componentes de la luminaria frente a posibles sobretensiones, tanto transitorias como perma- nentes. Requerimientos mínimos exigibles para las luminarias con tecnología LED conforme a lo indi- cado en la guía de IDAE y del Comité Español de Iluminación. Totalmente instalada en columna o brazo y funcionando. 26,00 _______________ TOTAL SUBCAPÍTULO 118.01 LUMINARIAS .......................... SUBCAPÍTULO 118.02 CUADROS DE MANDO
118.02.01 | CUADRO DE MANDO TIPO 4 SALIDAS TRIFÁSICO Mano de obra y material para la adaptación y renovación de equipos de maniobra y protección de centro de mando existente. Revisión y reforma de cuadro existente, consistente en limpieza, revi- sión, cableado y conexionado con puesta en servicio. El cuadro de mando se deberá reformar para instalar 4 contactores de maniobra 4x25A AC1, manteniendo los circuitos de salida existentes, tam- bién se instalará equipo de protección frente a sobretensiones (transitorias y permanentes). Se inclu- ye pequeño material (cable, bornas de conexión, tornillería), documentación (Esquema unifilar, es- quema de mando, certificados de calidad). Totalmente instalado y conexionado incluido cableado in- terno del cuadro, regletas y bornas de conexionado, conexionado de líneas de alumbrado existentes. Totalmente probado y funcionando. Todo ello ejecutado según REBT. Las protecciones instaladas se certificarán de forma unitaria de acuerdo con lo previsto en los descompuestos de la presente unidad de obra. La ejecución, definición de calidades, conexionado y montaje del centro de mando se ejecu- tará conforme lo recogido en el Pliego de Condiciones Técnicas y los esquemas de conexionado de centro de mando, del apartado planos donde se han desarrollado los esquemas multifilares de una manera detalla y precisa. 1,00 836,54 _______________ TOTAL SUBCAPÍTULO 118.02 CUADROS DE MANDO ......... ____________ TOTAL CAPÍTULO 118 CM-14-31 - AVDA LUIS DE CAMOENS (ACERA) ............................................. 13/02/2025 Validez: Original ¦ CSV: 15250456737255512343 Verificable en: https://www.aytosalamanca.gob.es PRESUPUESTO Y MEDICIONES CÓDIGO RESUMEN UDS LONGITUD ANCHURA ALTURA PARCIALES CANTIDAD PRECIO IMPORTE _________________________________________________________________________________________________________________________________ PROYECTO DE RENOVACIÓN DE LAS INSTALACIONES DE ALUMBRADO PÚBLICO EXTERIOR DOCUMENTO 5. – MEDICIONES Y PRESUPUESTO pág.1371 CAPÍTULO 119 CM-14-33 - AVDA FERNANDO PESSOA (ACERA) SUBCAPÍTULO 119.01 LUMINARIAS
119.01.01 | LUMINARIA TIPO DECORATIVA BDP265 TOWNTUNE LED HASTA 35W Suministro e instalación de luminaria tipo DECORATIVA LED marca PHILIPS modelo BDP265 TOWNTUNE o equivalente, de hasta 35w según estudios luminotécnicos o equivalente con las mis- mas características técnicas funcionales y estéticas, con certificaciones ENEC, N, CB. Ensayos realizados por laboratorio independiente acreditado ENAC. Fijación post-top desde Ø32 mm a Ø76 mm en función del adaptador o lateral. Carcasa de aluminio fundido, material óptico polimetileno meta- crilato, material del cierre óptico/lente de vidrio y equipo electrónico. Clase I, índice de protección IP66 para la luminaria completa e índice de resistencia al impacto hasta IK09, equipo electrónico de regulación autónoma programable hasta 5 pasos y entradas para DALI y 1-10V. Sistema de teleges- tión unidireccional de la luminaria para controlar y programar las curvas de regulación de flujo hora- rias de mediante interfaces implementados en la luminaria (Cronostep, Ready2Mains, etc.). Rango de temperatura ambiente -40°C a +50°C. Vida útil L96>100.000h. Protección automática contra so- bretemperatura y contra sobretensiones hasta 10KV, instalada en columna, incluyendo todo tipo de conexiones y pruebas. Temperatura de color 2700K. Requerimientos mínimos exigibles para las lu- minarias con tecnología LED conforme a lo indicado en la guía de IDAE y del Comité Español de Iluminación. Totalmente instalada en columna o brazo y funcionando.
119.01.02 | LUMINARIA TIPO DECORATIVA BDP265 TOWNTUNE LED HASTA 50W Suministro e instalación de luminaria tipo DECORATIVA LED marca PHILIPS modelo BDP265 TOWNTUNE o equivalente, de hasta 50w según estudios luminotécnicos o equivalente con las mis- mas características técnicas funcionales y estéticas, con certificaciones ENEC, N, CB. Ensayos realizados por laboratorio independiente acreditado ENAC. Fijación post-top desde Ø32 mm a Ø76 mm en función del adaptador o lateral. Carcasa de aluminio fundido, material óptico polimetileno meta- crilato, material del cierre óptico/lente de vidrio y equipo electrónico. Clase I, índice de protección IP66 para la luminaria completa e índice de resistencia al impacto hasta IK09, equipo electrónico de regulación autónoma programable hasta 5 pasos y entradas para DALI y 1-10V. Sistema de teleges- tión unidireccional de la luminaria para controlar y programar las curvas de regulación de flujo hora- rias de mediante interfaces implementados en la luminaria (Cronostep, Ready2Mains, etc.). Rango de temperatura ambiente -40°C a +50°C. Vida útil L96>100.000h. Protección automática contra so- bretemperatura y contra sobretensiones hasta 10KV, instalada en columna, incluyendo todo tipo de conexiones y pruebas. Temperatura de color 2700K. Requerimientos mínimos exigibles para las lu- minarias con tecnología LED conforme a lo indicado en la guía de IDAE y del Comité Español de Iluminación. Totalmente instalada en columna o brazo y funcionando.
119.01.03 | LUMINARIA TIPO DECORATIVA BDP265 TOWNTUNE LED HASTA 55W Suministro e instalación de luminaria tipo DECORATIVA LED marca PHILIPS modelo BDP265 TOWNTUNE o equivalente, de hasta 55w según estudios luminotécnicos o equivalente con las mis- mas características técnicas funcionales y estéticas, con certificaciones ENEC, N, CB. Ensayos realizados por laboratorio independiente acreditado ENAC. Fijación post-top desde Ø32 mm a Ø76 mm en función del adaptador o lateral. Carcasa de aluminio fundido, material óptico polimetileno meta- crilato, material del cierre óptico/lente de vidrio y equipo electrónico. Clase I, índice de protección IP66 para la luminaria completa e índice de resistencia al impacto hasta IK09, equipo electrónico de regulación autónoma programable hasta 5 pasos y entradas para DALI y 1-10V. Sistema de teleges- tión unidireccional de la luminaria para controlar y programar las curvas de regulación de flujo hora- rias de mediante interfaces implementados en la luminaria (Cronostep, Ready2Mains, etc.). Rango de temperatura ambiente -40°C a +50°C. Vida útil L96>100.000h. Protección automática contra so- bretemperatura y contra sobretensiones hasta 10KV, instalada en columna, incluyendo todo tipo de conexiones y pruebas. Temperatura de color 2700K. Requerimientos mínimos exigibles para las lu- minarias con tecnología LED conforme a lo indicado en la guía de IDAE y del Comité Español de Iluminación. Totalmente instalada en columna o brazo y funcionando. 15,00 _______________ TOTAL SUBCAPÍTULO 119.01 LUMINARIAS .......................... 13/02/2025 Validez: Original ¦ CSV: 15250456737255512343 Verificable en: https://www.aytosalamanca.gob.es PRESUPUESTO Y MEDICIONES CÓDIGO RESUMEN UDS LONGITUD ANCHURA ALTURA PARCIALES CANTIDAD PRECIO IMPORTE _________________________________________________________________________________________________________________________________ PROYECTO DE RENOVACIÓN DE LAS INSTALACIONES DE ALUMBRADO PÚBLICO EXTERIOR DOCUMENTO 5. – MEDICIONES Y PRESUPUESTO pág.1372 SUBCAPÍTULO 119.02 CUADROS DE MANDO
119.02.01 | CUADRO DE MANDO TIPO 4 SALIDAS TRIFÁSICO Mano de obra y material para la adaptación y renovación de equipos de maniobra y protección de centro de mando existente. Revisión y reforma de cuadro existente, consistente en limpieza, revi- sión, cableado y conexionado con puesta en servicio. El cuadro de mando se deberá reformar para instalar 4 contactores de maniobra 4x25A AC1, manteniendo los circuitos de salida existentes, tam- bién se instalará equipo de protección frente a sobretensiones (transitorias y permanentes). Se inclu- ye pequeño material (cable, bornas de conexión, tornillería), documentación (Esquema unifilar, es- quema de mando, certificados de calidad). Totalmente instalado y conexionado incluido cableado in- terno del cuadro, regletas y bornas de conexionado, conexionado de líneas de alumbrado existentes. Totalmente probado y funcionando. Todo ello ejecutado según REBT. Las protecciones instaladas se certificarán de forma unitaria de acuerdo con lo previsto en los descompuestos de la presente unidad de obra. La ejecución, definición de calidades, conexionado y montaje del centro de mando se ejecu- tará conforme lo recogido en el Pliego de Condiciones Técnicas y los esquemas de conexionado de centro de mando, del apartado planos donde se han desarrollado los esquemas multifilares de una manera detalla y precisa. 1,00 836,54 _______________ TOTAL SUBCAPÍTULO 119.02 CUADROS DE MANDO ......... ____________ TOTAL CAPÍTULO 119 CM-14-33 - AVDA FERNANDO PESSOA (ACERA) .......................................... 13/02/2025 Validez: Original ¦ CSV: 15250456737255512343 Verificable en: https://www.aytosalamanca.gob.es PRESUPUESTO Y MEDICIONES CÓDIGO RESUMEN UDS LONGITUD ANCHURA ALTURA PARCIALES CANTIDAD PRECIO IMPORTE _________________________________________________________________________________________________________________________________ PROYECTO DE RENOVACIÓN DE LAS INSTALACIONES DE ALUMBRADO PÚBLICO EXTERIOR DOCUMENTO 5. – MEDICIONES Y PRESUPUESTO pág.1373 CAPÍTULO 120 CM-14-34 - AVDA LUIS DE CAMOENS (ACERA) SUBCAPÍTULO 120.01 LUMINARIAS
120.01.01 | LUMINARIA TIPO DECORATIVA BDP265 TOWNTUNE LED HASTA 50W Suministro e instalación de luminaria tipo DECORATIVA LED marca PHILIPS modelo BDP265 TOWNTUNE o equivalente, de hasta 50w según estudios luminotécnicos o equivalente con las mis- mas características técnicas funcionales y estéticas, con certificaciones ENEC, N, CB. Ensayos realizados por laboratorio independiente acreditado ENAC. Fijación post-top desde Ø32 mm a Ø76 mm en función del adaptador o lateral. Carcasa de aluminio fundido, material óptico polimetileno meta- crilato, material del cierre óptico/lente de vidrio y equipo electrónico. Clase I, índice de protección IP66 para la luminaria completa e índice de resistencia al impacto hasta IK09, equipo electrónico de regulación autónoma programable hasta 5 pasos y entradas para DALI y 1-10V. Sistema de teleges- tión unidireccional de la luminaria para controlar y programar las curvas de regulación de flujo hora- rias de mediante interfaces implementados en la luminaria (Cronostep, Ready2Mains, etc.). Rango de temperatura ambiente -40°C a +50°C. Vida útil L96>100.000h. Protección automática contra so- bretemperatura y contra sobretensiones hasta 10KV, instalada en columna, incluyendo todo tipo de conexiones y pruebas. Temperatura de color 2700K. Requerimientos mínimos exigibles para las lu- minarias con tecnología LED conforme a lo indicado en la guía de IDAE y del Comité Español de Iluminación. Totalmente instalada en columna o brazo y funcionando. 11,00 _______________ TOTAL SUBCAPÍTULO 120.01 LUMINARIAS .......................... SUBCAPÍTULO 120.02 CUADROS DE MANDO
120.02.01 | CUADRO DE MANDO TIPO 4 SALIDAS TRIFÁSICO Mano de obra y material para la adaptación y renovación de equipos de maniobra y protección de centro de mando existente. Revisión y reforma de cuadro existente, consistente en limpieza, revi- sión, cableado y conexionado con puesta en servicio. El cuadro de mando se deberá reformar para instalar 4 contactores de maniobra 4x25A AC1, manteniendo los circuitos de salida existentes, tam- bién se instalará equipo de protección frente a sobretensiones (transitorias y permanentes). Se inclu- ye pequeño material (cable, bornas de conexión, tornillería), documentación (Esquema unifilar, es- quema de mando, certificados de calidad). Totalmente instalado y conexionado incluido cableado in- terno del cuadro, regletas y bornas de conexionado, conexionado de líneas de alumbrado existentes. Totalmente probado y funcionando. Todo ello ejecutado según REBT. Las protecciones instaladas se certificarán de forma unitaria de acuerdo con lo previsto en los descompuestos de la presente unidad de obra. La ejecución, definición de calidades, conexionado y montaje del centro de mando se ejecu- tará conforme lo recogido en el Pliego de Condiciones Técnicas y los esquemas de conexionado de centro de mando, del apartado planos donde se han desarrollado los esquemas multifilares de una manera detalla y precisa. 1,00 836,54 _______________ TOTAL SUBCAPÍTULO 120.02 CUADROS DE MANDO ......... ____________ TOTAL CAPÍTULO 120 CM-14-34 - AVDA LUIS DE CAMOENS (ACERA) ............................................. 13/02/2025 Validez: Original ¦ CSV: 15250456737255512343 Verificable en: https://www.aytosalamanca.gob.es PRESUPUESTO Y MEDICIONES CÓDIGO RESUMEN UDS LONGITUD ANCHURA ALTURA PARCIALES CANTIDAD PRECIO IMPORTE _________________________________________________________________________________________________________________________________ PROYECTO DE RENOVACIÓN DE LAS INSTALACIONES DE ALUMBRADO PÚBLICO EXTERIOR DOCUMENTO 5. – MEDICIONES Y PRESUPUESTO pág.1374 CAPÍTULO 121 CM-15-02 - CALLE CANTABRICO SUBCAPÍTULO 121.01 LUMINARIAS
121.01.01 | LUMINARIA TIPO VIAL BGP702 LUMA GEN2 LED HASTA 25W Suministro e instalación de luminaria tipo vial LED marca PHILIPS modelo BGP702 LUMA GEN2 o equivalente, de hasta 25w según estudios luminotécnicos o equivalente con las mismas caracterís- ticas técnicas funcionales y estéticas, con certificaciones ENEC, N, CB. Ensayos realizados por laboratorio independiente acreditado ENAC. Fijación post-top desde Ø32 mm a Ø76 mm en función del adaptador o lateral. Carcasa de aluminio fundido, material óptico polimetileno metacrilato, material del cierre óptico/lente de vidrio y equipo electrónico. Clase I, índice de protección IP66 para la lumi- naria completa e índice de resistencia al impacto hasta IK10, equipo electrónico de regulación autóno- ma programable hasta 5 pasos y entradas para DALI y 1-10V. Sistema de telegestión unidireccional de la luminaria para controlar y programar las curvas de regulación de flujo horarias de mediante in- terfaces implementados en la luminaria (Cronostep, Ready2Mains, etc.). Rango de temperatura am- biente -40°C a +50°C. Vida útil L96>100.000h. Protección automática contra sobretemperatura y contra sobretensiones hasta 10KV, instalada en columna, incluyendo todo tipo de conexiones y prue- bas. Temperatura de color 2700K. Requerimientos mínimos exigibles para las luminarias con tecnolo- gía LED conforme a lo indicado en la guía de IDAE y del Comité Español de Iluminación. Totalmente instalada en columna o brazo y funcionando.
121.01.02 | LUMINARIA TIPO TRONCOCÓNICA MERAK SYF LED HASTA 25W Suministro e instalación de luminaria tipo TRONCOCÓNICA LED marca SIMON modelo MERAK SYF o equivalente, de hasta 25w según estudios luminotécnicos o equivalente con las mismas ca- racterísticas técnicas funcionales y estéticas, con certificaciones ENEC, N, CB. Ensayos realiza- dos por laboratorio independiente acreditado ENAC. Fijación post-top desde Ø34 mm a Ø76 mm en función del adaptador, mediante dos brazos en forma de Y, cubierta plana con sistema de refrigera- ción interno en forma de panal para la refrigeración de los LEDs, sin aletas visibles, difusor de vidrio transparente plano para facilitar su limpieza y evitar la radiación UV en las ópticas, y equipo electró- nico. Clase I, índice de protección IP66 para la luminaria completa, con válvula depresora para man- tener constante la presión y evitar la entrada de humedad, e índice de resistencia al impacto hasta IK10, equipo electrónico de regulación autónoma programable hasta 5 pasos y entradas para DALI y 1-10V. Sistema de telegestión unidireccional de la luminaria para controlar y programar las curvas de regulación de flujo horarias de mediante interfaces implementados en la luminaria (Cronostep, Re- ady2Mains, etc.). Protección automática contra sobretemperatura y contra sobretensiones hasta 10KV, instalada en columna, incluyendo todo tipo de conexiones y pruebas. Temperatura de color 2700K. Requerimientos mínimos exigibles para las luminarias con tecnología LED conforme a lo indi- cado en la guía de IDAE y del Comité Español de Iluminación. Totalmente instalada en columna o brazo y funcionando.
121.01.03 | LUMINARIA TIPO TRONCOCÓNICA SKAT M ISTANIUM LED HASTA 25W Suministro e instalación de luminaria tipo TRONCOCÓNICA LED marca SIMON modelo SKA M ISTANIUM o equivalente, de hasta 25w según estudios luminotécnicos o equivalente con las mis- mas características técnicas funcionales y estéticas, con certificaciones ENEC, N, CB. Ensayos realizados por laboratorio independiente acreditado ENAC. Fijación post-top desde Ø34 mm a Ø76 mm en función del adaptador, cubierta plana con sistema de refrigeración interno en forma de panal para la refrigeración de los LEDs, sin aletas visibles, difusor de vidrio transparente plano para facilitar su limpieza y evitar la radiación UV en las ópticas, y equipo electrónico. Clase I, índice de protec- ción IP66 para la luminaria completa, con válvula depresora para mantener constante la presión y evitar la entrada de humedad, e índice de resistencia al impacto hasta IK08, equipo electrónico de re- gulación autónoma programable hasta 5 pasos y entradas para DALI y 1-10V. Sistema de teleges- tión unidireccional de la luminaria para controlar y programar las curvas de regulación de flujo hora- rias de mediante interfaces implementados en la luminaria (Cronostep, Ready2Mains, etc.). Protec- ción automática contra sobretemperatura y contra sobretensiones hasta 10KV, instalada en columna, incluyendo todo tipo de conexiones y pruebas. Temperatura de color 2700K. Requerimientos míni- mos exigibles para las luminarias con tecnología LED conforme a lo indicado en la guía de IDAE y del Comité Español de Iluminación. Totalmente instalada en columna o brazo y funcionando. 13/02/2025 Validez: Original ¦ CSV: 15250456737255512343 Verificable en: https://www.aytosalamanca.gob.es PRESUPUESTO Y MEDICIONES CÓDIGO RESUMEN UDS LONGITUD ANCHURA ALTURA PARCIALES CANTIDAD PRECIO IMPORTE _________________________________________________________________________________________________________________________________ PROYECTO DE RENOVACIÓN DE LAS INSTALACIONES DE ALUMBRADO PÚBLICO EXTERIOR DOCUMENTO 5. – MEDICIONES Y PRESUPUESTO pág.1375
121.01.04 | LUMINARIA TIPO VIAL BGP702 LUMA GEN2 LED HASTA 30W Suministro e instalación de luminaria tipo vial LED marca PHILIPS modelo BGP702 LUMA GEN2 o equivalente, de hasta 30w según estudios luminotécnicos o equivalente con las mismas caracterís- ticas técnicas funcionales y estéticas, con certificaciones ENEC, N, CB. Ensayos realizados por laboratorio independiente acreditado ENAC. Fijación post-top desde Ø32 mm a Ø76 mm en función del adaptador o lateral. Carcasa de aluminio fundido, material óptico polimetileno metacrilato, material del cierre óptico/lente de vidrio y equipo electrónico. Clase I, índice de protección IP66 para la lumi- naria completa e índice de resistencia al impacto hasta IK10, equipo electrónico de regulación autóno- ma programable hasta 5 pasos y entradas para DALI y 1-10V. Sistema de telegestión unidireccional de la luminaria para controlar y programar las curvas de regulación de flujo horarias de mediante in- terfaces implementados en la luminaria (Cronostep, Ready2Mains, etc.). Rango de temperatura am- biente -40°C a +50°C. Vida útil L96>100.000h. Protección automática contra sobretemperatura y contra sobretensiones hasta 10KV, instalada en columna, incluyendo todo tipo de conexiones y prue- bas. Temperatura de color 2700K. Requerimientos mínimos exigibles para las luminarias con tecnolo- gía LED conforme a lo indicado en la guía de IDAE y del Comité Español de Iluminación. Totalmente instalada en columna o brazo y funcionando.
121.01.05 | LUMINARIA TIPO VIAL BGP702 LUMA GEN2 LED HASTA 40W Suministro e instalación de luminaria tipo vial LED marca PHILIPS modelo BGP702 LUMA GEN2 o equivalente, de hasta 40w según estudios luminotécnicos o equivalente con las mismas caracterís- ticas técnicas funcionales y estéticas, con certificaciones ENEC, N, CB. Ensayos realizados por laboratorio independiente acreditado ENAC. Fijación post-top desde Ø32 mm a Ø76 mm en función del adaptador o lateral. Carcasa de aluminio fundido, material óptico polimetileno metacrilato, material del cierre óptico/lente de vidrio y equipo electrónico. Clase I, índice de protección IP66 para la lumi- naria completa e índice de resistencia al impacto hasta IK10, equipo electrónico de regulación autóno- ma programable hasta 5 pasos y entradas para DALI y 1-10V. Sistema de telegestión unidireccional de la luminaria para controlar y programar las curvas de regulación de flujo horarias de mediante in- terfaces implementados en la luminaria (Cronostep, Ready2Mains, etc.). Rango de temperatura am- biente -40°C a +50°C. Vida útil L96>100.000h. Protección automática contra sobretemperatura y contra sobretensiones hasta 10KV, instalada en columna, incluyendo todo tipo de conexiones y prue- bas. Temperatura de color 2700K. Requerimientos mínimos exigibles para las luminarias con tecnolo- gía LED conforme a lo indicado en la guía de IDAE y del Comité Español de Iluminación. Totalmente instalada en columna o brazo y funcionando.
121.01.06 | LUMINARIA TIPO VIAL BGP702 LUMA GEN2 LED HASTA 45W Suministro e instalación de luminaria tipo vial LED marca PHILIPS modelo BGP702 LUMA GEN2 o equivalente, de hasta 45w según estudios luminotécnicos o equivalente con las mismas caracterís- ticas técnicas funcionales y estéticas, con certificaciones ENEC, N, CB. Ensayos realizados por laboratorio independiente acreditado ENAC. Fijación post-top desde Ø32 mm a Ø76 mm en función del adaptador o lateral. Carcasa de aluminio fundido, material óptico polimetileno metacrilato, material del cierre óptico/lente de vidrio y equipo electrónico. Clase I, índice de protección IP66 para la lumi- naria completa e índice de resistencia al impacto hasta IK10, equipo electrónico de regulación autóno- ma programable hasta 5 pasos y entradas para DALI y 1-10V. Sistema de telegestión unidireccional de la luminaria para controlar y programar las curvas de regulación de flujo horarias de mediante in- terfaces implementados en la luminaria (Cronostep, Ready2Mains, etc.). Rango de temperatura am- biente -40°C a +50°C. Vida útil L96>100.000h. Protección automática contra sobretemperatura y contra sobretensiones hasta 10KV, instalada en columna, incluyendo todo tipo de conexiones y prue- bas. Temperatura de color 2700K. Requerimientos mínimos exigibles para las luminarias con tecnolo- gía LED conforme a lo indicado en la guía de IDAE y del Comité Español de Iluminación. Totalmente instalada en columna o brazo y funcionando. 13/02/2025 Validez: Original ¦ CSV: 15250456737255512343 Verificable en: https://www.aytosalamanca.gob.es PRESUPUESTO Y MEDICIONES CÓDIGO RESUMEN UDS LONGITUD ANCHURA ALTURA PARCIALES CANTIDAD PRECIO IMPORTE _________________________________________________________________________________________________________________________________ PROYECTO DE RENOVACIÓN DE LAS INSTALACIONES DE ALUMBRADO PÚBLICO EXTERIOR DOCUMENTO 5. – MEDICIONES Y PRESUPUESTO pág.1376
121.01.07 | LUMINARIA TIPO VIAL BGP703 LUMA GEN2 LED HASTA 50W Suministro e instalación de luminaria tipo vial LED marca PHILIPS modelo BGP703 LUMA GEN2 o equivalente, de hasta 50w según estudios luminotécnicos o equivalente con las mismas caracterís- ticas técnicas funcionales y estéticas, con certificaciones ENEC, N, CB. Ensayos realizados por laboratorio independiente acreditado ENAC. Fijación post-top desde Ø32 mm a Ø76 mm en función del adaptador o lateral. Carcasa de aluminio fundido, material óptico polimetileno metacrilato, material del cierre óptico/lente de vidrio y equipo electrónico. Clase I, índice de protección IP66 para la lumi- naria completa e índice de resistencia al impacto hasta IK10, equipo electrónico de regulación autóno- ma programable hasta 5 pasos y entradas para DALI y 1-10V. Sistema de telegestión unidireccional de la luminaria para controlar y programar las curvas de regulación de flujo horarias de mediante in- terfaces implementados en la luminaria (Cronostep, Ready2Mains, etc.). Rango de temperatura am- biente -40°C a +50°C. Vida útil L96>100.000h. Protección automática contra sobretemperatura y contra sobretensiones hasta 10KV, instalada en columna, incluyendo todo tipo de conexiones y prue- bas. Temperatura de color 2700K. Requerimientos mínimos exigibles para las luminarias con tecnolo- gía LED conforme a lo indicado en la guía de IDAE y del Comité Español de Iluminación. Totalmente instalada en columna o brazo y funcionando.
121.01.08 | LUMINARIA TIPO VIAL BGP703 LUMA GEN2 LED HASTA 55W Suministro e instalación de luminaria tipo vial LED marca PHILIPS modelo BGP703 LUMA GEN2 o equivalente, de hasta 55w según estudios luminotécnicos o equivalente con las mismas caracterís- ticas técnicas funcionales y estéticas, con certificaciones ENEC, N, CB. Ensayos realizados por laboratorio independiente acreditado ENAC. Fijación post-top desde Ø32 mm a Ø76 mm en función del adaptador o lateral. Carcasa de aluminio fundido, material óptico polimetileno metacrilato, material del cierre óptico/lente de vidrio y equipo electrónico. Clase I, índice de protección IP66 para la lumi- naria completa e índice de resistencia al impacto hasta IK10, equipo electrónico de regulación autóno- ma programable hasta 5 pasos y entradas para DALI y 1-10V. Sistema de telegestión unidireccional de la luminaria para controlar y programar las curvas de regulación de flujo horarias de mediante in- terfaces implementados en la luminaria (Cronostep, Ready2Mains, etc.). Rango de temperatura am- biente -40°C a +50°C. Vida útil L96>100.000h. Protección automática contra sobretemperatura y contra sobretensiones hasta 10KV, instalada en columna, incluyendo todo tipo de conexiones y prue- bas. Temperatura de color 2700K. Requerimientos mínimos exigibles para las luminarias con tecnolo- gía LED conforme a lo indicado en la guía de IDAE y del Comité Español de Iluminación. Totalmente instalada en columna o brazo y funcionando.
121.01.09 | LUMINARIA TIPO VIAL BGP703 LUMA GEN2 LED HASTA 65W Suministro e instalación de luminaria tipo vial LED marca PHILIPS modelo BGP703 LUMA GEN2 o equivalente, de hasta 65w según estudios luminotécnicos o equivalente con las mismas caracterís- ticas técnicas funcionales y estéticas, con certificaciones ENEC, N, CB. Ensayos realizados por laboratorio independiente acreditado ENAC. Fijación post-top desde Ø32 mm a Ø76 mm en función del adaptador o lateral. Carcasa de aluminio fundido, material óptico polimetileno metacrilato, material del cierre óptico/lente de vidrio y equipo electrónico. Clase I, índice de protección IP66 para la lumi- naria completa e índice de resistencia al impacto hasta IK10, equipo electrónico de regulación autóno- ma programable hasta 5 pasos y entradas para DALI y 1-10V. Sistema de telegestión unidireccional de la luminaria para controlar y programar las curvas de regulación de flujo horarias de mediante in- terfaces implementados en la luminaria (Cronostep, Ready2Mains, etc.). Rango de temperatura am- biente -40°C a +50°C. Vida útil L96>100.000h. Protección automática contra sobretemperatura y contra sobretensiones hasta 10KV, instalada en columna, incluyendo todo tipo de conexiones y prue- bas. Temperatura de color 2700K. Requerimientos mínimos exigibles para las luminarias con tecnolo- gía LED conforme a lo indicado en la guía de IDAE y del Comité Español de Iluminación. Totalmente instalada en columna o brazo y funcionando. 3,00 _______________ TOTAL SUBCAPÍTULO 121.01 LUMINARIAS .......................... 13/02/2025 Validez: Original ¦ CSV: 15250456737255512343 Verificable en: https://www.aytosalamanca.gob.es PRESUPUESTO Y MEDICIONES CÓDIGO RESUMEN UDS LONGITUD ANCHURA ALTURA PARCIALES CANTIDAD PRECIO IMPORTE _________________________________________________________________________________________________________________________________ PROYECTO DE RENOVACIÓN DE LAS INSTALACIONES DE ALUMBRADO PÚBLICO EXTERIOR DOCUMENTO 5. – MEDICIONES Y PRESUPUESTO pág.1377 SUBCAPÍTULO 121.02 CUADROS DE MANDO
121.02.01 | CUADRO DE MANDO TIPO 4 SALIDAS TRIFÁSICO Mano de obra y material para la adaptación y renovación de equipos de maniobra y protección de centro de mando existente. Revisión y reforma de cuadro existente, consistente en limpieza, revi- sión, cableado y conexionado con puesta en servicio. El cuadro de mando se deberá reformar para instalar 4 contactores de maniobra 4x25A AC1, manteniendo los circuitos de salida existentes, tam- bién se instalará equipo de protección frente a sobretensiones (transitorias y permanentes). Se inclu- ye pequeño material (cable, bornas de conexión, tornillería), documentación (Esquema unifilar, es- quema de mando, certificados de calidad). Totalmente instalado y conexionado incluido cableado in- terno del cuadro, regletas y bornas de conexionado, conexionado de líneas de alumbrado existentes. Totalmente probado y funcionando. Todo ello ejecutado según REBT. Las protecciones instaladas se certificarán de forma unitaria de acuerdo con lo previsto en los descompuestos de la presente unidad de obra. La ejecución, definición de calidades, conexionado y montaje del centro de mando se ejecu- tará conforme lo recogido en el Pliego de Condiciones Técnicas y los esquemas de conexionado de centro de mando, del apartado planos donde se han desarrollado los esquemas multifilares de una manera detalla y precisa. 1,00 _______________ TOTAL SUBCAPÍTULO 121.02 CUADROS DE MANDO ......... SUBCAPÍTULO 121.03 SOPORTES Y CABLEADO
121.03.01 | SUMINISTRO E INSTALACIÓN BRAZO MURAL BME-1/500 Suministro e instalación de brazo mural tipo BME-1 de 500mm de longitud y en punta 60mm de diá- metro, para fijación a pared de luminarias por medio de tacos quimicos, manguera RV-K 0.6/1KV de 3x2,5 mm² para conexion de luminaria. Fabricado en tubo de acero al carbono S-235-JR y placa de fijación de chapa de acero al carbono plegada en frío. Acabado galvanizado en caliente por inmer- sión. Pintura en color negro. Totalmente instalada, i/ medios auxiliares incluidos.
121.03.02 | SUMINISTRO E INSTALACIÓN BRAZO BATIO 2P (1400) Suministro e instalación de Brazo mural marca PHILIPS modelo BATIO, longitud 1400mm, para montaje lateral 60 mm. Material acero galvanizado o aluminio, ángulo de inclinación 5º. manguera RV-K 0.6/1KV de 3x2,5 mm² para conexion de luminaria. Totalmente colocado. 45,00 231,28 _______________ TOTAL SUBCAPÍTULO 121.03 SOPORTES Y CABLEADO ... ____________ TOTAL CAPÍTULO 121 CM-15-02 - CALLE CANTABRICO..................................................................... 13/02/2025 Validez: Original ¦ CSV: 15250456737255512343 Verificable en: https://www.aytosalamanca.gob.es PRESUPUESTO Y MEDICIONES CÓDIGO RESUMEN UDS LONGITUD ANCHURA ALTURA PARCIALES CANTIDAD PRECIO IMPORTE _________________________________________________________________________________________________________________________________ PROYECTO DE RENOVACIÓN DE LAS INSTALACIONES DE ALUMBRADO PÚBLICO EXTERIOR DOCUMENTO 5. – MEDICIONES Y PRESUPUESTO pág.1378 CAPÍTULO 122 CM-15-03 - CALLE VALLEJERA SUBCAPÍTULO 122.01 LUMINARIAS
122.01.01 | LUMINARIA TIPO VIAL BGP702 LUMA GEN2 LED HASTA 25W Suministro e instalación de luminaria tipo vial LED marca PHILIPS modelo BGP702 LUMA GEN2 o equivalente, de hasta 25w según estudios luminotécnicos o equivalente con las mismas caracterís- ticas técnicas funcionales y estéticas, con certificaciones ENEC, N, CB. Ensayos realizados por laboratorio independiente acreditado ENAC. Fijación post-top desde Ø32 mm a Ø76 mm en función del adaptador o lateral. Carcasa de aluminio fundido, material óptico polimetileno metacrilato, material del cierre óptico/lente de vidrio y equipo electrónico. Clase I, índice de protección IP66 para la lumi- naria completa e índice de resistencia al impacto hasta IK10, equipo electrónico de regulación autóno- ma programable hasta 5 pasos y entradas para DALI y 1-10V. Sistema de telegestión unidireccional de la luminaria para controlar y programar las curvas de regulación de flujo horarias de mediante in- terfaces implementados en la luminaria (Cronostep, Ready2Mains, etc.). Rango de temperatura am- biente -40°C a +50°C. Vida útil L96>100.000h. Protección automática contra sobretemperatura y contra sobretensiones hasta 10KV, instalada en columna, incluyendo todo tipo de conexiones y prue- bas. Temperatura de color 2700K. Requerimientos mínimos exigibles para las luminarias con tecnolo- gía LED conforme a lo indicado en la guía de IDAE y del Comité Español de Iluminación. Totalmente instalada en columna o brazo y funcionando.
122.01.02 | LUMINARIA TIPO TRONCOCÓNICA MERAK SYF LED HASTA 25W Suministro e instalación de luminaria tipo TRONCOCÓNICA LED marca SIMON modelo MERAK SYF o equivalente, de hasta 25w según estudios luminotécnicos o equivalente con las mismas ca- racterísticas técnicas funcionales y estéticas, con certificaciones ENEC, N, CB. Ensayos realiza- dos por laboratorio independiente acreditado ENAC. Fijación post-top desde Ø34 mm a Ø76 mm en función del adaptador, mediante dos brazos en forma de Y, cubierta plana con sistema de refrigera- ción interno en forma de panal para la refrigeración de los LEDs, sin aletas visibles, difusor de vidrio transparente plano para facilitar su limpieza y evitar la radiación UV en las ópticas, y equipo electró- nico. Clase I, índice de protección IP66 para la luminaria completa, con válvula depresora para man- tener constante la presión y evitar la entrada de humedad, e índice de resistencia al impacto hasta IK10, equipo electrónico de regulación autónoma programable hasta 5 pasos y entradas para DALI y 1-10V. Sistema de telegestión unidireccional de la luminaria para controlar y programar las curvas de regulación de flujo horarias de mediante interfaces implementados en la luminaria (Cronostep, Re- ady2Mains, etc.). Protección automática contra sobretemperatura y contra sobretensiones hasta 10KV, instalada en columna, incluyendo todo tipo de conexiones y pruebas. Temperatura de color 2700K. Requerimientos mínimos exigibles para las luminarias con tecnología LED conforme a lo indi- cado en la guía de IDAE y del Comité Español de Iluminación. Totalmente instalada en columna o brazo y funcionando.
122.01.03 | LUMINARIA TIPO TRONCOCÓNICA SKAT M ISTANIUM LED HASTA 25W Suministro e instalación de luminaria tipo TRONCOCÓNICA LED marca SIMON modelo SKA M ISTANIUM o equivalente, de hasta 25w según estudios luminotécnicos o equivalente con las mis- mas características técnicas funcionales y estéticas, con certificaciones ENEC, N, CB. Ensayos realizados por laboratorio independiente acreditado ENAC. Fijación post-top desde Ø34 mm a Ø76 mm en función del adaptador, cubierta plana con sistema de refrigeración interno en forma de panal para la refrigeración de los LEDs, sin aletas visibles, difusor de vidrio transparente plano para facilitar su limpieza y evitar la radiación UV en las ópticas, y equipo electrónico. Clase I, índice de protec- ción IP66 para la luminaria completa, con válvula depresora para mantener constante la presión y evitar la entrada de humedad, e índice de resistencia al impacto hasta IK08, equipo electrónico de re- gulación autónoma programable hasta 5 pasos y entradas para DALI y 1-10V. Sistema de teleges- tión unidireccional de la luminaria para controlar y programar las curvas de regulación de flujo hora- rias de mediante interfaces implementados en la luminaria (Cronostep, Ready2Mains, etc.). Protec- ción automática contra sobretemperatura y contra sobretensiones hasta 10KV, instalada en columna, incluyendo todo tipo de conexiones y pruebas. Temperatura de color 2700K. Requerimientos míni- mos exigibles para las luminarias con tecnología LED conforme a lo indicado en la guía de IDAE y del Comité Español de Iluminación. Totalmente instalada en columna o brazo y funcionando. 13/02/2025 Validez: Original ¦ CSV: 15250456737255512343 Verificable en: https://www.aytosalamanca.gob.es PRESUPUESTO Y MEDICIONES CÓDIGO RESUMEN UDS LONGITUD ANCHURA ALTURA PARCIALES CANTIDAD PRECIO IMPORTE _________________________________________________________________________________________________________________________________ PROYECTO DE RENOVACIÓN DE LAS INSTALACIONES DE ALUMBRADO PÚBLICO EXTERIOR DOCUMENTO 5. – MEDICIONES Y PRESUPUESTO pág.1379
122.01.04 | LUMINARIA TIPO VIAL BGP702 LUMA GEN2 LED HASTA 30W Suministro e instalación de luminaria tipo vial LED marca PHILIPS modelo BGP702 LUMA GEN2 o equivalente, de hasta 30w según estudios luminotécnicos o equivalente con las mismas caracterís- ticas técnicas funcionales y estéticas, con certificaciones ENEC, N, CB. Ensayos realizados por laboratorio independiente acreditado ENAC. Fijación post-top desde Ø32 mm a Ø76 mm en función del adaptador o lateral. Carcasa de aluminio fundido, material óptico polimetileno metacrilato, material del cierre óptico/lente de vidrio y equipo electrónico. Clase I, índice de protección IP66 para la lumi- naria completa e índice de resistencia al impacto hasta IK10, equipo electrónico de regulación autóno- ma programable hasta 5 pasos y entradas para DALI y 1-10V. Sistema de telegestión unidireccional de la luminaria para controlar y programar las curvas de regulación de flujo horarias de mediante in- terfaces implementados en la luminaria (Cronostep, Ready2Mains, etc.). Rango de temperatura am- biente -40°C a +50°C. Vida útil L96>100.000h. Protección automática contra sobretemperatura y contra sobretensiones hasta 10KV, instalada en columna, incluyendo todo tipo de conexiones y prue- bas. Temperatura de color 2700K. Requerimientos mínimos exigibles para las luminarias con tecnolo- gía LED conforme a lo indicado en la guía de IDAE y del Comité Español de Iluminación. Totalmente instalada en columna o brazo y funcionando.
122.01.05 | LUMINARIA TIPO DECORATIVA BDP265 TOWNTUNE LED HASTA 30W Suministro e instalación de luminaria tipo DECORATIVA LED marca PHILIPS modelo BDP265 TOWNTUNE o equivalente, de hasta 30w según estudios luminotécnicos o equivalente con las mis- mas características técnicas funcionales y estéticas, con certificaciones ENEC, N, CB. Ensayos realizados por laboratorio independiente acreditado ENAC. Fijación post-top desde Ø32 mm a Ø76 mm en función del adaptador o lateral. Carcasa de aluminio fundido, material óptico polimetileno meta- crilato, material del cierre óptico/lente de vidrio y equipo electrónico. Clase I, índice de protección IP66 para la luminaria completa e índice de resistencia al impacto hasta IK09, equipo electrónico de regulación autónoma programable hasta 5 pasos y entradas para DALI y 1-10V. Sistema de teleges- tión unidireccional de la luminaria para controlar y programar las curvas de regulación de flujo hora- rias de mediante interfaces implementados en la luminaria (Cronostep, Ready2Mains, etc.). Rango de temperatura ambiente -40°C a +50°C. Vida útil L96>100.000h. Protección automática contra so- bretemperatura y contra sobretensiones hasta 10KV, instalada en columna, incluyendo todo tipo de conexiones y pruebas. Temperatura de color 2700K. Requerimientos mínimos exigibles para las lu- minarias con tecnología LED conforme a lo indicado en la guía de IDAE y del Comité Español de Iluminación. Totalmente instalada en columna o brazo y funcionando.
122.01.06 | LUMINARIA TIPO TRONCOCÓNICA MERAK SYF LED HASTA 35W Suministro e instalación de luminaria tipo TRONCOCÓNICA LED marca SIMON modelo MERAK SYF o equivalente, de hasta 35w según estudios luminotécnicos o equivalente con las mismas ca- racterísticas técnicas funcionales y estéticas, con certificaciones ENEC, N, CB. Ensayos realiza- dos por laboratorio independiente acreditado ENAC. Fijación post-top desde Ø34 mm a Ø76 mm en función del adaptador, mediante dos brazos en forma de Y, cubierta plana con sistema de refrigera- ción interno en forma de panal para la refrigeración de los LEDs, sin aletas visibles, difusor de vidrio transparente plano para facilitar su limpieza y evitar la radiación UV en las ópticas, y equipo electró- nico. Clase I, índice de protección IP66 para la luminaria completa, con válvula depresora para man- tener constante la presión y evitar la entrada de humedad, e índice de resistencia al impacto hasta IK10, equipo electrónico de regulación autónoma programable hasta 5 pasos y entradas para DALI y 1-10V. Sistema de telegestión unidireccional de la luminaria para controlar y programar las curvas de regulación de flujo horarias de mediante interfaces implementados en la luminaria (Cronostep, Re- ady2Mains, etc.). Protección automática contra sobretemperatura y contra sobretensiones hasta 10KV, instalada en columna, incluyendo todo tipo de conexiones y pruebas. Temperatura de color 2700K. Requerimientos mínimos exigibles para las luminarias con tecnología LED conforme a lo indi- cado en la guía de IDAE y del Comité Español de Iluminación. Totalmente instalada en columna o brazo y funcionando. 13/02/2025 Validez: Original ¦ CSV: 15250456737255512343 Verificable en: https://www.aytosalamanca.gob.es PRESUPUESTO Y MEDICIONES CÓDIGO RESUMEN UDS LONGITUD ANCHURA ALTURA PARCIALES CANTIDAD PRECIO IMPORTE _________________________________________________________________________________________________________________________________ PROYECTO DE RENOVACIÓN DE LAS INSTALACIONES DE ALUMBRADO PÚBLICO EXTERIOR DOCUMENTO 5. – MEDICIONES Y PRESUPUESTO pág.1380
122.01.07 | LUMINARIA TIPO DECORATIVA BDP265 TOWNTUNE LED HASTA 40W Suministro e instalación de luminaria tipo DECORATIVA LED marca PHILIPS modelo BDP265 TOWNTUNE o equivalente, de hasta 40w según estudios luminotécnicos o equivalente con las mis- mas características técnicas funcionales y estéticas, con certificaciones ENEC, N, CB. Ensayos realizados por laboratorio independiente acreditado ENAC. Fijación post-top desde Ø32 mm a Ø76 mm en función del adaptador o lateral. Carcasa de aluminio fundido, material óptico polimetileno meta- crilato, material del cierre óptico/lente de vidrio y equipo electrónico. Clase I, índice de protección IP66 para la luminaria completa e índice de resistencia al impacto hasta IK09, equipo electrónico de regulación autónoma programable hasta 5 pasos y entradas para DALI y 1-10V. Sistema de teleges- tión unidireccional de la luminaria para controlar y programar las curvas de regulación de flujo hora- rias de mediante interfaces implementados en la luminaria (Cronostep, Ready2Mains, etc.). Rango de temperatura ambiente -40°C a +50°C. Vida útil L96>100.000h. Protección automática contra so- bretemperatura y contra sobretensiones hasta 10KV, instalada en columna, incluyendo todo tipo de conexiones y pruebas. Temperatura de color 2700K. Requerimientos mínimos exigibles para las lu- minarias con tecnología LED conforme a lo indicado en la guía de IDAE y del Comité Español de Iluminación. Totalmente instalada en columna o brazo y funcionando.
122.01.08 | LUMINARIA TIPO VIAL BGP702 LUMA GEN2 LED HASTA 45W Suministro e instalación de luminaria tipo vial LED marca PHILIPS modelo BGP702 LUMA GEN2 o equivalente, de hasta 45w según estudios luminotécnicos o equivalente con las mismas caracterís- ticas técnicas funcionales y estéticas, con certificaciones ENEC, N, CB. Ensayos realizados por laboratorio independiente acreditado ENAC. Fijación post-top desde Ø32 mm a Ø76 mm en función del adaptador o lateral. Carcasa de aluminio fundido, material óptico polimetileno metacrilato, material del cierre óptico/lente de vidrio y equipo electrónico. Clase I, índice de protección IP66 para la lumi- naria completa e índice de resistencia al impacto hasta IK10, equipo electrónico de regulación autóno- ma programable hasta 5 pasos y entradas para DALI y 1-10V. Sistema de telegestión unidireccional de la luminaria para controlar y programar las curvas de regulación de flujo horarias de mediante in- terfaces implementados en la luminaria (Cronostep, Ready2Mains, etc.). Rango de temperatura am- biente -40°C a +50°C. Vida útil L96>100.000h. Protección automática contra sobretemperatura y contra sobretensiones hasta 10KV, instalada en columna, incluyendo todo tipo de conexiones y prue- bas. Temperatura de color 2700K. Requerimientos mínimos exigibles para las luminarias con tecnolo- gía LED conforme a lo indicado en la guía de IDAE y del Comité Español de Iluminación. Totalmente instalada en columna o brazo y funcionando.
122.01.09 | LUMINARIA TIPO TRONCOCÓNICA MERAK SYF LED HASTA 60W Suministro e instalación de luminaria tipo TRONCOCÓNICA LED marca SIMON modelo MERAK SYF o equivalente, de hasta 60w según estudios luminotécnicos o equivalente con las mismas ca- racterísticas técnicas funcionales y estéticas, con certificaciones ENEC, N, CB. Ensayos realiza- dos por laboratorio independiente acreditado ENAC. Fijación post-top desde Ø34 mm a Ø76 mm en función del adaptador, mediante dos brazos en forma de Y, cubierta plana con sistema de refrigera- ción interno en forma de panal para la refrigeración de los LEDs, sin aletas visibles, difusor de vidrio transparente plano para facilitar su limpieza y evitar la radiación UV en las ópticas, y equipo electró- nico. Clase I, índice de protección IP66 para la luminaria completa, con válvula depresora para man- tener constante la presión y evitar la entrada de humedad, e índice de resistencia al impacto hasta IK10, equipo electrónico de regulación autónoma programable hasta 5 pasos y entradas para DALI y 1-10V. Sistema de telegestión unidireccional de la luminaria para controlar y programar las curvas de regulación de flujo horarias de mediante interfaces implementados en la luminaria (Cronostep, Re- ady2Mains, etc.). Protección automática contra sobretemperatura y contra sobretensiones hasta 10KV, instalada en columna, incluyendo todo tipo de conexiones y pruebas. Temperatura de color 2700K. Requerimientos mínimos exigibles para las luminarias con tecnología LED conforme a lo indi- cado en la guía de IDAE y del Comité Español de Iluminación. Totalmente instalada en columna o brazo y funcionando. 13/02/2025 Validez: Original ¦ CSV: 15250456737255512343 Verificable en: https://www.aytosalamanca.gob.es PRESUPUESTO Y MEDICIONES CÓDIGO RESUMEN UDS LONGITUD ANCHURA ALTURA PARCIALES CANTIDAD PRECIO IMPORTE _________________________________________________________________________________________________________________________________ PROYECTO DE RENOVACIÓN DE LAS INSTALACIONES DE ALUMBRADO PÚBLICO EXTERIOR DOCUMENTO 5. – MEDICIONES Y PRESUPUESTO pág.1381
122.01.10 | LUMINARIA TIPO VIAL BGP703 LUMA GEN2 LED HASTA 70W Suministro e instalación de luminaria tipo vial LED marca PHILIPS modelo BGP703 LUMA GEN2 o equivalente, de hasta 70w según estudios luminotécnicos o equivalente con las mismas caracterís- ticas técnicas funcionales y estéticas, con certificaciones ENEC, N, CB. Ensayos realizados por laboratorio independiente acreditado ENAC. Fijación post-top desde Ø32 mm a Ø76 mm en función del adaptador o lateral. Carcasa de aluminio fundido, material óptico polimetileno metacrilato, material del cierre óptico/lente de vidrio y equipo electrónico. Clase I, índice de protección IP66 para la lumi- naria completa e índice de resistencia al impacto hasta IK10, equipo electrónico de regulación autóno- ma programable hasta 5 pasos y entradas para DALI y 1-10V. Sistema de telegestión unidireccional de la luminaria para controlar y programar las curvas de regulación de flujo horarias de mediante in- terfaces implementados en la luminaria (Cronostep, Ready2Mains, etc.). Rango de temperatura am- biente -40°C a +50°C. Vida útil L96>100.000h. Protección automática contra sobretemperatura y contra sobretensiones hasta 10KV, instalada en columna, incluyendo todo tipo de conexiones y prue- bas. Temperatura de color 2700K. Requerimientos mínimos exigibles para las luminarias con tecnolo- gía LED conforme a lo indicado en la guía de IDAE y del Comité Español de Iluminación. Totalmente instalada en columna o brazo y funcionando.
122.01.11 | LUMINARIA TIPO VIAL BGP704 LUMA GEN2 LED HASTA 70W Suministro e instalación de luminaria tipo vial LED marca PHILIPS modelo BGP704 LUMA GEN2 o equivalente, de hasta 70w según estudios luminotécnicos o equivalente con las mismas caracterís- ticas técnicas funcionales y estéticas, con certificaciones ENEC, N, CB. Ensayos realizados por laboratorio independiente acreditado ENAC. Fijación post-top desde Ø32 mm a Ø76 mm en función del adaptador o lateral. Carcasa de aluminio fundido, material óptico polimetileno metacrilato, material del cierre óptico/lente de vidrio y equipo electrónico. Clase I, índice de protección IP66 para la lumi- naria completa e índice de resistencia al impacto hasta IK10, equipo electrónico de regulación autóno- ma programable hasta 5 pasos y entradas para DALI y 1-10V. Sistema de telegestión unidireccional de la luminaria para controlar y programar las curvas de regulación de flujo horarias de mediante in- terfaces implementados en la luminaria (Cronostep, Ready2Mains, etc.). Rango de temperatura am- biente -40°C a +50°C. Vida útil L96>100.000h. Protección automática contra sobretemperatura y contra sobretensiones hasta 10KV, instalada en columna, incluyendo todo tipo de conexiones y prue- bas. Temperatura de color 2700K. Requerimientos mínimos exigibles para las luminarias con tecnolo- gía LED conforme a lo indicado en la guía de IDAE y del Comité Español de Iluminación. Totalmente instalada en columna o brazo y funcionando. 6,00 _______________ TOTAL SUBCAPÍTULO 122.01 LUMINARIAS .......................... SUBCAPÍTULO 122.02 CUADROS DE MANDO
122.02.01 | CUADRO DE MANDO TIPO 4 SALIDAS TRIFÁSICO Mano de obra y material para la adaptación y renovación de equipos de maniobra y protección de centro de mando existente. Revisión y reforma de cuadro existente, consistente en limpieza, revi- sión, cableado y conexionado con puesta en servicio. El cuadro de mando se deberá reformar para instalar 4 contactores de maniobra 4x25A AC1, manteniendo los circuitos de salida existentes, tam- bién se instalará equipo de protección frente a sobretensiones (transitorias y permanentes). Se inclu- ye pequeño material (cable, bornas de conexión, tornillería), documentación (Esquema unifilar, es- quema de mando, certificados de calidad). Totalmente instalado y conexionado incluido cableado in- terno del cuadro, regletas y bornas de conexionado, conexionado de líneas de alumbrado existentes. Totalmente probado y funcionando. Todo ello ejecutado según REBT. Las protecciones instaladas se certificarán de forma unitaria de acuerdo con lo previsto en los descompuestos de la presente unidad de obra. La ejecución, definición de calidades, conexionado y montaje del centro de mando se ejecu- tará conforme lo recogido en el Pliego de Condiciones Técnicas y los esquemas de conexionado de centro de mando, del apartado planos donde se han desarrollado los esquemas multifilares de una manera detalla y precisa. 1,00 _______________ TOTAL SUBCAPÍTULO 122.02 CUADROS DE MANDO ......... 13/02/2025 Validez: Original ¦ CSV: 15250456737255512343 Verificable en: https://www.aytosalamanca.gob.es PRESUPUESTO Y MEDICIONES CÓDIGO RESUMEN UDS LONGITUD ANCHURA ALTURA PARCIALES CANTIDAD PRECIO IMPORTE _________________________________________________________________________________________________________________________________ PROYECTO DE RENOVACIÓN DE LAS INSTALACIONES DE ALUMBRADO PÚBLICO EXTERIOR DOCUMENTO 5. – MEDICIONES Y PRESUPUESTO pág.1382 SUBCAPÍTULO 122.03 SOPORTES Y CABLEADO
122.03.01 | SUMINISTRO E INSTALACIÓN BRAZO MURAL BME-1/500 Suministro e instalación de brazo mural tipo BME-1 de 500mm de longitud y en punta 60mm de diá- metro, para fijación a pared de luminarias por medio de tacos quimicos, manguera RV-K 0.6/1KV de 3x2,5 mm² para conexion de luminaria. Fabricado en tubo de acero al carbono S-235-JR y placa de fijación de chapa de acero al carbono plegada en frío. Acabado galvanizado en caliente por inmer- sión. Pintura en color negro. Totalmente instalada, i/ medios auxiliares incluidos. 5,00 72,63 _______________ TOTAL SUBCAPÍTULO 122.03 SOPORTES Y CABLEADO ... ____________ TOTAL CAPÍTULO 122 CM-15-03 - CALLE VALLEJERA ....................................................................... 13/02/2025 Validez: Original ¦ CSV: 15250456737255512343 Verificable en: https://www.aytosalamanca.gob.es PRESUPUESTO Y MEDICIONES CÓDIGO RESUMEN UDS LONGITUD ANCHURA ALTURA PARCIALES CANTIDAD PRECIO IMPORTE _________________________________________________________________________________________________________________________________ PROYECTO DE RENOVACIÓN DE LAS INSTALACIONES DE ALUMBRADO PÚBLICO EXTERIOR DOCUMENTO 5. – MEDICIONES Y PRESUPUESTO pág.1383 CAPÍTULO 123 CM-15-04 - CALLE SIERRA DE BEJAR SUBCAPÍTULO 123.01 LUMINARIAS
123.01.01 | LUMINARIA TIPO VIAL BGP702 LUMA GEN2 LED HASTA 25W Suministro e instalación de luminaria tipo vial LED marca PHILIPS modelo BGP702 LUMA GEN2 o equivalente, de hasta 25w según estudios luminotécnicos o equivalente con las mismas caracterís- ticas técnicas funcionales y estéticas, con certificaciones ENEC, N, CB. Ensayos realizados por laboratorio independiente acreditado ENAC. Fijación post-top desde Ø32 mm a Ø76 mm en función del adaptador o lateral. Carcasa de aluminio fundido, material óptico polimetileno metacrilato, material del cierre óptico/lente de vidrio y equipo electrónico. Clase I, índice de protección IP66 para la lumi- naria completa e índice de resistencia al impacto hasta IK10, equipo electrónico de regulación autóno- ma programable hasta 5 pasos y entradas para DALI y 1-10V. Sistema de telegestión unidireccional de la luminaria para controlar y programar las curvas de regulación de flujo horarias de mediante in- terfaces implementados en la luminaria (Cronostep, Ready2Mains, etc.). Rango de temperatura am- biente -40°C a +50°C. Vida útil L96>100.000h. Protección automática contra sobretemperatura y contra sobretensiones hasta 10KV, instalada en columna, incluyendo todo tipo de conexiones y prue- bas. Temperatura de color 2700K. Requerimientos mínimos exigibles para las luminarias con tecnolo- gía LED conforme a lo indicado en la guía de IDAE y del Comité Español de Iluminación. Totalmente instalada en columna o brazo y funcionando.
123.01.02 | LUMINARIA TIPO TRONCOCÓNICA SKAT M ISTANIUM LED HASTA 25W Suministro e instalación de luminaria tipo TRONCOCÓNICA LED marca SIMON modelo SKA M ISTANIUM o equivalente, de hasta 25w según estudios luminotécnicos o equivalente con las mis- mas características técnicas funcionales y estéticas, con certificaciones ENEC, N, CB. Ensayos realizados por laboratorio independiente acreditado ENAC. Fijación post-top desde Ø34 mm a Ø76 mm en función del adaptador, cubierta plana con sistema de refrigeración interno en forma de panal para la refrigeración de los LEDs, sin aletas visibles, difusor de vidrio transparente plano para facilitar su limpieza y evitar la radiación UV en las ópticas, y equipo electrónico. Clase I, índice de protec- ción IP66 para la luminaria completa, con válvula depresora para mantener constante la presión y evitar la entrada de humedad, e índice de resistencia al impacto hasta IK08, equipo electrónico de re- gulación autónoma programable hasta 5 pasos y entradas para DALI y 1-10V. Sistema de teleges- tión unidireccional de la luminaria para controlar y programar las curvas de regulación de flujo hora- rias de mediante interfaces implementados en la luminaria (Cronostep, Ready2Mains, etc.). Protec- ción automática contra sobretemperatura y contra sobretensiones hasta 10KV, instalada en columna, incluyendo todo tipo de conexiones y pruebas. Temperatura de color 2700K. Requerimientos míni- mos exigibles para las luminarias con tecnología LED conforme a lo indicado en la guía de IDAE y del Comité Español de Iluminación. Totalmente instalada en columna o brazo y funcionando.
123.01.03 | LUMINARIA TIPO VIAL BGP702 LUMA GEN2 LED HASTA 30W Suministro e instalación de luminaria tipo vial LED marca PHILIPS modelo BGP702 LUMA GEN2 o equivalente, de hasta 30w según estudios luminotécnicos o equivalente con las mismas caracterís- ticas técnicas funcionales y estéticas, con certificaciones ENEC, N, CB. Ensayos realizados por laboratorio independiente acreditado ENAC. Fijación post-top desde Ø32 mm a Ø76 mm en función del adaptador o lateral. Carcasa de aluminio fundido, material óptico polimetileno metacrilato, material del cierre óptico/lente de vidrio y equipo electrónico. Clase I, índice de protección IP66 para la lumi- naria completa e índice de resistencia al impacto hasta IK10, equipo electrónico de regulación autóno- ma programable hasta 5 pasos y entradas para DALI y 1-10V. Sistema de telegestión unidireccional de la luminaria para controlar y programar las curvas de regulación de flujo horarias de mediante in- terfaces implementados en la luminaria (Cronostep, Ready2Mains, etc.). Rango de temperatura am- biente -40°C a +50°C. Vida útil L96>100.000h. Protección automática contra sobretemperatura y contra sobretensiones hasta 10KV, instalada en columna, incluyendo todo tipo de conexiones y prue- bas. Temperatura de color 2700K. Requerimientos mínimos exigibles para las luminarias con tecnolo- gía LED conforme a lo indicado en la guía de IDAE y del Comité Español de Iluminación. Totalmente instalada en columna o brazo y funcionando. 13/02/2025 Validez: Original ¦ CSV: 15250456737255512343 Verificable en: https://www.aytosalamanca.gob.es PRESUPUESTO Y MEDICIONES CÓDIGO RESUMEN UDS LONGITUD ANCHURA ALTURA PARCIALES CANTIDAD PRECIO IMPORTE _________________________________________________________________________________________________________________________________ PROYECTO DE RENOVACIÓN DE LAS INSTALACIONES DE ALUMBRADO PÚBLICO EXTERIOR DOCUMENTO 5. – MEDICIONES Y PRESUPUESTO pág.1384
123.01.04 | LUMINARIA TIPO TRONCOCÓNICA MERAK SYF LED HASTA 35W Suministro e instalación de luminaria tipo TRONCOCÓNICA LED marca SIMON modelo MERAK SYF o equivalente, de hasta 35w según estudios luminotécnicos o equivalente con las mismas ca- racterísticas técnicas funcionales y estéticas, con certificaciones ENEC, N, CB. Ensayos realiza- dos por laboratorio independiente acreditado ENAC. Fijación post-top desde Ø34 mm a Ø76 mm en función del adaptador, mediante dos brazos en forma de Y, cubierta plana con sistema de refrigera- ción interno en forma de panal para la refrigeración de los LEDs, sin aletas visibles, difusor de vidrio transparente plano para facilitar su limpieza y evitar la radiación UV en las ópticas, y equipo electró- nico. Clase I, índice de protección IP66 para la luminaria completa, con válvula depresora para man- tener constante la presión y evitar la entrada de humedad, e índice de resistencia al impacto hasta IK10, equipo electrónico de regulación autónoma programable hasta 5 pasos y entradas para DALI y 1-10V. Sistema de telegestión unidireccional de la luminaria para controlar y programar las curvas de regulación de flujo horarias de mediante interfaces implementados en la luminaria (Cronostep, Re- ady2Mains, etc.). Protección automática contra sobretemperatura y contra sobretensiones hasta 10KV, instalada en columna, incluyendo todo tipo de conexiones y pruebas. Temperatura de color 2700K. Requerimientos mínimos exigibles para las luminarias con tecnología LED conforme a lo indi- cado en la guía de IDAE y del Comité Español de Iluminación. Totalmente instalada en columna o brazo y funcionando.
123.01.05 | LUMINARIA TIPO VIAL BGP702 LUMA GEN2 LED HASTA 40W Suministro e instalación de luminaria tipo vial LED marca PHILIPS modelo BGP702 LUMA GEN2 o equivalente, de hasta 40w según estudios luminotécnicos o equivalente con las mismas caracterís- ticas técnicas funcionales y estéticas, con certificaciones ENEC, N, CB. Ensayos realizados por laboratorio independiente acreditado ENAC. Fijación post-top desde Ø32 mm a Ø76 mm en función del adaptador o lateral. Carcasa de aluminio fundido, material óptico polimetileno metacrilato, material del cierre óptico/lente de vidrio y equipo electrónico. Clase I, índice de protección IP66 para la lumi- naria completa e índice de resistencia al impacto hasta IK10, equipo electrónico de regulación autóno- ma programable hasta 5 pasos y entradas para DALI y 1-10V. Sistema de telegestión unidireccional de la luminaria para controlar y programar las curvas de regulación de flujo horarias de mediante in- terfaces implementados en la luminaria (Cronostep, Ready2Mains, etc.). Rango de temperatura am- biente -40°C a +50°C. Vida útil L96>100.000h. Protección automática contra sobretemperatura y contra sobretensiones hasta 10KV, instalada en columna, incluyendo todo tipo de conexiones y prue- bas. Temperatura de color 2700K. Requerimientos mínimos exigibles para las luminarias con tecnolo- gía LED conforme a lo indicado en la guía de IDAE y del Comité Español de Iluminación. Totalmente instalada en columna o brazo y funcionando.
123.01.06 | LUMINARIA TIPO VIAL BGP702 LUMA GEN2 LED HASTA 45W Suministro e instalación de luminaria tipo vial LED marca PHILIPS modelo BGP702 LUMA GEN2 o equivalente, de hasta 45w según estudios luminotécnicos o equivalente con las mismas caracterís- ticas técnicas funcionales y estéticas, con certificaciones ENEC, N, CB. Ensayos realizados por laboratorio independiente acreditado ENAC. Fijación post-top desde Ø32 mm a Ø76 mm en función del adaptador o lateral. Carcasa de aluminio fundido, material óptico polimetileno metacrilato, material del cierre óptico/lente de vidrio y equipo electrónico. Clase I, índice de protección IP66 para la lumi- naria completa e índice de resistencia al impacto hasta IK10, equipo electrónico de regulación autóno- ma programable hasta 5 pasos y entradas para DALI y 1-10V. Sistema de telegestión unidireccional de la luminaria para controlar y programar las curvas de regulación de flujo horarias de mediante in- terfaces implementados en la luminaria (Cronostep, Ready2Mains, etc.). Rango de temperatura am- biente -40°C a +50°C. Vida útil L96>100.000h. Protección automática contra sobretemperatura y contra sobretensiones hasta 10KV, instalada en columna, incluyendo todo tipo de conexiones y prue- bas. Temperatura de color 2700K. Requerimientos mínimos exigibles para las luminarias con tecnolo- gía LED conforme a lo indicado en la guía de IDAE y del Comité Español de Iluminación. Totalmente instalada en columna o brazo y funcionando. 13/02/2025 Validez: Original ¦ CSV: 15250456737255512343 Verificable en: https://www.aytosalamanca.gob.es PRESUPUESTO Y MEDICIONES CÓDIGO RESUMEN UDS LONGITUD ANCHURA ALTURA PARCIALES CANTIDAD PRECIO IMPORTE _________________________________________________________________________________________________________________________________ PROYECTO DE RENOVACIÓN DE LAS INSTALACIONES DE ALUMBRADO PÚBLICO EXTERIOR DOCUMENTO 5. – MEDICIONES Y PRESUPUESTO pág.1385
123.01.07 | LUMINARIA TIPO VIAL BGP703 LUMA GEN2 LED HASTA 45W Suministro e instalación de luminaria tipo vial LED marca PHILIPS modelo BGP703 LUMA GEN2 o equivalente, de hasta 45w según estudios luminotécnicos o equivalente con las mismas caracterís- ticas técnicas funcionales y estéticas, con certificaciones ENEC, N, CB. Ensayos realizados por laboratorio independiente acreditado ENAC. Fijación post-top desde Ø32 mm a Ø76 mm en función del adaptador o lateral. Carcasa de aluminio fundido, material óptico polimetileno metacrilato, material del cierre óptico/lente de vidrio y equipo electrónico. Clase I, índice de protección IP66 para la lumi- naria completa e índice de resistencia al impacto hasta IK10, equipo electrónico de regulación autóno- ma programable hasta 5 pasos y entradas para DALI y 1-10V. Sistema de telegestión unidireccional de la luminaria para controlar y programar las curvas de regulación de flujo horarias de mediante in- terfaces implementados en la luminaria (Cronostep, Ready2Mains, etc.). Rango de temperatura am- biente -40°C a +50°C. Vida útil L96>100.000h. Protección automática contra sobretemperatura y contra sobretensiones hasta 10KV, instalada en columna, incluyendo todo tipo de conexiones y prue- bas. Temperatura de color 2700K. Requerimientos mínimos exigibles para las luminarias con tecnolo- gía LED conforme a lo indicado en la guía de IDAE y del Comité Español de Iluminación. Totalmente instalada en columna o brazo y funcionando. 9,00 _______________ TOTAL SUBCAPÍTULO 123.01 LUMINARIAS .......................... SUBCAPÍTULO 123.02 CUADROS DE MANDO
123.02.01 | CUADRO DE MANDO TIPO 4 SALIDAS TRIFÁSICO Mano de obra y material para la adaptación y renovación de equipos de maniobra y protección de centro de mando existente. Revisión y reforma de cuadro existente, consistente en limpieza, revi- sión, cableado y conexionado con puesta en servicio. El cuadro de mando se deberá reformar para instalar 4 contactores de maniobra 4x25A AC1, manteniendo los circuitos de salida existentes, tam- bién se instalará equipo de protección frente a sobretensiones (transitorias y permanentes). Se inclu- ye pequeño material (cable, bornas de conexión, tornillería), documentación (Esquema unifilar, es- quema de mando, certificados de calidad). Totalmente instalado y conexionado incluido cableado in- terno del cuadro, regletas y bornas de conexionado, conexionado de líneas de alumbrado existentes. Totalmente probado y funcionando. Todo ello ejecutado según REBT. Las protecciones instaladas se certificarán de forma unitaria de acuerdo con lo previsto en los descompuestos de la presente unidad de obra. La ejecución, definición de calidades, conexionado y montaje del centro de mando se ejecu- tará conforme lo recogido en el Pliego de Condiciones Técnicas y los esquemas de conexionado de centro de mando, del apartado planos donde se han desarrollado los esquemas multifilares de una manera detalla y precisa. 1,00 836,54 _______________ TOTAL SUBCAPÍTULO 123.02 CUADROS DE MANDO ......... ____________ TOTAL CAPÍTULO 123 CM-15-04 - CALLE SIERRA DE BEJAR ........................................................... 13/02/2025 Validez: Original ¦ CSV: 15250456737255512343 Verificable en: https://www.aytosalamanca.gob.es PRESUPUESTO Y MEDICIONES CÓDIGO RESUMEN UDS LONGITUD ANCHURA ALTURA PARCIALES CANTIDAD PRECIO IMPORTE _________________________________________________________________________________________________________________________________ PROYECTO DE RENOVACIÓN DE LAS INSTALACIONES DE ALUMBRADO PÚBLICO EXTERIOR DOCUMENTO 5. – MEDICIONES Y PRESUPUESTO pág.1386 CAPÍTULO 124 CM-15-05 - CALLE TOMILLAR (ESCALERA) SUBCAPÍTULO 124.01 LUMINARIAS
124.01.01 | LUMINARIA TIPO TRONCOCÓNICA MERAK SYF LED HASTA 25W Suministro e instalación de luminaria tipo TRONCOCÓNICA LED marca SIMON modelo MERAK SYF o equivalente, de hasta 25w según estudios luminotécnicos o equivalente con las mismas ca- racterísticas técnicas funcionales y estéticas, con certificaciones ENEC, N, CB. Ensayos realiza- dos por laboratorio independiente acreditado ENAC. Fijación post-top desde Ø34 mm a Ø76 mm en función del adaptador, mediante dos brazos en forma de Y, cubierta plana con sistema de refrigera- ción interno en forma de panal para la refrigeración de los LEDs, sin aletas visibles, difusor de vidrio transparente plano para facilitar su limpieza y evitar la radiación UV en las ópticas, y equipo electró- nico. Clase I, índice de protección IP66 para la luminaria completa, con válvula depresora para man- tener constante la presión y evitar la entrada de humedad, e índice de resistencia al impacto hasta IK10, equipo electrónico de regulación autónoma programable hasta 5 pasos y entradas para DALI y 1-10V. Sistema de telegestión unidireccional de la luminaria para controlar y programar las curvas de regulación de flujo horarias de mediante interfaces implementados en la luminaria (Cronostep, Re- ady2Mains, etc.). Protección automática contra sobretemperatura y contra sobretensiones hasta 10KV, instalada en columna, incluyendo todo tipo de conexiones y pruebas. Temperatura de color 2700K. Requerimientos mínimos exigibles para las luminarias con tecnología LED conforme a lo indi- cado en la guía de IDAE y del Comité Español de Iluminación. Totalmente instalada en columna o brazo y funcionando.
124.01.02 | LUMINARIA TIPO VIAL BGP702 LUMA GEN2 LED HASTA 30W Suministro e instalación de luminaria tipo vial LED marca PHILIPS modelo BGP702 LUMA GEN2 o equivalente, de hasta 30w según estudios luminotécnicos o equivalente con las mismas caracterís- ticas técnicas funcionales y estéticas, con certificaciones ENEC, N, CB. Ensayos realizados por laboratorio independiente acreditado ENAC. Fijación post-top desde Ø32 mm a Ø76 mm en función del adaptador o lateral. Carcasa de aluminio fundido, material óptico polimetileno metacrilato, material del cierre óptico/lente de vidrio y equipo electrónico. Clase I, índice de protección IP66 para la lumi- naria completa e índice de resistencia al impacto hasta IK10, equipo electrónico de regulación autóno- ma programable hasta 5 pasos y entradas para DALI y 1-10V. Sistema de telegestión unidireccional de la luminaria para controlar y programar las curvas de regulación de flujo horarias de mediante in- terfaces implementados en la luminaria (Cronostep, Ready2Mains, etc.). Rango de temperatura am- biente -40°C a +50°C. Vida útil L96>100.000h. Protección automática contra sobretemperatura y contra sobretensiones hasta 10KV, instalada en columna, incluyendo todo tipo de conexiones y prue- bas. Temperatura de color 2700K. Requerimientos mínimos exigibles para las luminarias con tecnolo- gía LED conforme a lo indicado en la guía de IDAE y del Comité Español de Iluminación. Totalmente instalada en columna o brazo y funcionando.
124.01.03 | LUMINARIA TIPO TRONCOCÓNICA MERAK SYF LED HASTA 40W Suministro e instalación de luminaria tipo TRONCOCÓNICA LED marca SIMON modelo MERAK SYF o equivalente, de hasta 40w según estudios luminotécnicos o equivalente con las mismas ca- racterísticas técnicas funcionales y estéticas, con certificaciones ENEC, N, CB. Ensayos realiza- dos por laboratorio independiente acreditado ENAC. Fijación post-top desde Ø34 mm a Ø76 mm en función del adaptador, mediante dos brazos en forma de Y, cubierta plana con sistema de refrigera- ción interno en forma de panal para la refrigeración de los LEDs, sin aletas visibles, difusor de vidrio transparente plano para facilitar su limpieza y evitar la radiación UV en las ópticas, y equipo electró- nico. Clase I, índice de protección IP66 para la luminaria completa, con válvula depresora para man- tener constante la presión y evitar la entrada de humedad, e índice de resistencia al impacto hasta IK10, equipo electrónico de regulación autónoma programable hasta 5 pasos y entradas para DALI y 1-10V. Sistema de telegestión unidireccional de la luminaria para controlar y programar las curvas de regulación de flujo horarias de mediante interfaces implementados en la luminaria (Cronostep, Re- ady2Mains, etc.). Protección automática contra sobretemperatura y contra sobretensiones hasta 10KV, instalada en columna, incluyendo todo tipo de conexiones y pruebas. Temperatura de color 2700K. Requerimientos mínimos exigibles para las luminarias con tecnología LED conforme a lo indi- cado en la guía de IDAE y del Comité Español de Iluminación. Totalmente instalada en columna o brazo y funcionando. 13/02/2025 Validez: Original ¦ CSV: 15250456737255512343 Verificable en: https://www.aytosalamanca.gob.es PRESUPUESTO Y MEDICIONES CÓDIGO RESUMEN UDS LONGITUD ANCHURA ALTURA PARCIALES CANTIDAD PRECIO IMPORTE _________________________________________________________________________________________________________________________________ PROYECTO DE RENOVACIÓN DE LAS INSTALACIONES DE ALUMBRADO PÚBLICO EXTERIOR DOCUMENTO 5. – MEDICIONES Y PRESUPUESTO pág.1387
124.01.04 | LUMINARIA TIPO VIAL BGP702 LUMA GEN2 LED HASTA 45W Suministro e instalación de luminaria tipo vial LED marca PHILIPS modelo BGP702 LUMA GEN2 o equivalente, de hasta 45w según estudios luminotécnicos o equivalente con las mismas caracterís- ticas técnicas funcionales y estéticas, con certificaciones ENEC, N, CB. Ensayos realizados por laboratorio independiente acreditado ENAC. Fijación post-top desde Ø32 mm a Ø76 mm en función del adaptador o lateral. Carcasa de aluminio fundido, material óptico polimetileno metacrilato, material del cierre óptico/lente de vidrio y equipo electrónico. Clase I, índice de protección IP66 para la lumi- naria completa e índice de resistencia al impacto hasta IK10, equipo electrónico de regulación autóno- ma programable hasta 5 pasos y entradas para DALI y 1-10V. Sistema de telegestión unidireccional de la luminaria para controlar y programar las curvas de regulación de flujo horarias de mediante in- terfaces implementados en la luminaria (Cronostep, Ready2Mains, etc.). Rango de temperatura am- biente -40°C a +50°C. Vida útil L96>100.000h. Protección automática contra sobretemperatura y contra sobretensiones hasta 10KV, instalada en columna, incluyendo todo tipo de conexiones y prue- bas. Temperatura de color 2700K. Requerimientos mínimos exigibles para las luminarias con tecnolo- gía LED conforme a lo indicado en la guía de IDAE y del Comité Español de Iluminación. Totalmente instalada en columna o brazo y funcionando.
124.01.05 | LUMINARIA TIPO VIAL BGP703 LUMA GEN2 LED HASTA 45W Suministro e instalación de luminaria tipo vial LED marca PHILIPS modelo BGP703 LUMA GEN2 o equivalente, de hasta 45w según estudios luminotécnicos o equivalente con las mismas caracterís- ticas técnicas funcionales y estéticas, con certificaciones ENEC, N, CB. Ensayos realizados por laboratorio independiente acreditado ENAC. Fijación post-top desde Ø32 mm a Ø76 mm en función del adaptador o lateral. Carcasa de aluminio fundido, material óptico polimetileno metacrilato, material del cierre óptico/lente de vidrio y equipo electrónico. Clase I, índice de protección IP66 para la lumi- naria completa e índice de resistencia al impacto hasta IK10, equipo electrónico de regulación autóno- ma programable hasta 5 pasos y entradas para DALI y 1-10V. Sistema de telegestión unidireccional de la luminaria para controlar y programar las curvas de regulación de flujo horarias de mediante in- terfaces implementados en la luminaria (Cronostep, Ready2Mains, etc.). Rango de temperatura am- biente -40°C a +50°C. Vida útil L96>100.000h. Protección automática contra sobretemperatura y contra sobretensiones hasta 10KV, instalada en columna, incluyendo todo tipo de conexiones y prue- bas. Temperatura de color 2700K. Requerimientos mínimos exigibles para las luminarias con tecnolo- gía LED conforme a lo indicado en la guía de IDAE y del Comité Español de Iluminación. Totalmente instalada en columna o brazo y funcionando.
124.01.06 | LUMINARIA TIPO VIAL BGP704 LUMA GEN2 LED HASTA 70W Suministro e instalación de luminaria tipo vial LED marca PHILIPS modelo BGP704 LUMA GEN2 o equivalente, de hasta 70w según estudios luminotécnicos o equivalente con las mismas caracterís- ticas técnicas funcionales y estéticas, con certificaciones ENEC, N, CB. Ensayos realizados por laboratorio independiente acreditado ENAC. Fijación post-top desde Ø32 mm a Ø76 mm en función del adaptador o lateral. Carcasa de aluminio fundido, material óptico polimetileno metacrilato, material del cierre óptico/lente de vidrio y equipo electrónico. Clase I, índice de protección IP66 para la lumi- naria completa e índice de resistencia al impacto hasta IK10, equipo electrónico de regulación autóno- ma programable hasta 5 pasos y entradas para DALI y 1-10V. Sistema de telegestión unidireccional de la luminaria para controlar y programar las curvas de regulación de flujo horarias de mediante in- terfaces implementados en la luminaria (Cronostep, Ready2Mains, etc.). Rango de temperatura am- biente -40°C a +50°C. Vida útil L96>100.000h. Protección automática contra sobretemperatura y contra sobretensiones hasta 10KV, instalada en columna, incluyendo todo tipo de conexiones y prue- bas. Temperatura de color 2700K. Requerimientos mínimos exigibles para las luminarias con tecnolo- gía LED conforme a lo indicado en la guía de IDAE y del Comité Español de Iluminación. Totalmente instalada en columna o brazo y funcionando. 13/02/2025 Validez: Original ¦ CSV: 15250456737255512343 Verificable en: https://www.aytosalamanca.gob.es PRESUPUESTO Y MEDICIONES CÓDIGO RESUMEN UDS LONGITUD ANCHURA ALTURA PARCIALES CANTIDAD PRECIO IMPORTE _________________________________________________________________________________________________________________________________ PROYECTO DE RENOVACIÓN DE LAS INSTALACIONES DE ALUMBRADO PÚBLICO EXTERIOR DOCUMENTO 5. – MEDICIONES Y PRESUPUESTO pág.1388
124.01.07 | LUMINARIA TIPO VIAL BGP704 LUMA GEN2 LED HASTA 100W Suministro e instalación de luminaria tipo vial LED marca PHILIPS modelo BGP704 LUMA GEN2 o equivalente, de hasta 100w según estudios luminotécnicos o equivalente con las mismas caracte- rísticas técnicas funcionales y estéticas, con certificaciones ENEC, N, CB. Ensayos realizados por laboratorio independiente acreditado ENAC. Fijación post-top desde Ø32 mm a Ø76 mm en función del adaptador o lateral. Carcasa de aluminio fundido, material óptico polimetileno metacrilato, material del cierre óptico/lente de vidrio y equipo electrónico. Clase I, índice de protección IP66 para la lumi- naria completa e índice de resistencia al impacto hasta IK10, equipo electrónico de regulación autóno- ma programable hasta 5 pasos y entradas para DALI y 1-10V. Sistema de telegestión unidireccional de la luminaria para controlar y programar las curvas de regulación de flujo horarias de mediante in- terfaces implementados en la luminaria (Cronostep, Ready2Mains, etc.). Rango de temperatura am- biente -40°C a +50°C. Vida útil L96>100.000h. Protección automática contra sobretemperatura y contra sobretensiones hasta 10KV, instalada en columna, incluyendo todo tipo de conexiones y prue- bas. Temperatura de color 2700K. Requerimientos mínimos exigibles para las luminarias con tecnolo- gía LED conforme a lo indicado en la guía de IDAE y del Comité Español de Iluminación. Totalmente instalada en columna o brazo y funcionando. 2,00 _______________ TOTAL SUBCAPÍTULO 124.01 LUMINARIAS .......................... SUBCAPÍTULO 124.02 CUADROS DE MANDO
124.02.01 | CUADRO DE MANDO TIPO 4 SALIDAS TRIFÁSICO Mano de obra y material para la adaptación y renovación de equipos de maniobra y protección de centro de mando existente. Revisión y reforma de cuadro existente, consistente en limpieza, revi- sión, cableado y conexionado con puesta en servicio. El cuadro de mando se deberá reformar para instalar 4 contactores de maniobra 4x25A AC1, manteniendo los circuitos de salida existentes, tam- bién se instalará equipo de protección frente a sobretensiones (transitorias y permanentes). Se inclu- ye pequeño material (cable, bornas de conexión, tornillería), documentación (Esquema unifilar, es- quema de mando, certificados de calidad). Totalmente instalado y conexionado incluido cableado in- terno del cuadro, regletas y bornas de conexionado, conexionado de líneas de alumbrado existentes. Totalmente probado y funcionando. Todo ello ejecutado según REBT. Las protecciones instaladas se certificarán de forma unitaria de acuerdo con lo previsto en los descompuestos de la presente unidad de obra. La ejecución, definición de calidades, conexionado y montaje del centro de mando se ejecu- tará conforme lo recogido en el Pliego de Condiciones Técnicas y los esquemas de conexionado de centro de mando, del apartado planos donde se han desarrollado los esquemas multifilares de una manera detalla y precisa. 1,00 _______________ TOTAL SUBCAPÍTULO 124.02 CUADROS DE MANDO ......... SUBCAPÍTULO 124.03 SOPORTES Y CABLEADO
124.03.01 | SUMINISTRO E INSTALACIÓN BRAZO MURAL BME-1/500 Suministro e instalación de brazo mural tipo BME-1 de 500mm de longitud y en punta 60mm de diá- metro, para fijación a pared de luminarias por medio de tacos quimicos, manguera RV-K 0.6/1KV de 3x2,5 mm² para conexion de luminaria. Fabricado en tubo de acero al carbono S-235-JR y placa de fijación de chapa de acero al carbono plegada en frío. Acabado galvanizado en caliente por inmer- sión. Pintura en color negro. Totalmente instalada, i/ medios auxiliares incluidos. 2,00 72,63 _______________ TOTAL SUBCAPÍTULO 124.03 SOPORTES Y CABLEADO ... ____________ TOTAL CAPÍTULO 124 CM-15-05 - CALLE TOMILLAR (ESCALERA) ................................................... 13/02/2025 Validez: Original ¦ CSV: 15250456737255512343 Verificable en: https://www.aytosalamanca.gob.es PRESUPUESTO Y MEDICIONES CÓDIGO RESUMEN UDS LONGITUD ANCHURA ALTURA PARCIALES CANTIDAD PRECIO IMPORTE _________________________________________________________________________________________________________________________________ PROYECTO DE RENOVACIÓN DE LAS INSTALACIONES DE ALUMBRADO PÚBLICO EXTERIOR DOCUMENTO 5. – MEDICIONES Y PRESUPUESTO pág.1389 CAPÍTULO 125 CM-15-06 - CALLE PERLA SUBCAPÍTULO 125.01 LUMINARIAS
125.01.01 | LUMINARIA TIPO TRONCOCÓNICA MERAK SYF LED HASTA 25W Suministro e instalación de luminaria tipo TRONCOCÓNICA LED marca SIMON modelo MERAK SYF o equivalente, de hasta 25w según estudios luminotécnicos o equivalente con las mismas ca- racterísticas técnicas funcionales y estéticas, con certificaciones ENEC, N, CB. Ensayos realiza- dos por laboratorio independiente acreditado ENAC. Fijación post-top desde Ø34 mm a Ø76 mm en función del adaptador, mediante dos brazos en forma de Y, cubierta plana con sistema de refrigera- ción interno en forma de panal para la refrigeración de los LEDs, sin aletas visibles, difusor de vidrio transparente plano para facilitar su limpieza y evitar la radiación UV en las ópticas, y equipo electró- nico. Clase I, índice de protección IP66 para la luminaria completa, con válvula depresora para man- tener constante la presión y evitar la entrada de humedad, e índice de resistencia al impacto hasta IK10, equipo electrónico de regulación autónoma programable hasta 5 pasos y entradas para DALI y 1-10V. Sistema de telegestión unidireccional de la luminaria para controlar y programar las curvas de regulación de flujo horarias de mediante interfaces implementados en la luminaria (Cronostep, Re- ady2Mains, etc.). Protección automática contra sobretemperatura y contra sobretensiones hasta 10KV, instalada en columna, incluyendo todo tipo de conexiones y pruebas. Temperatura de color 2700K. Requerimientos mínimos exigibles para las luminarias con tecnología LED conforme a lo indi- cado en la guía de IDAE y del Comité Español de Iluminación. Totalmente instalada en columna o brazo y funcionando.
125.01.02 | LUMINARIA TIPO TRONCOCÓNICA MERAK SYF LED HASTA 35W Suministro e instalación de luminaria tipo TRONCOCÓNICA LED marca SIMON modelo MERAK SYF o equivalente, de hasta 35w según estudios luminotécnicos o equivalente con las mismas ca- racterísticas técnicas funcionales y estéticas, con certificaciones ENEC, N, CB. Ensayos realiza- dos por laboratorio independiente acreditado ENAC. Fijación post-top desde Ø34 mm a Ø76 mm en función del adaptador, mediante dos brazos en forma de Y, cubierta plana con sistema de refrigera- ción interno en forma de panal para la refrigeración de los LEDs, sin aletas visibles, difusor de vidrio transparente plano para facilitar su limpieza y evitar la radiación UV en las ópticas, y equipo electró- nico. Clase I, índice de protección IP66 para la luminaria completa, con válvula depresora para man- tener constante la presión y evitar la entrada de humedad, e índice de resistencia al impacto hasta IK10, equipo electrónico de regulación autónoma programable hasta 5 pasos y entradas para DALI y 1-10V. Sistema de telegestión unidireccional de la luminaria para controlar y programar las curvas de regulación de flujo horarias de mediante interfaces implementados en la luminaria (Cronostep, Re- ady2Mains, etc.). Protección automática contra sobretemperatura y contra sobretensiones hasta 10KV, instalada en columna, incluyendo todo tipo de conexiones y pruebas. Temperatura de color 2700K. Requerimientos mínimos exigibles para las luminarias con tecnología LED conforme a lo indi- cado en la guía de IDAE y del Comité Español de Iluminación. Totalmente instalada en columna o brazo y funcionando.
125.01.03 | LUMINARIA TIPO TRONCOCÓNICA MERAK SYF LED HASTA 40W Suministro e instalación de luminaria tipo TRONCOCÓNICA LED marca SIMON modelo MERAK SYF o equivalente, de hasta 40w según estudios luminotécnicos o equivalente con las mismas ca- racterísticas técnicas funcionales y estéticas, con certificaciones ENEC, N, CB. Ensayos realiza- dos por laboratorio independiente acreditado ENAC. Fijación post-top desde Ø34 mm a Ø76 mm en función del adaptador, mediante dos brazos en forma de Y, cubierta plana con sistema de refrigera- ción interno en forma de panal para la refrigeración de los LEDs, sin aletas visibles, difusor de vidrio transparente plano para facilitar su limpieza y evitar la radiación UV en las ópticas, y equipo electró- nico. Clase I, índice de protección IP66 para la luminaria completa, con válvula depresora para man- tener constante la presión y evitar la entrada de humedad, e índice de resistencia al impacto hasta IK10, equipo electrónico de regulación autónoma programable hasta 5 pasos y entradas para DALI y 1-10V. Sistema de telegestión unidireccional de la luminaria para controlar y programar las curvas de regulación de flujo horarias de mediante interfaces implementados en la luminaria (Cronostep, Re- ady2Mains, etc.). Protección automática contra sobretemperatura y contra sobretensiones hasta 10KV, instalada en columna, incluyendo todo tipo de conexiones y pruebas. Temperatura de color 2700K. Requerimientos mínimos exigibles para las luminarias con tecnología LED conforme a lo indi- cado en la guía de IDAE y del Comité Español de Iluminación. Totalmente instalada en columna o brazo y funcionando. 13/02/2025 Validez: Original ¦ CSV: 15250456737255512343 Verificable en: https://www.aytosalamanca.gob.es PRESUPUESTO Y MEDICIONES CÓDIGO RESUMEN UDS LONGITUD ANCHURA ALTURA PARCIALES CANTIDAD PRECIO IMPORTE _________________________________________________________________________________________________________________________________ PROYECTO DE RENOVACIÓN DE LAS INSTALACIONES DE ALUMBRADO PÚBLICO EXTERIOR DOCUMENTO 5. – MEDICIONES Y PRESUPUESTO pág.1390
125.01.04 | LUMINARIA TIPO TRONCOCÓNICA MERAK SYF LED HASTA 60W Suministro e instalación de luminaria tipo TRONCOCÓNICA LED marca SIMON modelo MERAK SYF o equivalente, de hasta 60w según estudios luminotécnicos o equivalente con las mismas ca- racterísticas técnicas funcionales y estéticas, con certificaciones ENEC, N, CB. Ensayos realiza- dos por laboratorio independiente acreditado ENAC. Fijación post-top desde Ø34 mm a Ø76 mm en función del adaptador, mediante dos brazos en forma de Y, cubierta plana con sistema de refrigera- ción interno en forma de panal para la refrigeración de los LEDs, sin aletas visibles, difusor de vidrio transparente plano para facilitar su limpieza y evitar la radiación UV en las ópticas, y equipo electró- nico. Clase I, índice de protección IP66 para la luminaria completa, con válvula depresora para man- tener constante la presión y evitar la entrada de humedad, e índice de resistencia al impacto hasta IK10, equipo electrónico de regulación autónoma programable hasta 5 pasos y entradas para DALI y 1-10V. Sistema de telegestión unidireccional de la luminaria para controlar y programar las curvas de regulación de flujo horarias de mediante interfaces implementados en la luminaria (Cronostep, Re- ady2Mains, etc.). Protección automática contra sobretemperatura y contra sobretensiones hasta 10KV, instalada en columna, incluyendo todo tipo de conexiones y pruebas. Temperatura de color 2700K. Requerimientos mínimos exigibles para las luminarias con tecnología LED conforme a lo indi- cado en la guía de IDAE y del Comité Español de Iluminación. Totalmente instalada en columna o brazo y funcionando. 9,00 _______________ TOTAL SUBCAPÍTULO 125.01 LUMINARIAS .......................... SUBCAPÍTULO 125.02 CUADROS DE MANDO
125.02.01 | CUADRO DE MANDO TIPO 4 SALIDAS TRIFÁSICO Mano de obra y material para la adaptación y renovación de equipos de maniobra y protección de centro de mando existente. Revisión y reforma de cuadro existente, consistente en limpieza, revi- sión, cableado y conexionado con puesta en servicio. El cuadro de mando se deberá reformar para instalar 4 contactores de maniobra 4x25A AC1, manteniendo los circuitos de salida existentes, tam- bién se instalará equipo de protección frente a sobretensiones (transitorias y permanentes). Se inclu- ye pequeño material (cable, bornas de conexión, tornillería), documentación (Esquema unifilar, es- quema de mando, certificados de calidad). Totalmente instalado y conexionado incluido cableado in- terno del cuadro, regletas y bornas de conexionado, conexionado de líneas de alumbrado existentes. Totalmente probado y funcionando. Todo ello ejecutado según REBT. Las protecciones instaladas se certificarán de forma unitaria de acuerdo con lo previsto en los descompuestos de la presente unidad de obra. La ejecución, definición de calidades, conexionado y montaje del centro de mando se ejecu- tará conforme lo recogido en el Pliego de Condiciones Técnicas y los esquemas de conexionado de centro de mando, del apartado planos donde se han desarrollado los esquemas multifilares de una manera detalla y precisa. 1,00 836,54 _______________ TOTAL SUBCAPÍTULO 125.02 CUADROS DE MANDO ......... ____________ TOTAL CAPÍTULO 125 CM-15-06 - CALLE PERLA................................................................................. 13/02/2025 Validez: Original ¦ CSV: 15250456737255512343 Verificable en: https://www.aytosalamanca.gob.es PRESUPUESTO Y MEDICIONES CÓDIGO RESUMEN UDS LONGITUD ANCHURA ALTURA PARCIALES CANTIDAD PRECIO IMPORTE _________________________________________________________________________________________________________________________________ PROYECTO DE RENOVACIÓN DE LAS INSTALACIONES DE ALUMBRADO PÚBLICO EXTERIOR DOCUMENTO 5. – MEDICIONES Y PRESUPUESTO pág.1391 CAPÍTULO 126 CM-15-10 - CALLE CANTALAPIEDRA SUBCAPÍTULO 126.01 LUMINARIAS
126.01.01 | LUMINARIA TIPO DECORATIVA BDP265 TOWNTUNE LED HASTA 25W Suministro e instalación de luminaria tipo DECORATIVA LED marca PHILIPS modelo BDP265 TOWNTUNE o equivalente, de hasta 25w según estudios luminotécnicos o equivalente con las mis- mas características técnicas funcionales y estéticas, con certificaciones ENEC, N, CB. Ensayos realizados por laboratorio independiente acreditado ENAC. Fijación post-top desde Ø32 mm a Ø76 mm en función del adaptador o lateral. Carcasa de aluminio fundido, material óptico polimetileno meta- crilato, material del cierre óptico/lente de vidrio y equipo electrónico. Clase I, índice de protección IP66 para la luminaria completa e índice de resistencia al impacto hasta IK09, equipo electrónico de regulación autónoma programable hasta 5 pasos y entradas para DALI y 1-10V. Sistema de teleges- tión unidireccional de la luminaria para controlar y programar las curvas de regulación de flujo hora- rias de mediante interfaces implementados en la luminaria (Cronostep, Ready2Mains, etc.). Rango de temperatura ambiente -40°C a +50°C. Vida útil L96>100.000h. Protección automática contra so- bretemperatura y contra sobretensiones hasta 10KV, instalada en columna, incluyendo todo tipo de conexiones y pruebas. Temperatura de color 2700K. Requerimientos mínimos exigibles para las lu- minarias con tecnología LED conforme a lo indicado en la guía de IDAE y del Comité Español de Iluminación. Totalmente instalada en columna o brazo y funcionando.
126.01.02 | LUMINARIA TIPO TRONCOCÓNICA MERAK SYF LED HASTA 25W Suministro e instalación de luminaria tipo TRONCOCÓNICA LED marca SIMON modelo MERAK SYF o equivalente, de hasta 25w según estudios luminotécnicos o equivalente con las mismas ca- racterísticas técnicas funcionales y estéticas, con certificaciones ENEC, N, CB. Ensayos realiza- dos por laboratorio independiente acreditado ENAC. Fijación post-top desde Ø34 mm a Ø76 mm en función del adaptador, mediante dos brazos en forma de Y, cubierta plana con sistema de refrigera- ción interno en forma de panal para la refrigeración de los LEDs, sin aletas visibles, difusor de vidrio transparente plano para facilitar su limpieza y evitar la radiación UV en las ópticas, y equipo electró- nico. Clase I, índice de protección IP66 para la luminaria completa, con válvula depresora para man- tener constante la presión y evitar la entrada de humedad, e índice de resistencia al impacto hasta IK10, equipo electrónico de regulación autónoma programable hasta 5 pasos y entradas para DALI y 1-10V. Sistema de telegestión unidireccional de la luminaria para controlar y programar las curvas de regulación de flujo horarias de mediante interfaces implementados en la luminaria (Cronostep, Re- ady2Mains, etc.). Protección automática contra sobretemperatura y contra sobretensiones hasta 10KV, instalada en columna, incluyendo todo tipo de conexiones y pruebas. Temperatura de color 2700K. Requerimientos mínimos exigibles para las luminarias con tecnología LED conforme a lo indi- cado en la guía de IDAE y del Comité Español de Iluminación. Totalmente instalada en columna o brazo y funcionando.
126.01.03 | LUMINARIA TIPO DECORATIVA BDP265 TOWNTUNE LED HASTA 30W Suministro e instalación de luminaria tipo DECORATIVA LED marca PHILIPS modelo BDP265 TOWNTUNE o equivalente, de hasta 30w según estudios luminotécnicos o equivalente con las mis- mas características técnicas funcionales y estéticas, con certificaciones ENEC, N, CB. Ensayos realizados por laboratorio independiente acreditado ENAC. Fijación post-top desde Ø32 mm a Ø76 mm en función del adaptador o lateral. Carcasa de aluminio fundido, material óptico polimetileno meta- crilato, material del cierre óptico/lente de vidrio y equipo electrónico. Clase I, índice de protección IP66 para la luminaria completa e índice de resistencia al impacto hasta IK09, equipo electrónico de regulación autónoma programable hasta 5 pasos y entradas para DALI y 1-10V. Sistema de teleges- tión unidireccional de la luminaria para controlar y programar las curvas de regulación de flujo hora- rias de mediante interfaces implementados en la luminaria (Cronostep, Ready2Mains, etc.). Rango de temperatura ambiente -40°C a +50°C. Vida útil L96>100.000h. Protección automática contra so- bretemperatura y contra sobretensiones hasta 10KV, instalada en columna, incluyendo todo tipo de conexiones y pruebas. Temperatura de color 2700K. Requerimientos mínimos exigibles para las lu- minarias con tecnología LED conforme a lo indicado en la guía de IDAE y del Comité Español de Iluminación. Totalmente instalada en columna o brazo y funcionando. 13/02/2025 Validez: Original ¦ CSV: 15250456737255512343 Verificable en: https://www.aytosalamanca.gob.es PRESUPUESTO Y MEDICIONES CÓDIGO RESUMEN UDS LONGITUD ANCHURA ALTURA PARCIALES CANTIDAD PRECIO IMPORTE _________________________________________________________________________________________________________________________________ PROYECTO DE RENOVACIÓN DE LAS INSTALACIONES DE ALUMBRADO PÚBLICO EXTERIOR DOCUMENTO 5. – MEDICIONES Y PRESUPUESTO pág.1392
126.01.04 | LUMINARIA TIPO DECORATIVA BDP265 TOWNTUNE LED HASTA 40W Suministro e instalación de luminaria tipo DECORATIVA LED marca PHILIPS modelo BDP265 TOWNTUNE o equivalente, de hasta 40w según estudios luminotécnicos o equivalente con las mis- mas características técnicas funcionales y estéticas, con certificaciones ENEC, N, CB. Ensayos realizados por laboratorio independiente acreditado ENAC. Fijación post-top desde Ø32 mm a Ø76 mm en función del adaptador o lateral. Carcasa de aluminio fundido, material óptico polimetileno meta- crilato, material del cierre óptico/lente de vidrio y equipo electrónico. Clase I, índice de protección IP66 para la luminaria completa e índice de resistencia al impacto hasta IK09, equipo electrónico de regulación autónoma programable hasta 5 pasos y entradas para DALI y 1-10V. Sistema de teleges- tión unidireccional de la luminaria para controlar y programar las curvas de regulación de flujo hora- rias de mediante interfaces implementados en la luminaria (Cronostep, Ready2Mains, etc.). Rango de temperatura ambiente -40°C a +50°C. Vida útil L96>100.000h. Protección automática contra so- bretemperatura y contra sobretensiones hasta 10KV, instalada en columna, incluyendo todo tipo de conexiones y pruebas. Temperatura de color 2700K. Requerimientos mínimos exigibles para las lu- minarias con tecnología LED conforme a lo indicado en la guía de IDAE y del Comité Español de Iluminación. Totalmente instalada en columna o brazo y funcionando. 1,00 _______________ TOTAL SUBCAPÍTULO 126.01 LUMINARIAS .......................... SUBCAPÍTULO 126.02 CUADROS DE MANDO
126.02.01 | CUADRO DE MANDO TIPO 4 SALIDAS TRIFÁSICO Mano de obra y material para la adaptación y renovación de equipos de maniobra y protección de centro de mando existente. Revisión y reforma de cuadro existente, consistente en limpieza, revi- sión, cableado y conexionado con puesta en servicio. El cuadro de mando se deberá reformar para instalar 4 contactores de maniobra 4x25A AC1, manteniendo los circuitos de salida existentes, tam- bién se instalará equipo de protección frente a sobretensiones (transitorias y permanentes). Se inclu- ye pequeño material (cable, bornas de conexión, tornillería), documentación (Esquema unifilar, es- quema de mando, certificados de calidad). Totalmente instalado y conexionado incluido cableado in- terno del cuadro, regletas y bornas de conexionado, conexionado de líneas de alumbrado existentes. Totalmente probado y funcionando. Todo ello ejecutado según REBT. Las protecciones instaladas se certificarán de forma unitaria de acuerdo con lo previsto en los descompuestos de la presente unidad de obra. La ejecución, definición de calidades, conexionado y montaje del centro de mando se ejecu- tará conforme lo recogido en el Pliego de Condiciones Técnicas y los esquemas de conexionado de centro de mando, del apartado planos donde se han desarrollado los esquemas multifilares de una manera detalla y precisa. 1,00 _______________ TOTAL SUBCAPÍTULO 126.02 CUADROS DE MANDO ......... SUBCAPÍTULO 126.03 SOPORTES Y CABLEADO
126.03.02 | SUMINISTRO E INSTALACIÓN BRAZO BATIO 2P (1400) Suministro e instalación de Brazo mural marca PHILIPS modelo BATIO, longitud 1400mm, para montaje lateral 60 mm. Material acero galvanizado o aluminio, ángulo de inclinación 5º. manguera RV-K 0.6/1KV de 3x2,5 mm² para conexion de luminaria. Totalmente colocado. 7,00 231,28 _______________ TOTAL SUBCAPÍTULO 126.03 SOPORTES Y CABLEADO ... ____________ TOTAL CAPÍTULO 126 CM-15-10 - CALLE CANTALAPIEDRA .............................................................. 13/02/2025 Validez: Original ¦ CSV: 15250456737255512343 Verificable en: https://www.aytosalamanca.gob.es PRESUPUESTO Y MEDICIONES CÓDIGO RESUMEN UDS LONGITUD ANCHURA ALTURA PARCIALES CANTIDAD PRECIO IMPORTE _________________________________________________________________________________________________________________________________ PROYECTO DE RENOVACIÓN DE LAS INSTALACIONES DE ALUMBRADO PÚBLICO EXTERIOR DOCUMENTO 5. – MEDICIONES Y PRESUPUESTO pág.1393 CAPÍTULO 127 CM-15-11 - AVDA FILIBERTO VILLALOBOS (ACERA) SUBCAPÍTULO 127.01 LUMINARIAS
127.01.01 | LUMINARIA TIPO DECORATIVA BDP265 TOWNTUNE LED HASTA 25W Suministro e instalación de luminaria tipo DECORATIVA LED marca PHILIPS modelo BDP265 TOWNTUNE o equivalente, de hasta 25w según estudios luminotécnicos o equivalente con las mis- mas características técnicas funcionales y estéticas, con certificaciones ENEC, N, CB. Ensayos realizados por laboratorio independiente acreditado ENAC. Fijación post-top desde Ø32 mm a Ø76 mm en función del adaptador o lateral. Carcasa de aluminio fundido, material óptico polimetileno meta- crilato, material del cierre óptico/lente de vidrio y equipo electrónico. Clase I, índice de protección IP66 para la luminaria completa e índice de resistencia al impacto hasta IK09, equipo electrónico de regulación autónoma programable hasta 5 pasos y entradas para DALI y 1-10V. Sistema de teleges- tión unidireccional de la luminaria para controlar y programar las curvas de regulación de flujo hora- rias de mediante interfaces implementados en la luminaria (Cronostep, Ready2Mains, etc.). Rango de temperatura ambiente -40°C a +50°C. Vida útil L96>100.000h. Protección automática contra so- bretemperatura y contra sobretensiones hasta 10KV, instalada en columna, incluyendo todo tipo de conexiones y pruebas. Temperatura de color 2700K. Requerimientos mínimos exigibles para las lu- minarias con tecnología LED conforme a lo indicado en la guía de IDAE y del Comité Español de Iluminación. Totalmente instalada en columna o brazo y funcionando. 18,00 _______________ TOTAL SUBCAPÍTULO 127.01 LUMINARIAS .......................... SUBCAPÍTULO 127.02 CUADROS DE MANDO
127.02.01 | CUADRO DE MANDO TIPO 4 SALIDAS TRIFÁSICO Mano de obra y material para la adaptación y renovación de equipos de maniobra y protección de centro de mando existente. Revisión y reforma de cuadro existente, consistente en limpieza, revi- sión, cableado y conexionado con puesta en servicio. El cuadro de mando se deberá reformar para instalar 4 contactores de maniobra 4x25A AC1, manteniendo los circuitos de salida existentes, tam- bién se instalará equipo de protección frente a sobretensiones (transitorias y permanentes). Se inclu- ye pequeño material (cable, bornas de conexión, tornillería), documentación (Esquema unifilar, es- quema de mando, certificados de calidad). Totalmente instalado y conexionado incluido cableado in- terno del cuadro, regletas y bornas de conexionado, conexionado de líneas de alumbrado existentes. Totalmente probado y funcionando. Todo ello ejecutado según REBT. Las protecciones instaladas se certificarán de forma unitaria de acuerdo con lo previsto en los descompuestos de la presente unidad de obra. La ejecución, definición de calidades, conexionado y montaje del centro de mando se ejecu- tará conforme lo recogido en el Pliego de Condiciones Técnicas y los esquemas de conexionado de centro de mando, del apartado planos donde se han desarrollado los esquemas multifilares de una manera detalla y precisa. 1,00 _______________ TOTAL SUBCAPÍTULO 127.02 CUADROS DE MANDO ......... SUBCAPÍTULO 127.03 SOPORTES Y CABLEADO
127.03.01 | SUMINISTRO E INSTALACIÓN BRAZO BATIO 2P (1400) Suministro e instalación de Brazo mural marca PHILIPS modelo BATIO, longitud 1400mm, para montaje lateral 60 mm. Material acero galvanizado o aluminio, ángulo de inclinación 5º. manguera RV-K 0.6/1KV de 3x2,5 mm² para conexion de luminaria. Totalmente colocado. 13,00 231,28 _______________ TOTAL SUBCAPÍTULO 127.03 SOPORTES Y CABLEADO ... ____________ TOTAL CAPÍTULO 127 CM-15-11 - AVDA FILIBERTO VILLALOBOS (ACERA) ................................... 13/02/2025 Validez: Original ¦ CSV: 15250456737255512343 Verificable en: https://www.aytosalamanca.gob.es PRESUPUESTO Y MEDICIONES CÓDIGO RESUMEN UDS LONGITUD ANCHURA ALTURA PARCIALES CANTIDAD PRECIO IMPORTE _________________________________________________________________________________________________________________________________ PROYECTO DE RENOVACIÓN DE LAS INSTALACIONES DE ALUMBRADO PÚBLICO EXTERIOR DOCUMENTO 5. – MEDICIONES Y PRESUPUESTO pág.1394 CAPÍTULO 128 CM-15-13 - AVDA FILIBERTO VILLALOBOS (ACERA) SUBCAPÍTULO 128.01 LUMINARIAS
128.01.01 | LUMINARIA TIPO DECORATIVA BDP265 TOWNTUNE LED HASTA 25W Suministro e instalación de luminaria tipo DECORATIVA LED marca PHILIPS modelo BDP265 TOWNTUNE o equivalente, de hasta 25w según estudios luminotécnicos o equivalente con las mis- mas características técnicas funcionales y estéticas, con certificaciones ENEC, N, CB. Ensayos realizados por laboratorio independiente acreditado ENAC. Fijación post-top desde Ø32 mm a Ø76 mm en función del adaptador o lateral. Carcasa de aluminio fundido, material óptico polimetileno meta- crilato, material del cierre óptico/lente de vidrio y equipo electrónico. Clase I, índice de protección IP66 para la luminaria completa e índice de resistencia al impacto hasta IK09, equipo electrónico de regulación autónoma programable hasta 5 pasos y entradas para DALI y 1-10V. Sistema de teleges- tión unidireccional de la luminaria para controlar y programar las curvas de regulación de flujo hora- rias de mediante interfaces implementados en la luminaria (Cronostep, Ready2Mains, etc.). Rango de temperatura ambiente -40°C a +50°C. Vida útil L96>100.000h. Protección automática contra so- bretemperatura y contra sobretensiones hasta 10KV, instalada en columna, incluyendo todo tipo de conexiones y pruebas. Temperatura de color 2700K. Requerimientos mínimos exigibles para las lu- minarias con tecnología LED conforme a lo indicado en la guía de IDAE y del Comité Español de Iluminación. Totalmente instalada en columna o brazo y funcionando.
128.01.02 | LUMINARIA TIPO VIAL BGP702 LUMA GEN2 LED HASTA 25W Suministro e instalación de luminaria tipo vial LED marca PHILIPS modelo BGP702 LUMA GEN2 o equivalente, de hasta 25w según estudios luminotécnicos o equivalente con las mismas caracterís- ticas técnicas funcionales y estéticas, con certificaciones ENEC, N, CB. Ensayos realizados por laboratorio independiente acreditado ENAC. Fijación post-top desde Ø32 mm a Ø76 mm en función del adaptador o lateral. Carcasa de aluminio fundido, material óptico polimetileno metacrilato, material del cierre óptico/lente de vidrio y equipo electrónico. Clase I, índice de protección IP66 para la lumi- naria completa e índice de resistencia al impacto hasta IK10, equipo electrónico de regulación autóno- ma programable hasta 5 pasos y entradas para DALI y 1-10V. Sistema de telegestión unidireccional de la luminaria para controlar y programar las curvas de regulación de flujo horarias de mediante in- terfaces implementados en la luminaria (Cronostep, Ready2Mains, etc.). Rango de temperatura am- biente -40°C a +50°C. Vida útil L96>100.000h. Protección automática contra sobretemperatura y contra sobretensiones hasta 10KV, instalada en columna, incluyendo todo tipo de conexiones y prue- bas. Temperatura de color 2700K. Requerimientos mínimos exigibles para las luminarias con tecnolo- gía LED conforme a lo indicado en la guía de IDAE y del Comité Español de Iluminación. Totalmente instalada en columna o brazo y funcionando.
128.01.03 | LUMINARIA TIPO VIAL BGP703 LUMA GEN2 LED HASTA 60W Suministro e instalación de luminaria tipo vial LED marca PHILIPS modelo BGP703 LUMA GEN2 o equivalente, de hasta 60w según estudios luminotécnicos o equivalente con las mismas caracterís- ticas técnicas funcionales y estéticas, con certificaciones ENEC, N, CB. Ensayos realizados por laboratorio independiente acreditado ENAC. Fijación post-top desde Ø32 mm a Ø76 mm en función del adaptador o lateral. Carcasa de aluminio fundido, material óptico polimetileno metacrilato, material del cierre óptico/lente de vidrio y equipo electrónico. Clase I, índice de protección IP66 para la lumi- naria completa e índice de resistencia al impacto hasta IK10, equipo electrónico de regulación autóno- ma programable hasta 5 pasos y entradas para DALI y 1-10V. Sistema de telegestión unidireccional de la luminaria para controlar y programar las curvas de regulación de flujo horarias de mediante in- terfaces implementados en la luminaria (Cronostep, Ready2Mains, etc.). Rango de temperatura am- biente -40°C a +50°C. Vida útil L96>100.000h. Protección automática contra sobretemperatura y contra sobretensiones hasta 10KV, instalada en columna, incluyendo todo tipo de conexiones y prue- bas. Temperatura de color 2700K. Requerimientos mínimos exigibles para las luminarias con tecnolo- gía LED conforme a lo indicado en la guía de IDAE y del Comité Español de Iluminación. Totalmente instalada en columna o brazo y funcionando. 13/02/2025 Validez: Original ¦ CSV: 15250456737255512343 Verificable en: https://www.aytosalamanca.gob.es PRESUPUESTO Y MEDICIONES CÓDIGO RESUMEN UDS LONGITUD ANCHURA ALTURA PARCIALES CANTIDAD PRECIO IMPORTE _________________________________________________________________________________________________________________________________ PROYECTO DE RENOVACIÓN DE LAS INSTALACIONES DE ALUMBRADO PÚBLICO EXTERIOR DOCUMENTO 5. – MEDICIONES Y PRESUPUESTO pág.1395
128.01.04 | LUMINARIA TIPO VIAL BGP705 LUMA GEN2 LED HASTA 130W Suministro e instalación de luminaria tipo vial LED marca PHILIPS modelo BGP705 LUMA GEN2 o equivalente, de hasta 130w según estudios luminotécnicos o equivalente con las mismas caracte- rísticas técnicas funcionales y estéticas, con certificaciones ENEC, N, CB. Ensayos realizados por laboratorio independiente acreditado ENAC. Fijación post-top desde Ø32 mm a Ø76 mm en función del adaptador o lateral. Carcasa de aluminio fundido, material óptico polimetileno metacrilato, material del cierre óptico/lente de vidrio y equipo electrónico. Clase I, índice de protección IP66 para la lumi- naria completa e índice de resistencia al impacto hasta IK10, equipo electrónico de regulación autóno- ma programable hasta 5 pasos y entradas para DALI y 1-10V. Sistema de telegestión unidireccional de la luminaria para controlar y programar las curvas de regulación de flujo horarias de mediante in- terfaces implementados en la luminaria (Cronostep, Ready2Mains, etc.). Rango de temperatura am- biente -40°C a +50°C. Vida útil L96>100.000h. Protección automática contra sobretemperatura y contra sobretensiones hasta 10KV, instalada en columna, incluyendo todo tipo de conexiones y prue- bas. Temperatura de color 2700K. Requerimientos mínimos exigibles para las luminarias con tecnolo- gía LED conforme a lo indicado en la guía de IDAE y del Comité Español de Iluminación. Totalmente instalada en columna o brazo y funcionando. 3,00 _______________ TOTAL SUBCAPÍTULO 128.01 LUMINARIAS .......................... SUBCAPÍTULO 128.02 CUADROS DE MANDO
128.02.01 | CUADRO DE MANDO TIPO 4 SALIDAS TRIFÁSICO Mano de obra y material para la adaptación y renovación de equipos de maniobra y protección de centro de mando existente. Revisión y reforma de cuadro existente, consistente en limpieza, revi- sión, cableado y conexionado con puesta en servicio. El cuadro de mando se deberá reformar para instalar 4 contactores de maniobra 4x25A AC1, manteniendo los circuitos de salida existentes, tam- bién se instalará equipo de protección frente a sobretensiones (transitorias y permanentes). Se inclu- ye pequeño material (cable, bornas de conexión, tornillería), documentación (Esquema unifilar, es- quema de mando, certificados de calidad). Totalmente instalado y conexionado incluido cableado in- terno del cuadro, regletas y bornas de conexionado, conexionado de líneas de alumbrado existentes. Totalmente probado y funcionando. Todo ello ejecutado según REBT. Las protecciones instaladas se certificarán de forma unitaria de acuerdo con lo previsto en los descompuestos de la presente unidad de obra. La ejecución, definición de calidades, conexionado y montaje del centro de mando se ejecu- tará conforme lo recogido en el Pliego de Condiciones Técnicas y los esquemas de conexionado de centro de mando, del apartado planos donde se han desarrollado los esquemas multifilares de una manera detalla y precisa. 1,00 _______________ TOTAL SUBCAPÍTULO 128.02 CUADROS DE MANDO ......... SUBCAPÍTULO 128.03 SOPORTES Y CABLEADO
128.03.01 | SUMINISTRO E INSTALACIÓN BRAZO BATIO 2P (1400) Suministro e instalación de Brazo mural marca PHILIPS modelo BATIO, longitud 1400mm, para montaje lateral 60 mm. Material acero galvanizado o aluminio, ángulo de inclinación 5º. manguera RV-K 0.6/1KV de 3x2,5 mm² para conexion de luminaria. Totalmente colocado. 24,00 231,28 _______________ TOTAL SUBCAPÍTULO 128.03 SOPORTES Y CABLEADO ... ____________ TOTAL CAPÍTULO 128 CM-15-13 - AVDA FILIBERTO VILLALOBOS (ACERA) ................................... 13/02/2025 Validez: Original ¦ CSV: 15250456737255512343 Verificable en: https://www.aytosalamanca.gob.es PRESUPUESTO Y MEDICIONES CÓDIGO RESUMEN UDS LONGITUD ANCHURA ALTURA PARCIALES CANTIDAD PRECIO IMPORTE _________________________________________________________________________________________________________________________________ PROYECTO DE RENOVACIÓN DE LAS INSTALACIONES DE ALUMBRADO PÚBLICO EXTERIOR DOCUMENTO 5. – MEDICIONES Y PRESUPUESTO pág.1396 CAPÍTULO 129 CM-15-14 - CALLE VOLTA SUBCAPÍTULO 129.01 LUMINARIAS
129.01.01 | LUMINARIA TIPO VIAL BGP703 LUMA GEN2 LED HASTA 50W Suministro e instalación de luminaria tipo vial LED marca PHILIPS modelo BGP703 LUMA GEN2 o equivalente, de hasta 50w según estudios luminotécnicos o equivalente con las mismas caracterís- ticas técnicas funcionales y estéticas, con certificaciones ENEC, N, CB. Ensayos realizados por laboratorio independiente acreditado ENAC. Fijación post-top desde Ø32 mm a Ø76 mm en función del adaptador o lateral. Carcasa de aluminio fundido, material óptico polimetileno metacrilato, material del cierre óptico/lente de vidrio y equipo electrónico. Clase I, índice de protección IP66 para la lumi- naria completa e índice de resistencia al impacto hasta IK10, equipo electrónico de regulación autóno- ma programable hasta 5 pasos y entradas para DALI y 1-10V. Sistema de telegestión unidireccional de la luminaria para controlar y programar las curvas de regulación de flujo horarias de mediante in- terfaces implementados en la luminaria (Cronostep, Ready2Mains, etc.). Rango de temperatura am- biente -40°C a +50°C. Vida útil L96>100.000h. Protección automática contra sobretemperatura y contra sobretensiones hasta 10KV, instalada en columna, incluyendo todo tipo de conexiones y prue- bas. Temperatura de color 2700K. Requerimientos mínimos exigibles para las luminarias con tecnolo- gía LED conforme a lo indicado en la guía de IDAE y del Comité Español de Iluminación. Totalmente instalada en columna o brazo y funcionando.
129.01.02 | LUMINARIA TIPO VIAL BGP703 LUMA GEN2 LED HASTA 55W Suministro e instalación de luminaria tipo vial LED marca PHILIPS modelo BGP703 LUMA GEN2 o equivalente, de hasta 55w según estudios luminotécnicos o equivalente con las mismas caracterís- ticas técnicas funcionales y estéticas, con certificaciones ENEC, N, CB. Ensayos realizados por laboratorio independiente acreditado ENAC. Fijación post-top desde Ø32 mm a Ø76 mm en función del adaptador o lateral. Carcasa de aluminio fundido, material óptico polimetileno metacrilato, material del cierre óptico/lente de vidrio y equipo electrónico. Clase I, índice de protección IP66 para la lumi- naria completa e índice de resistencia al impacto hasta IK10, equipo electrónico de regulación autóno- ma programable hasta 5 pasos y entradas para DALI y 1-10V. Sistema de telegestión unidireccional de la luminaria para controlar y programar las curvas de regulación de flujo horarias de mediante in- terfaces implementados en la luminaria (Cronostep, Ready2Mains, etc.). Rango de temperatura am- biente -40°C a +50°C. Vida útil L96>100.000h. Protección automática contra sobretemperatura y contra sobretensiones hasta 10KV, instalada en columna, incluyendo todo tipo de conexiones y prue- bas. Temperatura de color 2700K. Requerimientos mínimos exigibles para las luminarias con tecnolo- gía LED conforme a lo indicado en la guía de IDAE y del Comité Español de Iluminación. Totalmente instalada en columna o brazo y funcionando. 4,00 _______________ TOTAL SUBCAPÍTULO 129.01 LUMINARIAS .......................... SUBCAPÍTULO 129.02 CUADROS DE MANDO
129.02.01 | CUADRO DE MANDO TIPO 4 SALIDAS TRIFÁSICO Mano de obra y material para la adaptación y renovación de equipos de maniobra y protección de centro de mando existente. Revisión y reforma de cuadro existente, consistente en limpieza, revi- sión, cableado y conexionado con puesta en servicio. El cuadro de mando se deberá reformar para instalar 4 contactores de maniobra 4x25A AC1, manteniendo los circuitos de salida existentes, tam- bién se instalará equipo de protección frente a sobretensiones (transitorias y permanentes). Se inclu- ye pequeño material (cable, bornas de conexión, tornillería), documentación (Esquema unifilar, es- quema de mando, certificados de calidad). Totalmente instalado y conexionado incluido cableado in- terno del cuadro, regletas y bornas de conexionado, conexionado de líneas de alumbrado existentes. Totalmente probado y funcionando. Todo ello ejecutado según REBT. Las protecciones instaladas se certificarán de forma unitaria de acuerdo con lo previsto en los descompuestos de la presente unidad de obra. La ejecución, definición de calidades, conexionado y montaje del centro de mando se ejecu- tará conforme lo recogido en el Pliego de Condiciones Técnicas y los esquemas de conexionado de centro de mando, del apartado planos donde se han desarrollado los esquemas multifilares de una manera detalla y precisa. 1,00 _______________ TOTAL SUBCAPÍTULO 129.02 CUADROS DE MANDO ......... 13/02/2025 Validez: Original ¦ CSV: 15250456737255512343 Verificable en: https://www.aytosalamanca.gob.es PRESUPUESTO Y MEDICIONES CÓDIGO RESUMEN UDS LONGITUD ANCHURA ALTURA PARCIALES CANTIDAD PRECIO IMPORTE _________________________________________________________________________________________________________________________________ PROYECTO DE RENOVACIÓN DE LAS INSTALACIONES DE ALUMBRADO PÚBLICO EXTERIOR DOCUMENTO 5. – MEDICIONES Y PRESUPUESTO pág.1397 SUBCAPÍTULO 129.03 SOPORTES Y CABLEADO
129.03.01 | SUMINISTRO E INSTALACIÓN BRAZO MURAL BME-1/500 Suministro e instalación de brazo mural tipo BME-1 de 500mm de longitud y en punta 60mm de diá- metro, para fijación a pared de luminarias por medio de tacos quimicos, manguera RV-K 0.6/1KV de 3x2,5 mm² para conexion de luminaria. Fabricado en tubo de acero al carbono S-235-JR y placa de fijación de chapa de acero al carbono plegada en frío. Acabado galvanizado en caliente por inmer- sión. Pintura en color negro. Totalmente instalada, i/ medios auxiliares incluidos. 1,00 72,63 _______________ TOTAL SUBCAPÍTULO 129.03 SOPORTES Y CABLEADO ... ____________ TOTAL CAPÍTULO 129 CM-15-14 - CALLE VOLTA................................................................................. 13/02/2025 Validez: Original ¦ CSV: 15250456737255512343 Verificable en: https://www.aytosalamanca.gob.es PRESUPUESTO Y MEDICIONES CÓDIGO RESUMEN UDS LONGITUD ANCHURA ALTURA PARCIALES CANTIDAD PRECIO IMPORTE _________________________________________________________________________________________________________________________________ PROYECTO DE RENOVACIÓN DE LAS INSTALACIONES DE ALUMBRADO PÚBLICO EXTERIOR DOCUMENTO 5. – MEDICIONES Y PRESUPUESTO pág.1398 CAPÍTULO 130 CM-15-18 - CALLE FILIBERTO VILLALOBOS (ACERA) SUBCAPÍTULO 130.01 LUMINARIAS
130.01.01 | LUMINARIA TIPO DECORATIVA BDP265 TOWNTUNE LED HASTA 25W Suministro e instalación de luminaria tipo DECORATIVA LED marca PHILIPS modelo BDP265 TOWNTUNE o equivalente, de hasta 25w según estudios luminotécnicos o equivalente con las mis- mas características técnicas funcionales y estéticas, con certificaciones ENEC, N, CB. Ensayos realizados por laboratorio independiente acreditado ENAC. Fijación post-top desde Ø32 mm a Ø76 mm en función del adaptador o lateral. Carcasa de aluminio fundido, material óptico polimetileno meta- crilato, material del cierre óptico/lente de vidrio y equipo electrónico. Clase I, índice de protección IP66 para la luminaria completa e índice de resistencia al impacto hasta IK09, equipo electrónico de regulación autónoma programable hasta 5 pasos y entradas para DALI y 1-10V. Sistema de teleges- tión unidireccional de la luminaria para controlar y programar las curvas de regulación de flujo hora- rias de mediante interfaces implementados en la luminaria (Cronostep, Ready2Mains, etc.). Rango de temperatura ambiente -40°C a +50°C. Vida útil L96>100.000h. Protección automática contra so- bretemperatura y contra sobretensiones hasta 10KV, instalada en columna, incluyendo todo tipo de conexiones y pruebas. Temperatura de color 2700K. Requerimientos mínimos exigibles para las lu- minarias con tecnología LED conforme a lo indicado en la guía de IDAE y del Comité Español de Iluminación. Totalmente instalada en columna o brazo y funcionando. 14,00 _______________ TOTAL SUBCAPÍTULO 130.01 LUMINARIAS .......................... SUBCAPÍTULO 130.02 CUADROS DE MANDO
130.02.01 | CUADRO DE MANDO TIPO 4 SALIDAS TRIFÁSICO Mano de obra y material para la adaptación y renovación de equipos de maniobra y protección de centro de mando existente. Revisión y reforma de cuadro existente, consistente en limpieza, revi- sión, cableado y conexionado con puesta en servicio. El cuadro de mando se deberá reformar para instalar 4 contactores de maniobra 4x25A AC1, manteniendo los circuitos de salida existentes, tam- bién se instalará equipo de protección frente a sobretensiones (transitorias y permanentes). Se inclu- ye pequeño material (cable, bornas de conexión, tornillería), documentación (Esquema unifilar, es- quema de mando, certificados de calidad). Totalmente instalado y conexionado incluido cableado in- terno del cuadro, regletas y bornas de conexionado, conexionado de líneas de alumbrado existentes. Totalmente probado y funcionando. Todo ello ejecutado según REBT. Las protecciones instaladas se certificarán de forma unitaria de acuerdo con lo previsto en los descompuestos de la presente unidad de obra. La ejecución, definición de calidades, conexionado y montaje del centro de mando se ejecu- tará conforme lo recogido en el Pliego de Condiciones Técnicas y los esquemas de conexionado de centro de mando, del apartado planos donde se han desarrollado los esquemas multifilares de una manera detalla y precisa. 1,00 _______________ TOTAL SUBCAPÍTULO 130.02 CUADROS DE MANDO ......... SUBCAPÍTULO 130.03 SOPORTES Y CABLEADO
130.03.01 | SUMINISTRO E INSTALACIÓN BRAZO BATIO 2P (1400) Suministro e instalación de Brazo mural marca PHILIPS modelo BATIO, longitud 1400mm, para montaje lateral 60 mm. Material acero galvanizado o aluminio, ángulo de inclinación 5º. manguera RV-K 0.6/1KV de 3x2,5 mm² para conexion de luminaria. Totalmente colocado. 9,00 231,28 _______________ TOTAL SUBCAPÍTULO 130.03 SOPORTES Y CABLEADO ... ____________ TOTAL CAPÍTULO 130 CM-15-18 - CALLE FILIBERTO VILLALOBOS (ACERA) ................................. 13/02/2025 Validez: Original ¦ CSV: 15250456737255512343 Verificable en: https://www.aytosalamanca.gob.es PRESUPUESTO Y MEDICIONES CÓDIGO RESUMEN UDS LONGITUD ANCHURA ALTURA PARCIALES CANTIDAD PRECIO IMPORTE _________________________________________________________________________________________________________________________________ PROYECTO DE RENOVACIÓN DE LAS INSTALACIONES DE ALUMBRADO PÚBLICO EXTERIOR DOCUMENTO 5. – MEDICIONES Y PRESUPUESTO pág.1399 CAPÍTULO 131 CM-15-21 - PARQUE VILLAR Y MACIAS SUBCAPÍTULO 131.01 LUMINARIAS
131.01.01 | LUMINARIA TIPO TRONCOCÓNICA MERAK SYF LED HASTA 25W Suministro e instalación de luminaria tipo TRONCOCÓNICA LED marca SIMON modelo MERAK SYF o equivalente, de hasta 25w según estudios luminotécnicos o equivalente con las mismas ca- racterísticas técnicas funcionales y estéticas, con certificaciones ENEC, N, CB. Ensayos realiza- dos por laboratorio independiente acreditado ENAC. Fijación post-top desde Ø34 mm a Ø76 mm en función del adaptador, mediante dos brazos en forma de Y, cubierta plana con sistema de refrigera- ción interno en forma de panal para la refrigeración de los LEDs, sin aletas visibles, difusor de vidrio transparente plano para facilitar su limpieza y evitar la radiación UV en las ópticas, y equipo electró- nico. Clase I, índice de protección IP66 para la luminaria completa, con válvula depresora para man- tener constante la presión y evitar la entrada de humedad, e índice de resistencia al impacto hasta IK10, equipo electrónico de regulación autónoma programable hasta 5 pasos y entradas para DALI y 1-10V. Sistema de telegestión unidireccional de la luminaria para controlar y programar las curvas de regulación de flujo horarias de mediante interfaces implementados en la luminaria (Cronostep, Re- ady2Mains, etc.). Protección automática contra sobretemperatura y contra sobretensiones hasta 10KV, instalada en columna, incluyendo todo tipo de conexiones y pruebas. Temperatura de color 2700K. Requerimientos mínimos exigibles para las luminarias con tecnología LED conforme a lo indi- cado en la guía de IDAE y del Comité Español de Iluminación. Totalmente instalada en columna o brazo y funcionando.
131.01.02 | LUMINARIA TIPO TRONCOCÓNICA MERAK SYF LED HASTA 40W Suministro e instalación de luminaria tipo TRONCOCÓNICA LED marca SIMON modelo MERAK SYF o equivalente, de hasta 40w según estudios luminotécnicos o equivalente con las mismas ca- racterísticas técnicas funcionales y estéticas, con certificaciones ENEC, N, CB. Ensayos realiza- dos por laboratorio independiente acreditado ENAC. Fijación post-top desde Ø34 mm a Ø76 mm en función del adaptador, mediante dos brazos en forma de Y, cubierta plana con sistema de refrigera- ción interno en forma de panal para la refrigeración de los LEDs, sin aletas visibles, difusor de vidrio transparente plano para facilitar su limpieza y evitar la radiación UV en las ópticas, y equipo electró- nico. Clase I, índice de protección IP66 para la luminaria completa, con válvula depresora para man- tener constante la presión y evitar la entrada de humedad, e índice de resistencia al impacto hasta IK10, equipo electrónico de regulación autónoma programable hasta 5 pasos y entradas para DALI y 1-10V. Sistema de telegestión unidireccional de la luminaria para controlar y programar las curvas de regulación de flujo horarias de mediante interfaces implementados en la luminaria (Cronostep, Re- ady2Mains, etc.). Protección automática contra sobretemperatura y contra sobretensiones hasta 10KV, instalada en columna, incluyendo todo tipo de conexiones y pruebas. Temperatura de color 2700K. Requerimientos mínimos exigibles para las luminarias con tecnología LED conforme a lo indi- cado en la guía de IDAE y del Comité Español de Iluminación. Totalmente instalada en columna o brazo y funcionando.
131.01.03 | LUMINARIA TIPO TRONCOCÓNICA MERAK SYF LED HASTA 60W Suministro e instalación de luminaria tipo TRONCOCÓNICA LED marca SIMON modelo MERAK SYF o equivalente, de hasta 60w según estudios luminotécnicos o equivalente con las mismas ca- racterísticas técnicas funcionales y estéticas, con certificaciones ENEC, N, CB. Ensayos realiza- dos por laboratorio independiente acreditado ENAC. Fijación post-top desde Ø34 mm a Ø76 mm en función del adaptador, mediante dos brazos en forma de Y, cubierta plana con sistema de refrigera- ción interno en forma de panal para la refrigeración de los LEDs, sin aletas visibles, difusor de vidrio transparente plano para facilitar su limpieza y evitar la radiación UV en las ópticas, y equipo electró- nico. Clase I, índice de protección IP66 para la luminaria completa, con válvula depresora para man- tener constante la presión y evitar la entrada de humedad, e índice de resistencia al impacto hasta IK10, equipo electrónico de regulación autónoma programable hasta 5 pasos y entradas para DALI y 1-10V. Sistema de telegestión unidireccional de la luminaria para controlar y programar las curvas de regulación de flujo horarias de mediante interfaces implementados en la luminaria (Cronostep, Re- ady2Mains, etc.). Protección automática contra sobretemperatura y contra sobretensiones hasta 10KV, instalada en columna, incluyendo todo tipo de conexiones y pruebas. Temperatura de color 2700K. Requerimientos mínimos exigibles para las luminarias con tecnología LED conforme a lo indi- cado en la guía de IDAE y del Comité Español de Iluminación. Totalmente instalada en columna o brazo y funcionando. 13/02/2025 Validez: Original ¦ CSV: 15250456737255512343 Verificable en: https://www.aytosalamanca.gob.es PRESUPUESTO Y MEDICIONES CÓDIGO RESUMEN UDS LONGITUD ANCHURA ALTURA PARCIALES CANTIDAD PRECIO IMPORTE _________________________________________________________________________________________________________________________________ PROYECTO DE RENOVACIÓN DE LAS INSTALACIONES DE ALUMBRADO PÚBLICO EXTERIOR DOCUMENTO 5. – MEDICIONES Y PRESUPUESTO pág.1400
131.01.04 | LUMINARIA TIPO VIAL BGP705 LUMA GEN2 LED HASTA 120W Suministro e instalación de luminaria tipo vial LED marca PHILIPS modelo BGP705 LUMA GEN2 o equivalente, de hasta 120w según estudios luminotécnicos o equivalente con las mismas caracte- rísticas técnicas funcionales y estéticas, con certificaciones ENEC, N, CB. Ensayos realizados por laboratorio independiente acreditado ENAC. Fijación post-top desde Ø32 mm a Ø76 mm en función del adaptador o lateral. Carcasa de aluminio fundido, material óptico polimetileno metacrilato, material del cierre óptico/lente de vidrio y equipo electrónico. Clase I, índice de protección IP66 para la lumi- naria completa e índice de resistencia al impacto hasta IK10, equipo electrónico de regulación autóno- ma programable hasta 5 pasos y entradas para DALI y 1-10V. Sistema de telegestión unidireccional de la luminaria para controlar y programar las curvas de regulación de flujo horarias de mediante in- terfaces implementados en la luminaria (Cronostep, Ready2Mains, etc.). Rango de temperatura am- biente -40°C a +50°C. Vida útil L96>100.000h. Protección automática contra sobretemperatura y contra sobretensiones hasta 10KV, instalada en columna, incluyendo todo tipo de conexiones y prue- bas. Temperatura de color 2700K. Requerimientos mínimos exigibles para las luminarias con tecnolo- gía LED conforme a lo indicado en la guía de IDAE y del Comité Español de Iluminación. Totalmente instalada en columna o brazo y funcionando. 18,00 _______________ TOTAL SUBCAPÍTULO 131.01 LUMINARIAS .......................... SUBCAPÍTULO 131.02 CUADROS DE MMANDO
131.02.01 | CUADRO DE MANDO TIPO 4 SALIDAS TRIFÁSICO Mano de obra y material para la adaptación y renovación de equipos de maniobra y protección de centro de mando existente. Revisión y reforma de cuadro existente, consistente en limpieza, revi- sión, cableado y conexionado con puesta en servicio. El cuadro de mando se deberá reformar para instalar 4 contactores de maniobra 4x25A AC1, manteniendo los circuitos de salida existentes, tam- bién se instalará equipo de protección frente a sobretensiones (transitorias y permanentes). Se inclu- ye pequeño material (cable, bornas de conexión, tornillería), documentación (Esquema unifilar, es- quema de mando, certificados de calidad). Totalmente instalado y conexionado incluido cableado in- terno del cuadro, regletas y bornas de conexionado, conexionado de líneas de alumbrado existentes. Totalmente probado y funcionando. Todo ello ejecutado según REBT. Las protecciones instaladas se certificarán de forma unitaria de acuerdo con lo previsto en los descompuestos de la presente unidad de obra. La ejecución, definición de calidades, conexionado y montaje del centro de mando se ejecu- tará conforme lo recogido en el Pliego de Condiciones Técnicas y los esquemas de conexionado de centro de mando, del apartado planos donde se han desarrollado los esquemas multifilares de una manera detalla y precisa. 1,00 836,54 _______________ TOTAL SUBCAPÍTULO 131.02 CUADROS DE MMANDO ...... SUBCAPÍTULO 131.03 SOPORTES Y CABLEADOS TOTAL SUBCAPÍTULO 131.03 SOPORTES Y CABLEADOS . ____________ TOTAL CAPÍTULO 131 CM-15-21 - PARQUE VILLAR Y MACIAS .......................................................... 13/02/2025 Validez: Original ¦ CSV: 15250456737255512343 Verificable en: https://www.aytosalamanca.gob.es PRESUPUESTO Y MEDICIONES CÓDIGO RESUMEN UDS LONGITUD ANCHURA ALTURA PARCIALES CANTIDAD PRECIO IMPORTE _________________________________________________________________________________________________________________________________ PROYECTO DE RENOVACIÓN DE LAS INSTALACIONES DE ALUMBRADO PÚBLICO EXTERIOR DOCUMENTO 5. – MEDICIONES Y PRESUPUESTO pág.1401 CAPÍTULO 132 CM-15-23 - CALLE GALLO SUBCAPÍTULO 132.01 LUMINARIAS
132.01.01 | LUMINARIA TIPO DECORATIVA BDP265 TOWNTUNE LED HASTA 25W Suministro e instalación de luminaria tipo DECORATIVA LED marca PHILIPS modelo BDP265 TOWNTUNE o equivalente, de hasta 25w según estudios luminotécnicos o equivalente con las mis- mas características técnicas funcionales y estéticas, con certificaciones ENEC, N, CB. Ensayos realizados por laboratorio independiente acreditado ENAC. Fijación post-top desde Ø32 mm a Ø76 mm en función del adaptador o lateral. Carcasa de aluminio fundido, material óptico polimetileno meta- crilato, material del cierre óptico/lente de vidrio y equipo electrónico. Clase I, índice de protección IP66 para la luminaria completa e índice de resistencia al impacto hasta IK09, equipo electrónico de regulación autónoma programable hasta 5 pasos y entradas para DALI y 1-10V. Sistema de teleges- tión unidireccional de la luminaria para controlar y programar las curvas de regulación de flujo hora- rias de mediante interfaces implementados en la luminaria (Cronostep, Ready2Mains, etc.). Rango de temperatura ambiente -40°C a +50°C. Vida útil L96>100.000h. Protección automática contra so- bretemperatura y contra sobretensiones hasta 10KV, instalada en columna, incluyendo todo tipo de conexiones y pruebas. Temperatura de color 2700K. Requerimientos mínimos exigibles para las lu- minarias con tecnología LED conforme a lo indicado en la guía de IDAE y del Comité Español de Iluminación. Totalmente instalada en columna o brazo y funcionando.
132.01.02 | LUMINARIA TIPO VIAL BGP702 LUMA GEN2 LED HASTA 25W Suministro e instalación de luminaria tipo vial LED marca PHILIPS modelo BGP702 LUMA GEN2 o equivalente, de hasta 25w según estudios luminotécnicos o equivalente con las mismas caracterís- ticas técnicas funcionales y estéticas, con certificaciones ENEC, N, CB. Ensayos realizados por laboratorio independiente acreditado ENAC. Fijación post-top desde Ø32 mm a Ø76 mm en función del adaptador o lateral. Carcasa de aluminio fundido, material óptico polimetileno metacrilato, material del cierre óptico/lente de vidrio y equipo electrónico. Clase I, índice de protección IP66 para la lumi- naria completa e índice de resistencia al impacto hasta IK10, equipo electrónico de regulación autóno- ma programable hasta 5 pasos y entradas para DALI y 1-10V. Sistema de telegestión unidireccional de la luminaria para controlar y programar las curvas de regulación de flujo horarias de mediante in- terfaces implementados en la luminaria (Cronostep, Ready2Mains, etc.). Rango de temperatura am- biente -40°C a +50°C. Vida útil L96>100.000h. Protección automática contra sobretemperatura y contra sobretensiones hasta 10KV, instalada en columna, incluyendo todo tipo de conexiones y prue- bas. Temperatura de color 2700K. Requerimientos mínimos exigibles para las luminarias con tecnolo- gía LED conforme a lo indicado en la guía de IDAE y del Comité Español de Iluminación. Totalmente instalada en columna o brazo y funcionando.
132.01.03 | LUMINARIA TIPO TRONCOCÓNICA MERAK SYF LED HASTA 25W Suministro e instalación de luminaria tipo TRONCOCÓNICA LED marca SIMON modelo MERAK SYF o equivalente, de hasta 25w según estudios luminotécnicos o equivalente con las mismas ca- racterísticas técnicas funcionales y estéticas, con certificaciones ENEC, N, CB. Ensayos realiza- dos por laboratorio independiente acreditado ENAC. Fijación post-top desde Ø34 mm a Ø76 mm en función del adaptador, mediante dos brazos en forma de Y, cubierta plana con sistema de refrigera- ción interno en forma de panal para la refrigeración de los LEDs, sin aletas visibles, difusor de vidrio transparente plano para facilitar su limpieza y evitar la radiación UV en las ópticas, y equipo electró- nico. Clase I, índice de protección IP66 para la luminaria completa, con válvula depresora para man- tener constante la presión y evitar la entrada de humedad, e índice de resistencia al impacto hasta IK10, equipo electrónico de regulación autónoma programable hasta 5 pasos y entradas para DALI y 1-10V. Sistema de telegestión unidireccional de la luminaria para controlar y programar las curvas de regulación de flujo horarias de mediante interfaces implementados en la luminaria (Cronostep, Re- ady2Mains, etc.). Protección automática contra sobretemperatura y contra sobretensiones hasta 10KV, instalada en columna, incluyendo todo tipo de conexiones y pruebas. Temperatura de color 2700K. Requerimientos mínimos exigibles para las luminarias con tecnología LED conforme a lo indi- cado en la guía de IDAE y del Comité Español de Iluminación. Totalmente instalada en columna o brazo y funcionando. 13/02/2025 Validez: Original ¦ CSV: 15250456737255512343 Verificable en: https://www.aytosalamanca.gob.es PRESUPUESTO Y MEDICIONES CÓDIGO RESUMEN UDS LONGITUD ANCHURA ALTURA PARCIALES CANTIDAD PRECIO IMPORTE _________________________________________________________________________________________________________________________________ PROYECTO DE RENOVACIÓN DE LAS INSTALACIONES DE ALUMBRADO PÚBLICO EXTERIOR DOCUMENTO 5. – MEDICIONES Y PRESUPUESTO pág.1402
132.01.04 | LUMINARIA TIPO VIAL BGP702 LUMA GEN2 LED HASTA 30W Suministro e instalación de luminaria tipo vial LED marca PHILIPS modelo BGP702 LUMA GEN2 o equivalente, de hasta 30w según estudios luminotécnicos o equivalente con las mismas caracterís- ticas técnicas funcionales y estéticas, con certificaciones ENEC, N, CB. Ensayos realizados por laboratorio independiente acreditado ENAC. Fijación post-top desde Ø32 mm a Ø76 mm en función del adaptador o lateral. Carcasa de aluminio fundido, material óptico polimetileno metacrilato, material del cierre óptico/lente de vidrio y equipo electrónico. Clase I, índice de protección IP66 para la lumi- naria completa e índice de resistencia al impacto hasta IK10, equipo electrónico de regulación autóno- ma programable hasta 5 pasos y entradas para DALI y 1-10V. Sistema de telegestión unidireccional de la luminaria para controlar y programar las curvas de regulación de flujo horarias de mediante in- terfaces implementados en la luminaria (Cronostep, Ready2Mains, etc.). Rango de temperatura am- biente -40°C a +50°C. Vida útil L96>100.000h. Protección automática contra sobretemperatura y contra sobretensiones hasta 10KV, instalada en columna, incluyendo todo tipo de conexiones y prue- bas. Temperatura de color 2700K. Requerimientos mínimos exigibles para las luminarias con tecnolo- gía LED conforme a lo indicado en la guía de IDAE y del Comité Español de Iluminación. Totalmente instalada en columna o brazo y funcionando.
132.01.05 | LUMINARIA TIPO VIAL BGP702 LUMA GEN2 LED HASTA 35W Suministro e instalación de luminaria tipo vial LED marca PHILIPS modelo BGP702 LUMA GEN2 o equivalente, de hasta 35w según estudios luminotécnicos o equivalente con las mismas caracterís- ticas técnicas funcionales y estéticas, con certificaciones ENEC, N, CB. Ensayos realizados por laboratorio independiente acreditado ENAC. Fijación post-top desde Ø32 mm a Ø76 mm en función del adaptador o lateral. Carcasa de aluminio fundido, material óptico polimetileno metacrilato, material del cierre óptico/lente de vidrio y equipo electrónico. Clase I, índice de protección IP66 para la lumi- naria completa e índice de resistencia al impacto hasta IK10, equipo electrónico de regulación autóno- ma programable hasta 5 pasos y entradas para DALI y 1-10V. Sistema de telegestión unidireccional de la luminaria para controlar y programar las curvas de regulación de flujo horarias de mediante in- terfaces implementados en la luminaria (Cronostep, Ready2Mains, etc.). Rango de temperatura am- biente -40°C a +50°C. Vida útil L96>100.000h. Protección automática contra sobretemperatura y contra sobretensiones hasta 10KV, instalada en columna, incluyendo todo tipo de conexiones y prue- bas. Temperatura de color 2700K. Requerimientos mínimos exigibles para las luminarias con tecnolo- gía LED conforme a lo indicado en la guía de IDAE y del Comité Español de Iluminación. Totalmente instalada en columna o brazo y funcionando.
132.01.06 | LUMINARIA TIPO TRONCOCÓNICA MERAK SYF LED HASTA 40W Suministro e instalación de luminaria tipo TRONCOCÓNICA LED marca SIMON modelo MERAK SYF o equivalente, de hasta 40w según estudios luminotécnicos o equivalente con las mismas ca- racterísticas técnicas funcionales y estéticas, con certificaciones ENEC, N, CB. Ensayos realiza- dos por laboratorio independiente acreditado ENAC. Fijación post-top desde Ø34 mm a Ø76 mm en función del adaptador, mediante dos brazos en forma de Y, cubierta plana con sistema de refrigera- ción interno en forma de panal para la refrigeración de los LEDs, sin aletas visibles, difusor de vidrio transparente plano para facilitar su limpieza y evitar la radiación UV en las ópticas, y equipo electró- nico. Clase I, índice de protección IP66 para la luminaria completa, con válvula depresora para man- tener constante la presión y evitar la entrada de humedad, e índice de resistencia al impacto hasta IK10, equipo electrónico de regulación autónoma programable hasta 5 pasos y entradas para DALI y 1-10V. Sistema de telegestión unidireccional de la luminaria para controlar y programar las curvas de regulación de flujo horarias de mediante interfaces implementados en la luminaria (Cronostep, Re- ady2Mains, etc.). Protección automática contra sobretemperatura y contra sobretensiones hasta 10KV, instalada en columna, incluyendo todo tipo de conexiones y pruebas. Temperatura de color 2700K. Requerimientos mínimos exigibles para las luminarias con tecnología LED conforme a lo indi- cado en la guía de IDAE y del Comité Español de Iluminación. Totalmente instalada en columna o brazo y funcionando. 13/02/2025 Validez: Original ¦ CSV: 15250456737255512343 Verificable en: https://www.aytosalamanca.gob.es PRESUPUESTO Y MEDICIONES CÓDIGO RESUMEN UDS LONGITUD ANCHURA ALTURA PARCIALES CANTIDAD PRECIO IMPORTE _________________________________________________________________________________________________________________________________ PROYECTO DE RENOVACIÓN DE LAS INSTALACIONES DE ALUMBRADO PÚBLICO EXTERIOR DOCUMENTO 5. – MEDICIONES Y PRESUPUESTO pág.1403
132.01.07 | LUMINARIA TIPO VIAL BGP703 LUMA GEN2 LED HASTA 50W Suministro e instalación de luminaria tipo vial LED marca PHILIPS modelo BGP703 LUMA GEN2 o equivalente, de hasta 50w según estudios luminotécnicos o equivalente con las mismas caracterís- ticas técnicas funcionales y estéticas, con certificaciones ENEC, N, CB. Ensayos realizados por laboratorio independiente acreditado ENAC. Fijación post-top desde Ø32 mm a Ø76 mm en función del adaptador o lateral. Carcasa de aluminio fundido, material óptico polimetileno metacrilato, material del cierre óptico/lente de vidrio y equipo electrónico. Clase I, índice de protección IP66 para la lumi- naria completa e índice de resistencia al impacto hasta IK10, equipo electrónico de regulación autóno- ma programable hasta 5 pasos y entradas para DALI y 1-10V. Sistema de telegestión unidireccional de la luminaria para controlar y programar las curvas de regulación de flujo horarias de mediante in- terfaces implementados en la luminaria (Cronostep, Ready2Mains, etc.). Rango de temperatura am- biente -40°C a +50°C. Vida útil L96>100.000h. Protección automática contra sobretemperatura y contra sobretensiones hasta 10KV, instalada en columna, incluyendo todo tipo de conexiones y prue- bas. Temperatura de color 2700K. Requerimientos mínimos exigibles para las luminarias con tecnolo- gía LED conforme a lo indicado en la guía de IDAE y del Comité Español de Iluminación. Totalmente instalada en columna o brazo y funcionando.
132.01.08 | LUMINARIA TIPO VIAL BGP703 LUMA GEN2 LED HASTA 60W Suministro e instalación de luminaria tipo vial LED marca PHILIPS modelo BGP703 LUMA GEN2 o equivalente, de hasta 60w según estudios luminotécnicos o equivalente con las mismas caracterís- ticas técnicas funcionales y estéticas, con certificaciones ENEC, N, CB. Ensayos realizados por laboratorio independiente acreditado ENAC. Fijación post-top desde Ø32 mm a Ø76 mm en función del adaptador o lateral. Carcasa de aluminio fundido, material óptico polimetileno metacrilato, material del cierre óptico/lente de vidrio y equipo electrónico. Clase I, índice de protección IP66 para la lumi- naria completa e índice de resistencia al impacto hasta IK10, equipo electrónico de regulación autóno- ma programable hasta 5 pasos y entradas para DALI y 1-10V. Sistema de telegestión unidireccional de la luminaria para controlar y programar las curvas de regulación de flujo horarias de mediante in- terfaces implementados en la luminaria (Cronostep, Ready2Mains, etc.). Rango de temperatura am- biente -40°C a +50°C. Vida útil L96>100.000h. Protección automática contra sobretemperatura y contra sobretensiones hasta 10KV, instalada en columna, incluyendo todo tipo de conexiones y prue- bas. Temperatura de color 2700K. Requerimientos mínimos exigibles para las luminarias con tecnolo- gía LED conforme a lo indicado en la guía de IDAE y del Comité Español de Iluminación. Totalmente instalada en columna o brazo y funcionando.
132.01.09 | LUMINARIA TIPO TRONCOCÓNICA MERAK SYF LED HASTA 60W Suministro e instalación de luminaria tipo TRONCOCÓNICA LED marca SIMON modelo MERAK SYF o equivalente, de hasta 60w según estudios luminotécnicos o equivalente con las mismas ca- racterísticas técnicas funcionales y estéticas, con certificaciones ENEC, N, CB. Ensayos realiza- dos por laboratorio independiente acreditado ENAC. Fijación post-top desde Ø34 mm a Ø76 mm en función del adaptador, mediante dos brazos en forma de Y, cubierta plana con sistema de refrigera- ción interno en forma de panal para la refrigeración de los LEDs, sin aletas visibles, difusor de vidrio transparente plano para facilitar su limpieza y evitar la radiación UV en las ópticas, y equipo electró- nico. Clase I, índice de protección IP66 para la luminaria completa, con válvula depresora para man- tener constante la presión y evitar la entrada de humedad, e índice de resistencia al impacto hasta IK10, equipo electrónico de regulación autónoma programable hasta 5 pasos y entradas para DALI y 1-10V. Sistema de telegestión unidireccional de la luminaria para controlar y programar las curvas de regulación de flujo horarias de mediante interfaces implementados en la luminaria (Cronostep, Re- ady2Mains, etc.). Protección automática contra sobretemperatura y contra sobretensiones hasta 10KV, instalada en columna, incluyendo todo tipo de conexiones y pruebas. Temperatura de color 2700K. Requerimientos mínimos exigibles para las luminarias con tecnología LED conforme a lo indi- cado en la guía de IDAE y del Comité Español de Iluminación. Totalmente instalada en columna o brazo y funcionando. 13/02/2025 Validez: Original ¦ CSV: 15250456737255512343 Verificable en: https://www.aytosalamanca.gob.es PRESUPUESTO Y MEDICIONES CÓDIGO RESUMEN UDS LONGITUD ANCHURA ALTURA PARCIALES CANTIDAD PRECIO IMPORTE _________________________________________________________________________________________________________________________________ PROYECTO DE RENOVACIÓN DE LAS INSTALACIONES DE ALUMBRADO PÚBLICO EXTERIOR DOCUMENTO 5. – MEDICIONES Y PRESUPUESTO pág.1404
132.01.10 | LUMINARIA TIPO VIAL BGP703 LUMA GEN2 LED HASTA 65W Suministro e instalación de luminaria tipo vial LED marca PHILIPS modelo BGP703 LUMA GEN2 o equivalente, de hasta 65w según estudios luminotécnicos o equivalente con las mismas caracterís- ticas técnicas funcionales y estéticas, con certificaciones ENEC, N, CB. Ensayos realizados por laboratorio independiente acreditado ENAC. Fijación post-top desde Ø32 mm a Ø76 mm en función del adaptador o lateral. Carcasa de aluminio fundido, material óptico polimetileno metacrilato, material del cierre óptico/lente de vidrio y equipo electrónico. Clase I, índice de protección IP66 para la lumi- naria completa e índice de resistencia al impacto hasta IK10, equipo electrónico de regulación autóno- ma programable hasta 5 pasos y entradas para DALI y 1-10V. Sistema de telegestión unidireccional de la luminaria para controlar y programar las curvas de regulación de flujo horarias de mediante in- terfaces implementados en la luminaria (Cronostep, Ready2Mains, etc.). Rango de temperatura am- biente -40°C a +50°C. Vida útil L96>100.000h. Protección automática contra sobretemperatura y contra sobretensiones hasta 10KV, instalada en columna, incluyendo todo tipo de conexiones y prue- bas. Temperatura de color 2700K. Requerimientos mínimos exigibles para las luminarias con tecnolo- gía LED conforme a lo indicado en la guía de IDAE y del Comité Español de Iluminación. Totalmente instalada en columna o brazo y funcionando.
132.01.11 | LUMINARIA TIPO VIAL BGP703 LUMA GEN2 LED HASTA 70W Suministro e instalación de luminaria tipo vial LED marca PHILIPS modelo BGP703 LUMA GEN2 o equivalente, de hasta 70w según estudios luminotécnicos o equivalente con las mismas caracterís- ticas técnicas funcionales y estéticas, con certificaciones ENEC, N, CB. Ensayos realizados por laboratorio independiente acreditado ENAC. Fijación post-top desde Ø32 mm a Ø76 mm en función del adaptador o lateral. Carcasa de aluminio fundido, material óptico polimetileno metacrilato, material del cierre óptico/lente de vidrio y equipo electrónico. Clase I, índice de protección IP66 para la lumi- naria completa e índice de resistencia al impacto hasta IK10, equipo electrónico de regulación autóno- ma programable hasta 5 pasos y entradas para DALI y 1-10V. Sistema de telegestión unidireccional de la luminaria para controlar y programar las curvas de regulación de flujo horarias de mediante in- terfaces implementados en la luminaria (Cronostep, Ready2Mains, etc.). Rango de temperatura am- biente -40°C a +50°C. Vida útil L96>100.000h. Protección automática contra sobretemperatura y contra sobretensiones hasta 10KV, instalada en columna, incluyendo todo tipo de conexiones y prue- bas. Temperatura de color 2700K. Requerimientos mínimos exigibles para las luminarias con tecnolo- gía LED conforme a lo indicado en la guía de IDAE y del Comité Español de Iluminación. Totalmente instalada en columna o brazo y funcionando.
132.01.12 | LUMINARIA TIPO VIAL BGP704 LUMA GEN2 LED HASTA 70W Suministro e instalación de luminaria tipo vial LED marca PHILIPS modelo BGP704 LUMA GEN2 o equivalente, de hasta 70w según estudios luminotécnicos o equivalente con las mismas caracterís- ticas técnicas funcionales y estéticas, con certificaciones ENEC, N, CB. Ensayos realizados por laboratorio independiente acreditado ENAC. Fijación post-top desde Ø32 mm a Ø76 mm en función del adaptador o lateral. Carcasa de aluminio fundido, material óptico polimetileno metacrilato, material del cierre óptico/lente de vidrio y equipo electrónico. Clase I, índice de protección IP66 para la lumi- naria completa e índice de resistencia al impacto hasta IK10, equipo electrónico de regulación autóno- ma programable hasta 5 pasos y entradas para DALI y 1-10V. Sistema de telegestión unidireccional de la luminaria para controlar y programar las curvas de regulación de flujo horarias de mediante in- terfaces implementados en la luminaria (Cronostep, Ready2Mains, etc.). Rango de temperatura am- biente -40°C a +50°C. Vida útil L96>100.000h. Protección automática contra sobretemperatura y contra sobretensiones hasta 10KV, instalada en columna, incluyendo todo tipo de conexiones y prue- bas. Temperatura de color 2700K. Requerimientos mínimos exigibles para las luminarias con tecnolo- gía LED conforme a lo indicado en la guía de IDAE y del Comité Español de Iluminación. Totalmente instalada en columna o brazo y funcionando. 13/02/2025 Validez: Original ¦ CSV: 15250456737255512343 Verificable en: https://www.aytosalamanca.gob.es PRESUPUESTO Y MEDICIONES CÓDIGO RESUMEN UDS LONGITUD ANCHURA ALTURA PARCIALES CANTIDAD PRECIO IMPORTE _________________________________________________________________________________________________________________________________ PROYECTO DE RENOVACIÓN DE LAS INSTALACIONES DE ALUMBRADO PÚBLICO EXTERIOR DOCUMENTO 5. – MEDICIONES Y PRESUPUESTO pág.1405
132.01.13 | LUMINARIA TIPO VIAL BGP704 LUMA GEN2 LED HASTA 85W Suministro e instalación de luminaria tipo vial LED marca PHILIPS modelo BGP704 LUMA GEN2 o equivalente, de hasta 85w según estudios luminotécnicos o equivalente con las mismas caracterís- ticas técnicas funcionales y estéticas, con certificaciones ENEC, N, CB. Ensayos realizados por laboratorio independiente acreditado ENAC. Fijación post-top desde Ø32 mm a Ø76 mm en función del adaptador o lateral. Carcasa de aluminio fundido, material óptico polimetileno metacrilato, material del cierre óptico/lente de vidrio y equipo electrónico. Clase I, índice de protección IP66 para la lumi- naria completa e índice de resistencia al impacto hasta IK10, equipo electrónico de regulación autóno- ma programable hasta 5 pasos y entradas para DALI y 1-10V. Sistema de telegestión unidireccional de la luminaria para controlar y programar las curvas de regulación de flujo horarias de mediante in- terfaces implementados en la luminaria (Cronostep, Ready2Mains, etc.). Rango de temperatura am- biente -40°C a +50°C. Vida útil L96>100.000h. Protección automática contra sobretemperatura y contra sobretensiones hasta 10KV, instalada en columna, incluyendo todo tipo de conexiones y prue- bas. Temperatura de color 2700K. Requerimientos mínimos exigibles para las luminarias con tecnolo- gía LED conforme a lo indicado en la guía de IDAE y del Comité Español de Iluminación. Totalmente instalada en columna o brazo y funcionando. 1,00 _______________ TOTAL SUBCAPÍTULO 132.01 LUMINARIAS .......................... SUBCAPÍTULO 132.02 CUADROS DE MANDO
132.02.01 | CUADRO DE MANDO TIPO 4 SALIDAS TRIFÁSICO Mano de obra y material para la adaptación y renovación de equipos de maniobra y protección de centro de mando existente. Revisión y reforma de cuadro existente, consistente en limpieza, revi- sión, cableado y conexionado con puesta en servicio. El cuadro de mando se deberá reformar para instalar 4 contactores de maniobra 4x25A AC1, manteniendo los circuitos de salida existentes, tam- bién se instalará equipo de protección frente a sobretensiones (transitorias y permanentes). Se inclu- ye pequeño material (cable, bornas de conexión, tornillería), documentación (Esquema unifilar, es- quema de mando, certificados de calidad). Totalmente instalado y conexionado incluido cableado in- terno del cuadro, regletas y bornas de conexionado, conexionado de líneas de alumbrado existentes. Totalmente probado y funcionando. Todo ello ejecutado según REBT. Las protecciones instaladas se certificarán de forma unitaria de acuerdo con lo previsto en los descompuestos de la presente unidad de obra. La ejecución, definición de calidades, conexionado y montaje del centro de mando se ejecu- tará conforme lo recogido en el Pliego de Condiciones Técnicas y los esquemas de conexionado de centro de mando, del apartado planos donde se han desarrollado los esquemas multifilares de una manera detalla y precisa. 1,00 _______________ TOTAL SUBCAPÍTULO 132.02 CUADROS DE MANDO ......... SUBCAPÍTULO 132.03 SOPORTES Y CABLEADO
132.03.01 | SUMINISTRO E INSTALACIÓN BRAZO BATIO 2P (1400) Suministro e instalación de Brazo mural marca PHILIPS modelo BATIO, longitud 1400mm, para montaje lateral 60 mm. Material acero galvanizado o aluminio, ángulo de inclinación 5º. manguera RV-K 0.6/1KV de 3x2,5 mm² para conexion de luminaria. Totalmente colocado. 7,00 231,28 _______________ TOTAL SUBCAPÍTULO 132.03 SOPORTES Y CABLEADO ... ____________ TOTAL CAPÍTULO 132 CM-15-23 - CALLE GALLO ................................................................................ 13/02/2025 Validez: Original ¦ CSV: 15250456737255512343 Verificable en: https://www.aytosalamanca.gob.es PRESUPUESTO Y MEDICIONES CÓDIGO RESUMEN UDS LONGITUD ANCHURA ALTURA PARCIALES CANTIDAD PRECIO IMPORTE _________________________________________________________________________________________________________________________________ PROYECTO DE RENOVACIÓN DE LAS INSTALACIONES DE ALUMBRADO PÚBLICO EXTERIOR DOCUMENTO 5. – MEDICIONES Y PRESUPUESTO pág.1406 CAPÍTULO 133 CM-15-24 - PLAZA CIGUEÑAS SUBCAPÍTULO 133.01 LUMINARIAS
133.01.01 | LUMINARIA TIPO VIAL BGP702 LUMA GEN2 LED HASTA 25W Suministro e instalación de luminaria tipo vial LED marca PHILIPS modelo BGP702 LUMA GEN2 o equivalente, de hasta 25w según estudios luminotécnicos o equivalente con las mismas caracterís- ticas técnicas funcionales y estéticas, con certificaciones ENEC, N, CB. Ensayos realizados por laboratorio independiente acreditado ENAC. Fijación post-top desde Ø32 mm a Ø76 mm en función del adaptador o lateral. Carcasa de aluminio fundido, material óptico polimetileno metacrilato, material del cierre óptico/lente de vidrio y equipo electrónico. Clase I, índice de protección IP66 para la lumi- naria completa e índice de resistencia al impacto hasta IK10, equipo electrónico de regulación autóno- ma programable hasta 5 pasos y entradas para DALI y 1-10V. Sistema de telegestión unidireccional de la luminaria para controlar y programar las curvas de regulación de flujo horarias de mediante in- terfaces implementados en la luminaria (Cronostep, Ready2Mains, etc.). Rango de temperatura am- biente -40°C a +50°C. Vida útil L96>100.000h. Protección automática contra sobretemperatura y contra sobretensiones hasta 10KV, instalada en columna, incluyendo todo tipo de conexiones y prue- bas. Temperatura de color 2700K. Requerimientos mínimos exigibles para las luminarias con tecnolo- gía LED conforme a lo indicado en la guía de IDAE y del Comité Español de Iluminación. Totalmente instalada en columna o brazo y funcionando.
133.01.02 | LUMINARIA TIPO TRONCOCÓNICA SKAT M ISTANIUM LED HASTA 25W Suministro e instalación de luminaria tipo TRONCOCÓNICA LED marca SIMON modelo SKA M ISTANIUM o equivalente, de hasta 25w según estudios luminotécnicos o equivalente con las mis- mas características técnicas funcionales y estéticas, con certificaciones ENEC, N, CB. Ensayos realizados por laboratorio independiente acreditado ENAC. Fijación post-top desde Ø34 mm a Ø76 mm en función del adaptador, cubierta plana con sistema de refrigeración interno en forma de panal para la refrigeración de los LEDs, sin aletas visibles, difusor de vidrio transparente plano para facilitar su limpieza y evitar la radiación UV en las ópticas, y equipo electrónico. Clase I, índice de protec- ción IP66 para la luminaria completa, con válvula depresora para mantener constante la presión y evitar la entrada de humedad, e índice de resistencia al impacto hasta IK08, equipo electrónico de re- gulación autónoma programable hasta 5 pasos y entradas para DALI y 1-10V. Sistema de teleges- tión unidireccional de la luminaria para controlar y programar las curvas de regulación de flujo hora- rias de mediante interfaces implementados en la luminaria (Cronostep, Ready2Mains, etc.). Protec- ción automática contra sobretemperatura y contra sobretensiones hasta 10KV, instalada en columna, incluyendo todo tipo de conexiones y pruebas. Temperatura de color 2700K. Requerimientos míni- mos exigibles para las luminarias con tecnología LED conforme a lo indicado en la guía de IDAE y del Comité Español de Iluminación. Totalmente instalada en columna o brazo y funcionando.
133.01.03 | LUMINARIA TIPO VIAL BGP702 LUMA GEN2 LED HASTA 30W Suministro e instalación de luminaria tipo vial LED marca PHILIPS modelo BGP702 LUMA GEN2 o equivalente, de hasta 30w según estudios luminotécnicos o equivalente con las mismas caracterís- ticas técnicas funcionales y estéticas, con certificaciones ENEC, N, CB. Ensayos realizados por laboratorio independiente acreditado ENAC. Fijación post-top desde Ø32 mm a Ø76 mm en función del adaptador o lateral. Carcasa de aluminio fundido, material óptico polimetileno metacrilato, material del cierre óptico/lente de vidrio y equipo electrónico. Clase I, índice de protección IP66 para la lumi- naria completa e índice de resistencia al impacto hasta IK10, equipo electrónico de regulación autóno- ma programable hasta 5 pasos y entradas para DALI y 1-10V. Sistema de telegestión unidireccional de la luminaria para controlar y programar las curvas de regulación de flujo horarias de mediante in- terfaces implementados en la luminaria (Cronostep, Ready2Mains, etc.). Rango de temperatura am- biente -40°C a +50°C. Vida útil L96>100.000h. Protección automática contra sobretemperatura y contra sobretensiones hasta 10KV, instalada en columna, incluyendo todo tipo de conexiones y prue- bas. Temperatura de color 2700K. Requerimientos mínimos exigibles para las luminarias con tecnolo- gía LED conforme a lo indicado en la guía de IDAE y del Comité Español de Iluminación. Totalmente instalada en columna o brazo y funcionando. 13/02/2025 Validez: Original ¦ CSV: 15250456737255512343 Verificable en: https://www.aytosalamanca.gob.es PRESUPUESTO Y MEDICIONES CÓDIGO RESUMEN UDS LONGITUD ANCHURA ALTURA PARCIALES CANTIDAD PRECIO IMPORTE _________________________________________________________________________________________________________________________________ PROYECTO DE RENOVACIÓN DE LAS INSTALACIONES DE ALUMBRADO PÚBLICO EXTERIOR DOCUMENTO 5. – MEDICIONES Y PRESUPUESTO pág.1407
133.01.04 | LUMINARIA TIPO BLOQUE ÓPTICO HASTA 30W Suministro e instalación de luminaria tipo bloque óptico LED para luminarias clásicas marca SOCE- LEC o equivalente, de hasta 30w según estudios luminotécnicos, con las mismas características es- téticas y de funcionalidad, con certificaciones ENEC, N, CB. Ensayos realizados por laboratorio in- dependiente acreditado ENAC. Color de pintado de la luminaria en negro. Sistema óptico formado por estructura multi-lente individualizado por LED. Cuerpo de aluminio fundio a presión. Soporte de acero galvanizado. Juanta de silicona de alta resistencia a la temperatura. Óptica de metacrilato. Difu- sor de vidrio plano templado. Placa LED de sustrato de aluminio 1,6mm/ Cu 35u isolated. Conexión de alimentación a PCB LED mediante conector soldado por Reflow. Temperatura de color 2700K. IRC>70. Grado de protección IK10. Grado de protección IP66. Clase II. Driver regulable varios es- calones de potencia. Posibilidad de fijar a brazo soporte ornamental y columna de 50mm. Opción de fijación a columnas de menor diámetro (50mm, 60mm y 75mm). Temperatura de operación -20ºC a +50ºC. Cero flujos luminosos al hemisferio superior. Factor de potencia >0,9. Vida útil L90B10>100.000 horas a 25ºC, requisito de obligatorio cumplimiento para garantizar la vida útil del LED durante la garantía exigida de la luminaria fijado en 10 años. Sistema de telegestión unidireccio- nal de la luminaria para controlar y programar las curvas de regulación de flujo horarias de mediante interfaces implementados en la luminaria (Cronostep, Ready2Mains, etc.). Driver con protección de sobretensión 10kV (Sistema Over Storm), este sistema es de obligado cumplimiento puesto que per- mite establecer la seguridad de los componentes de la luminaria frente a posibles sobretensiones, tan- to transitorias como permanentes. Requerimientos mínimos exigibles para las luminarias con tecnolo- gía LED conforme a lo indicado en la guía de IDAE y del Comité Español de Iluminación. Totalmente instalada en columna o brazo y funcionando.
133.01.05 | LUMINARIA TIPO VIAL BGP703 LUMA GEN2 LED HASTA 50W Suministro e instalación de luminaria tipo vial LED marca PHILIPS modelo BGP703 LUMA GEN2 o equivalente, de hasta 50w según estudios luminotécnicos o equivalente con las mismas caracterís- ticas técnicas funcionales y estéticas, con certificaciones ENEC, N, CB. Ensayos realizados por laboratorio independiente acreditado ENAC. Fijación post-top desde Ø32 mm a Ø76 mm en función del adaptador o lateral. Carcasa de aluminio fundido, material óptico polimetileno metacrilato, material del cierre óptico/lente de vidrio y equipo electrónico. Clase I, índice de protección IP66 para la lumi- naria completa e índice de resistencia al impacto hasta IK10, equipo electrónico de regulación autóno- ma programable hasta 5 pasos y entradas para DALI y 1-10V. Sistema de telegestión unidireccional de la luminaria para controlar y programar las curvas de regulación de flujo horarias de mediante in- terfaces implementados en la luminaria (Cronostep, Ready2Mains, etc.). Rango de temperatura am- biente -40°C a +50°C. Vida útil L96>100.000h. Protección automática contra sobretemperatura y contra sobretensiones hasta 10KV, instalada en columna, incluyendo todo tipo de conexiones y prue- bas. Temperatura de color 2700K. Requerimientos mínimos exigibles para las luminarias con tecnolo- gía LED conforme a lo indicado en la guía de IDAE y del Comité Español de Iluminación. Totalmente instalada en columna o brazo y funcionando.
133.01.06 | LUMINARIA TIPO VIAL BGP703 LUMA GEN2 LED HASTA 55W Suministro e instalación de luminaria tipo vial LED marca PHILIPS modelo BGP703 LUMA GEN2 o equivalente, de hasta 55w según estudios luminotécnicos o equivalente con las mismas caracterís- ticas técnicas funcionales y estéticas, con certificaciones ENEC, N, CB. Ensayos realizados por laboratorio independiente acreditado ENAC. Fijación post-top desde Ø32 mm a Ø76 mm en función del adaptador o lateral. Carcasa de aluminio fundido, material óptico polimetileno metacrilato, material del cierre óptico/lente de vidrio y equipo electrónico. Clase I, índice de protección IP66 para la lumi- naria completa e índice de resistencia al impacto hasta IK10, equipo electrónico de regulación autóno- ma programable hasta 5 pasos y entradas para DALI y 1-10V. Sistema de telegestión unidireccional de la luminaria para controlar y programar las curvas de regulación de flujo horarias de mediante in- terfaces implementados en la luminaria (Cronostep, Ready2Mains, etc.). Rango de temperatura am- biente -40°C a +50°C. Vida útil L96>100.000h. Protección automática contra sobretemperatura y contra sobretensiones hasta 10KV, instalada en columna, incluyendo todo tipo de conexiones y prue- bas. Temperatura de color 2700K. Requerimientos mínimos exigibles para las luminarias con tecnolo- gía LED conforme a lo indicado en la guía de IDAE y del Comité Español de Iluminación. Totalmente instalada en columna o brazo y funcionando. 13/02/2025 Validez: Original ¦ CSV: 15250456737255512343 Verificable en: https://www.aytosalamanca.gob.es PRESUPUESTO Y MEDICIONES CÓDIGO RESUMEN UDS LONGITUD ANCHURA ALTURA PARCIALES CANTIDAD PRECIO IMPORTE _________________________________________________________________________________________________________________________________ PROYECTO DE RENOVACIÓN DE LAS INSTALACIONES DE ALUMBRADO PÚBLICO EXTERIOR DOCUMENTO 5. – MEDICIONES Y PRESUPUESTO pág.1408
133.01.07 | LUMINARIA TIPO VIAL BGP703 LUMA GEN2 LED HASTA 65W Suministro e instalación de luminaria tipo vial LED marca PHILIPS modelo BGP703 LUMA GEN2 o equivalente, de hasta 65w según estudios luminotécnicos o equivalente con las mismas caracterís- ticas técnicas funcionales y estéticas, con certificaciones ENEC, N, CB. Ensayos realizados por laboratorio independiente acreditado ENAC. Fijación post-top desde Ø32 mm a Ø76 mm en función del adaptador o lateral. Carcasa de aluminio fundido, material óptico polimetileno metacrilato, material del cierre óptico/lente de vidrio y equipo electrónico. Clase I, índice de protección IP66 para la lumi- naria completa e índice de resistencia al impacto hasta IK10, equipo electrónico de regulación autóno- ma programable hasta 5 pasos y entradas para DALI y 1-10V. Sistema de telegestión unidireccional de la luminaria para controlar y programar las curvas de regulación de flujo horarias de mediante in- terfaces implementados en la luminaria (Cronostep, Ready2Mains, etc.). Rango de temperatura am- biente -40°C a +50°C. Vida útil L96>100.000h. Protección automática contra sobretemperatura y contra sobretensiones hasta 10KV, instalada en columna, incluyendo todo tipo de conexiones y prue- bas. Temperatura de color 2700K. Requerimientos mínimos exigibles para las luminarias con tecnolo- gía LED conforme a lo indicado en la guía de IDAE y del Comité Español de Iluminación. Totalmente instalada en columna o brazo y funcionando.
133.01.08 | LUMINARIA TIPO VIAL BGP703 LUMA GEN2 LED HASTA 70W Suministro e instalación de luminaria tipo vial LED marca PHILIPS modelo BGP703 LUMA GEN2 o equivalente, de hasta 70w según estudios luminotécnicos o equivalente con las mismas caracterís- ticas técnicas funcionales y estéticas, con certificaciones ENEC, N, CB. Ensayos realizados por laboratorio independiente acreditado ENAC. Fijación post-top desde Ø32 mm a Ø76 mm en función del adaptador o lateral. Carcasa de aluminio fundido, material óptico polimetileno metacrilato, material del cierre óptico/lente de vidrio y equipo electrónico. Clase I, índice de protección IP66 para la lumi- naria completa e índice de resistencia al impacto hasta IK10, equipo electrónico de regulación autóno- ma programable hasta 5 pasos y entradas para DALI y 1-10V. Sistema de telegestión unidireccional de la luminaria para controlar y programar las curvas de regulación de flujo horarias de mediante in- terfaces implementados en la luminaria (Cronostep, Ready2Mains, etc.). Rango de temperatura am- biente -40°C a +50°C. Vida útil L96>100.000h. Protección automática contra sobretemperatura y contra sobretensiones hasta 10KV, instalada en columna, incluyendo todo tipo de conexiones y prue- bas. Temperatura de color 2700K. Requerimientos mínimos exigibles para las luminarias con tecnolo- gía LED conforme a lo indicado en la guía de IDAE y del Comité Español de Iluminación. Totalmente instalada en columna o brazo y funcionando.
133.01.09 | LUMINARIA TIPO VIAL BGP704 LUMA GEN2 LED HASTA 85W Suministro e instalación de luminaria tipo vial LED marca PHILIPS modelo BGP704 LUMA GEN2 o equivalente, de hasta 85w según estudios luminotécnicos o equivalente con las mismas caracterís- ticas técnicas funcionales y estéticas, con certificaciones ENEC, N, CB. Ensayos realizados por laboratorio independiente acreditado ENAC. Fijación post-top desde Ø32 mm a Ø76 mm en función del adaptador o lateral. Carcasa de aluminio fundido, material óptico polimetileno metacrilato, material del cierre óptico/lente de vidrio y equipo electrónico. Clase I, índice de protección IP66 para la lumi- naria completa e índice de resistencia al impacto hasta IK10, equipo electrónico de regulación autóno- ma programable hasta 5 pasos y entradas para DALI y 1-10V. Sistema de telegestión unidireccional de la luminaria para controlar y programar las curvas de regulación de flujo horarias de mediante in- terfaces implementados en la luminaria (Cronostep, Ready2Mains, etc.). Rango de temperatura am- biente -40°C a +50°C. Vida útil L96>100.000h. Protección automática contra sobretemperatura y contra sobretensiones hasta 10KV, instalada en columna, incluyendo todo tipo de conexiones y prue- bas. Temperatura de color 2700K. Requerimientos mínimos exigibles para las luminarias con tecnolo- gía LED conforme a lo indicado en la guía de IDAE y del Comité Español de Iluminación. Totalmente instalada en columna o brazo y funcionando. 13/02/2025 Validez: Original ¦ CSV: 15250456737255512343 Verificable en: https://www.aytosalamanca.gob.es PRESUPUESTO Y MEDICIONES CÓDIGO RESUMEN UDS LONGITUD ANCHURA ALTURA PARCIALES CANTIDAD PRECIO IMPORTE _________________________________________________________________________________________________________________________________ PROYECTO DE RENOVACIÓN DE LAS INSTALACIONES DE ALUMBRADO PÚBLICO EXTERIOR DOCUMENTO 5. – MEDICIONES Y PRESUPUESTO pág.1409
133.01.10 | LUMINARIA TIPO VIAL BGP704 LUMA GEN2 LED HASTA 100W Suministro e instalación de luminaria tipo vial LED marca PHILIPS modelo BGP704 LUMA GEN2 o equivalente, de hasta 100w según estudios luminotécnicos o equivalente con las mismas caracte- rísticas técnicas funcionales y estéticas, con certificaciones ENEC, N, CB. Ensayos realizados por laboratorio independiente acreditado ENAC. Fijación post-top desde Ø32 mm a Ø76 mm en función del adaptador o lateral. Carcasa de aluminio fundido, material óptico polimetileno metacrilato, material del cierre óptico/lente de vidrio y equipo electrónico. Clase I, índice de protección IP66 para la lumi- naria completa e índice de resistencia al impacto hasta IK10, equipo electrónico de regulación autóno- ma programable hasta 5 pasos y entradas para DALI y 1-10V. Sistema de telegestión unidireccional de la luminaria para controlar y programar las curvas de regulación de flujo horarias de mediante in- terfaces implementados en la luminaria (Cronostep, Ready2Mains, etc.). Rango de temperatura am- biente -40°C a +50°C. Vida útil L96>100.000h. Protección automática contra sobretemperatura y contra sobretensiones hasta 10KV, instalada en columna, incluyendo todo tipo de conexiones y prue- bas. Temperatura de color 2700K. Requerimientos mínimos exigibles para las luminarias con tecnolo- gía LED conforme a lo indicado en la guía de IDAE y del Comité Español de Iluminación. Totalmente instalada en columna o brazo y funcionando. 5,00 _______________ TOTAL SUBCAPÍTULO 133.01 LUMINARIAS .......................... SUBCAPÍTULO 133.02 CUADROS DE MANDO
133.02.01 | CUADRO DE MANDO TIPO 4 SALIDAS TRIFÁSICO Mano de obra y material para la adaptación y renovación de equipos de maniobra y protección de centro de mando existente. Revisión y reforma de cuadro existente, consistente en limpieza, revi- sión, cableado y conexionado con puesta en servicio. El cuadro de mando se deberá reformar para instalar 4 contactores de maniobra 4x25A AC1, manteniendo los circuitos de salida existentes, tam- bién se instalará equipo de protección frente a sobretensiones (transitorias y permanentes). Se inclu- ye pequeño material (cable, bornas de conexión, tornillería), documentación (Esquema unifilar, es- quema de mando, certificados de calidad). Totalmente instalado y conexionado incluido cableado in- terno del cuadro, regletas y bornas de conexionado, conexionado de líneas de alumbrado existentes. Totalmente probado y funcionando. Todo ello ejecutado según REBT. Las protecciones instaladas se certificarán de forma unitaria de acuerdo con lo previsto en los descompuestos de la presente unidad de obra. La ejecución, definición de calidades, conexionado y montaje del centro de mando se ejecu- tará conforme lo recogido en el Pliego de Condiciones Técnicas y los esquemas de conexionado de centro de mando, del apartado planos donde se han desarrollado los esquemas multifilares de una manera detalla y precisa. 1,00 836,54 _______________ TOTAL SUBCAPÍTULO 133.02 CUADROS DE MANDO ......... ____________ TOTAL CAPÍTULO 133 CM-15-24 - PLAZA CIGUEÑAS .......................................................................... 13/02/2025 Validez: Original ¦ CSV: 15250456737255512343 Verificable en: https://www.aytosalamanca.gob.es PRESUPUESTO Y MEDICIONES CÓDIGO RESUMEN UDS LONGITUD ANCHURA ALTURA PARCIALES CANTIDAD PRECIO IMPORTE _________________________________________________________________________________________________________________________________ PROYECTO DE RENOVACIÓN DE LAS INSTALACIONES DE ALUMBRADO PÚBLICO EXTERIOR DOCUMENTO 5. – MEDICIONES Y PRESUPUESTO pág.1410 CAPÍTULO 134 CM-15-25 - AVDA VILLAMAYOR (ACERA) SUBCAPÍTULO 134.01 LUMINARIAS
134.01.01 | LUMINARIA TIPO TRONCOCÓNICA MERAK SYF LED HASTA 25W Suministro e instalación de luminaria tipo TRONCOCÓNICA LED marca SIMON modelo MERAK SYF o equivalente, de hasta 25w según estudios luminotécnicos o equivalente con las mismas ca- racterísticas técnicas funcionales y estéticas, con certificaciones ENEC, N, CB. Ensayos realiza- dos por laboratorio independiente acreditado ENAC. Fijación post-top desde Ø34 mm a Ø76 mm en función del adaptador, mediante dos brazos en forma de Y, cubierta plana con sistema de refrigera- ción interno en forma de panal para la refrigeración de los LEDs, sin aletas visibles, difusor de vidrio transparente plano para facilitar su limpieza y evitar la radiación UV en las ópticas, y equipo electró- nico. Clase I, índice de protección IP66 para la luminaria completa, con válvula depresora para man- tener constante la presión y evitar la entrada de humedad, e índice de resistencia al impacto hasta IK10, equipo electrónico de regulación autónoma programable hasta 5 pasos y entradas para DALI y 1-10V. Sistema de telegestión unidireccional de la luminaria para controlar y programar las curvas de regulación de flujo horarias de mediante interfaces implementados en la luminaria (Cronostep, Re- ady2Mains, etc.). Protección automática contra sobretemperatura y contra sobretensiones hasta 10KV, instalada en columna, incluyendo todo tipo de conexiones y pruebas. Temperatura de color 2700K. Requerimientos mínimos exigibles para las luminarias con tecnología LED conforme a lo indi- cado en la guía de IDAE y del Comité Español de Iluminación. Totalmente instalada en columna o brazo y funcionando.
134.01.02 | LUMINARIA TIPO VIAL BGP703 LUMA GEN2 LED HASTA 55W Suministro e instalación de luminaria tipo vial LED marca PHILIPS modelo BGP703 LUMA GEN2 o equivalente, de hasta 55w según estudios luminotécnicos o equivalente con las mismas caracterís- ticas técnicas funcionales y estéticas, con certificaciones ENEC, N, CB. Ensayos realizados por laboratorio independiente acreditado ENAC. Fijación post-top desde Ø32 mm a Ø76 mm en función del adaptador o lateral. Carcasa de aluminio fundido, material óptico polimetileno metacrilato, material del cierre óptico/lente de vidrio y equipo electrónico. Clase I, índice de protección IP66 para la lumi- naria completa e índice de resistencia al impacto hasta IK10, equipo electrónico de regulación autóno- ma programable hasta 5 pasos y entradas para DALI y 1-10V. Sistema de telegestión unidireccional de la luminaria para controlar y programar las curvas de regulación de flujo horarias de mediante in- terfaces implementados en la luminaria (Cronostep, Ready2Mains, etc.). Rango de temperatura am- biente -40°C a +50°C. Vida útil L96>100.000h. Protección automática contra sobretemperatura y contra sobretensiones hasta 10KV, instalada en columna, incluyendo todo tipo de conexiones y prue- bas. Temperatura de color 2700K. Requerimientos mínimos exigibles para las luminarias con tecnolo- gía LED conforme a lo indicado en la guía de IDAE y del Comité Español de Iluminación. Totalmente instalada en columna o brazo y funcionando.
134.01.03 | LUMINARIA TIPO VIAL BGP703 LUMA GEN2 LED HASTA 60W Suministro e instalación de luminaria tipo vial LED marca PHILIPS modelo BGP703 LUMA GEN2 o equivalente, de hasta 60w según estudios luminotécnicos o equivalente con las mismas caracterís- ticas técnicas funcionales y estéticas, con certificaciones ENEC, N, CB. Ensayos realizados por laboratorio independiente acreditado ENAC. Fijación post-top desde Ø32 mm a Ø76 mm en función del adaptador o lateral. Carcasa de aluminio fundido, material óptico polimetileno metacrilato, material del cierre óptico/lente de vidrio y equipo electrónico. Clase I, índice de protección IP66 para la lumi- naria completa e índice de resistencia al impacto hasta IK10, equipo electrónico de regulación autóno- ma programable hasta 5 pasos y entradas para DALI y 1-10V. Sistema de telegestión unidireccional de la luminaria para controlar y programar las curvas de regulación de flujo horarias de mediante in- terfaces implementados en la luminaria (Cronostep, Ready2Mains, etc.). Rango de temperatura am- biente -40°C a +50°C. Vida útil L96>100.000h. Protección automática contra sobretemperatura y contra sobretensiones hasta 10KV, instalada en columna, incluyendo todo tipo de conexiones y prue- bas. Temperatura de color 2700K. Requerimientos mínimos exigibles para las luminarias con tecnolo- gía LED conforme a lo indicado en la guía de IDAE y del Comité Español de Iluminación. Totalmente instalada en columna o brazo y funcionando. 13/02/2025 Validez: Original ¦ CSV: 15250456737255512343 Verificable en: https://www.aytosalamanca.gob.es PRESUPUESTO Y MEDICIONES CÓDIGO RESUMEN UDS LONGITUD ANCHURA ALTURA PARCIALES CANTIDAD PRECIO IMPORTE _________________________________________________________________________________________________________________________________ PROYECTO DE RENOVACIÓN DE LAS INSTALACIONES DE ALUMBRADO PÚBLICO EXTERIOR DOCUMENTO 5. – MEDICIONES Y PRESUPUESTO pág.1411
134.01.04 | LUMINARIA TIPO VIAL BGP704 LUMA GEN2 LED HASTA 85W Suministro e instalación de luminaria tipo vial LED marca PHILIPS modelo BGP704 LUMA GEN2 o equivalente, de hasta 85w según estudios luminotécnicos o equivalente con las mismas caracterís- ticas técnicas funcionales y estéticas, con certificaciones ENEC, N, CB. Ensayos realizados por laboratorio independiente acreditado ENAC. Fijación post-top desde Ø32 mm a Ø76 mm en función del adaptador o lateral. Carcasa de aluminio fundido, material óptico polimetileno metacrilato, material del cierre óptico/lente de vidrio y equipo electrónico. Clase I, índice de protección IP66 para la lumi- naria completa e índice de resistencia al impacto hasta IK10, equipo electrónico de regulación autóno- ma programable hasta 5 pasos y entradas para DALI y 1-10V. Sistema de telegestión unidireccional de la luminaria para controlar y programar las curvas de regulación de flujo horarias de mediante in- terfaces implementados en la luminaria (Cronostep, Ready2Mains, etc.). Rango de temperatura am- biente -40°C a +50°C. Vida útil L96>100.000h. Protección automática contra sobretemperatura y contra sobretensiones hasta 10KV, instalada en columna, incluyendo todo tipo de conexiones y prue- bas. Temperatura de color 2700K. Requerimientos mínimos exigibles para las luminarias con tecnolo- gía LED conforme a lo indicado en la guía de IDAE y del Comité Español de Iluminación. Totalmente instalada en columna o brazo y funcionando.
134.01.05 | LUMINARIA TIPO VIAL BGP704 LUMA GEN2 LED HASTA 95W Suministro e instalación de luminaria tipo vial LED marca PHILIPS modelo BGP704 LUMA GEN2 o equivalente, de hasta 95w según estudios luminotécnicos o equivalente con las mismas caracterís- ticas técnicas funcionales y estéticas, con certificaciones ENEC, N, CB. Ensayos realizados por laboratorio independiente acreditado ENAC. Fijación post-top desde Ø32 mm a Ø76 mm en función del adaptador o lateral. Carcasa de aluminio fundido, material óptico polimetileno metacrilato, material del cierre óptico/lente de vidrio y equipo electrónico. Clase I, índice de protección IP66 para la lumi- naria completa e índice de resistencia al impacto hasta IK10, equipo electrónico de regulación autóno- ma programable hasta 5 pasos y entradas para DALI y 1-10V. Sistema de telegestión unidireccional de la luminaria para controlar y programar las curvas de regulación de flujo horarias de mediante in- terfaces implementados en la luminaria (Cronostep, Ready2Mains, etc.). Rango de temperatura am- biente -40°C a +50°C. Vida útil L96>100.000h. Protección automática contra sobretemperatura y contra sobretensiones hasta 10KV, instalada en columna, incluyendo todo tipo de conexiones y prue- bas. Temperatura de color 2700K. Requerimientos mínimos exigibles para las luminarias con tecnolo- gía LED conforme a lo indicado en la guía de IDAE y del Comité Español de Iluminación. Totalmente instalada en columna o brazo y funcionando.
134.01.06 | LUMINARIA TIPO VIAL BGP705 LUMA GEN2 LED HASTA 105W Suministro e instalación de luminaria tipo vial LED marca PHILIPS modelo BGP705 LUMA GEN2 o equivalente, de hasta 105w según estudios luminotécnicos o equivalente con las mismas caracte- rísticas técnicas funcionales y estéticas, con certificaciones ENEC, N, CB. Ensayos realizados por laboratorio independiente acreditado ENAC. Fijación post-top desde Ø32 mm a Ø76 mm en función del adaptador o lateral. Carcasa de aluminio fundido, material óptico polimetileno metacrilato, material del cierre óptico/lente de vidrio y equipo electrónico. Clase I, índice de protección IP66 para la lumi- naria completa e índice de resistencia al impacto hasta IK10, equipo electrónico de regulación autóno- ma programable hasta 5 pasos y entradas para DALI y 1-10V. Sistema de telegestión unidireccional de la luminaria para controlar y programar las curvas de regulación de flujo horarias de mediante in- terfaces implementados en la luminaria (Cronostep, Ready2Mains, etc.). Rango de temperatura am- biente -40°C a +50°C. Vida útil L96>100.000h. Protección automática contra sobretemperatura y contra sobretensiones hasta 10KV, instalada en columna, incluyendo todo tipo de conexiones y prue- bas. Temperatura de color 2700K. Requerimientos mínimos exigibles para las luminarias con tecnolo- gía LED conforme a lo indicado en la guía de IDAE y del Comité Español de Iluminación. Totalmente instalada en columna o brazo y funcionando. 13/02/2025 Validez: Original ¦ CSV: 15250456737255512343 Verificable en: https://www.aytosalamanca.gob.es PRESUPUESTO Y MEDICIONES CÓDIGO RESUMEN UDS LONGITUD ANCHURA ALTURA PARCIALES CANTIDAD PRECIO IMPORTE _________________________________________________________________________________________________________________________________ PROYECTO DE RENOVACIÓN DE LAS INSTALACIONES DE ALUMBRADO PÚBLICO EXTERIOR DOCUMENTO 5. – MEDICIONES Y PRESUPUESTO pág.1412
134.01.07 | LUMINARIA TIPO VIAL BGP705 LUMA GEN2 LED HASTA 140W Suministro e instalación de luminaria tipo vial LED marca PHILIPS modelo BGP705 LUMA GEN2 o equivalente, de hasta 140w según estudios luminotécnicos o equivalente con las mismas caracte- rísticas técnicas funcionales y estéticas, con certificaciones ENEC, N, CB. Ensayos realizados por laboratorio independiente acreditado ENAC. Fijación post-top desde Ø32 mm a Ø76 mm en función del adaptador o lateral. Carcasa de aluminio fundido, material óptico polimetileno metacrilato, material del cierre óptico/lente de vidrio y equipo electrónico. Clase I, índice de protección IP66 para la lumi- naria completa e índice de resistencia al impacto hasta IK10, equipo electrónico de regulación autóno- ma programable hasta 5 pasos y entradas para DALI y 1-10V. Sistema de telegestión unidireccional de la luminaria para controlar y programar las curvas de regulación de flujo horarias de mediante in- terfaces implementados en la luminaria (Cronostep, Ready2Mains, etc.). Rango de temperatura am- biente -40°C a +50°C. Vida útil L96>100.000h. Protección automática contra sobretemperatura y contra sobretensiones hasta 10KV, instalada en columna, incluyendo todo tipo de conexiones y prue- bas. Temperatura de color 2700K. Requerimientos mínimos exigibles para las luminarias con tecnolo- gía LED conforme a lo indicado en la guía de IDAE y del Comité Español de Iluminación. Totalmente instalada en columna o brazo y funcionando. 2,00 _______________ TOTAL SUBCAPÍTULO 134.01 LUMINARIAS .......................... SUBCAPÍTULO 134.02 CUADROS DE MANDO
134.02.01 | CUADRO DE MANDO TIPO 4 SALIDAS TRIFÁSICO Mano de obra y material para la adaptación y renovación de equipos de maniobra y protección de centro de mando existente. Revisión y reforma de cuadro existente, consistente en limpieza, revi- sión, cableado y conexionado con puesta en servicio. El cuadro de mando se deberá reformar para instalar 4 contactores de maniobra 4x25A AC1, manteniendo los circuitos de salida existentes, tam- bién se instalará equipo de protección frente a sobretensiones (transitorias y permanentes). Se inclu- ye pequeño material (cable, bornas de conexión, tornillería), documentación (Esquema unifilar, es- quema de mando, certificados de calidad). Totalmente instalado y conexionado incluido cableado in- terno del cuadro, regletas y bornas de conexionado, conexionado de líneas de alumbrado existentes. Totalmente probado y funcionando. Todo ello ejecutado según REBT. Las protecciones instaladas se certificarán de forma unitaria de acuerdo con lo previsto en los descompuestos de la presente unidad de obra. La ejecución, definición de calidades, conexionado y montaje del centro de mando se ejecu- tará conforme lo recogido en el Pliego de Condiciones Técnicas y los esquemas de conexionado de centro de mando, del apartado planos donde se han desarrollado los esquemas multifilares de una manera detalla y precisa. 1,00 _______________ TOTAL SUBCAPÍTULO 134.02 CUADROS DE MANDO ......... SUBCAPÍTULO 134.03 SOPORTES Y CABLEADO
134.03.01 | SUMINISTRO E INSTALACIÓN BRAZO MURAL BME-1/500 Suministro e instalación de brazo mural tipo BME-1 de 500mm de longitud y en punta 60mm de diá- metro, para fijación a pared de luminarias por medio de tacos quimicos, manguera RV-K 0.6/1KV de 3x2,5 mm² para conexion de luminaria. Fabricado en tubo de acero al carbono S-235-JR y placa de fijación de chapa de acero al carbono plegada en frío. Acabado galvanizado en caliente por inmer- sión. Pintura en color negro. Totalmente instalada, i/ medios auxiliares incluidos. 1,00 72,63 _______________ TOTAL SUBCAPÍTULO 134.03 SOPORTES Y CABLEADO ... ____________ TOTAL CAPÍTULO 134 CM-15-25 - AVDA VILLAMAYOR (ACERA) ....................................................... 13/02/2025 Validez: Original ¦ CSV: 15250456737255512343 Verificable en: https://www.aytosalamanca.gob.es PRESUPUESTO Y MEDICIONES CÓDIGO RESUMEN UDS LONGITUD ANCHURA ALTURA PARCIALES CANTIDAD PRECIO IMPORTE _________________________________________________________________________________________________________________________________ PROYECTO DE RENOVACIÓN DE LAS INSTALACIONES DE ALUMBRADO PÚBLICO EXTERIOR DOCUMENTO 5. – MEDICIONES Y PRESUPUESTO pág.1413 CAPÍTULO 135 CM-16-01 - PLAZA DE LOS OFICIOS SUBCAPÍTULO 135.01 LUMINARIAS
135.01.01 | LUMINARIA TIPO TRONCOCÓNICA MERAK SYF LED HASTA 25W Suministro e instalación de luminaria tipo TRONCOCÓNICA LED marca SIMON modelo MERAK SYF o equivalente, de hasta 25w según estudios luminotécnicos o equivalente con las mismas ca- racterísticas técnicas funcionales y estéticas, con certificaciones ENEC, N, CB. Ensayos realiza- dos por laboratorio independiente acreditado ENAC. Fijación post-top desde Ø34 mm a Ø76 mm en función del adaptador, mediante dos brazos en forma de Y, cubierta plana con sistema de refrigera- ción interno en forma de panal para la refrigeración de los LEDs, sin aletas visibles, difusor de vidrio transparente plano para facilitar su limpieza y evitar la radiación UV en las ópticas, y equipo electró- nico. Clase I, índice de protección IP66 para la luminaria completa, con válvula depresora para man- tener constante la presión y evitar la entrada de humedad, e índice de resistencia al impacto hasta IK10, equipo electrónico de regulación autónoma programable hasta 5 pasos y entradas para DALI y 1-10V. Sistema de telegestión unidireccional de la luminaria para controlar y programar las curvas de regulación de flujo horarias de mediante interfaces implementados en la luminaria (Cronostep, Re- ady2Mains, etc.). Protección automática contra sobretemperatura y contra sobretensiones hasta 10KV, instalada en columna, incluyendo todo tipo de conexiones y pruebas. Temperatura de color 2700K. Requerimientos mínimos exigibles para las luminarias con tecnología LED conforme a lo indi- cado en la guía de IDAE y del Comité Español de Iluminación. Totalmente instalada en columna o brazo y funcionando.
135.01.02 | LUMINARIA TIPO DECORATIVA BDP265 TOWNTUNE LED HASTA 25W Suministro e instalación de luminaria tipo DECORATIVA LED marca PHILIPS modelo BDP265 TOWNTUNE o equivalente, de hasta 25w según estudios luminotécnicos o equivalente con las mis- mas características técnicas funcionales y estéticas, con certificaciones ENEC, N, CB. Ensayos realizados por laboratorio independiente acreditado ENAC. Fijación post-top desde Ø32 mm a Ø76 mm en función del adaptador o lateral. Carcasa de aluminio fundido, material óptico polimetileno meta- crilato, material del cierre óptico/lente de vidrio y equipo electrónico. Clase I, índice de protección IP66 para la luminaria completa e índice de resistencia al impacto hasta IK09, equipo electrónico de regulación autónoma programable hasta 5 pasos y entradas para DALI y 1-10V. Sistema de teleges- tión unidireccional de la luminaria para controlar y programar las curvas de regulación de flujo hora- rias de mediante interfaces implementados en la luminaria (Cronostep, Ready2Mains, etc.). Rango de temperatura ambiente -40°C a +50°C. Vida útil L96>100.000h. Protección automática contra so- bretemperatura y contra sobretensiones hasta 10KV, instalada en columna, incluyendo todo tipo de conexiones y pruebas. Temperatura de color 2700K. Requerimientos mínimos exigibles para las lu- minarias con tecnología LED conforme a lo indicado en la guía de IDAE y del Comité Español de Iluminación. Totalmente instalada en columna o brazo y funcionando.
135.01.03 | LUMINARIA TIPO VIAL BGP702 LUMA GEN2 LED HASTA 30W Suministro e instalación de luminaria tipo vial LED marca PHILIPS modelo BGP702 LUMA GEN2 o equivalente, de hasta 30w según estudios luminotécnicos o equivalente con las mismas caracterís- ticas técnicas funcionales y estéticas, con certificaciones ENEC, N, CB. Ensayos realizados por laboratorio independiente acreditado ENAC. Fijación post-top desde Ø32 mm a Ø76 mm en función del adaptador o lateral. Carcasa de aluminio fundido, material óptico polimetileno metacrilato, material del cierre óptico/lente de vidrio y equipo electrónico. Clase I, índice de protección IP66 para la lumi- naria completa e índice de resistencia al impacto hasta IK10, equipo electrónico de regulación autóno- ma programable hasta 5 pasos y entradas para DALI y 1-10V. Sistema de telegestión unidireccional de la luminaria para controlar y programar las curvas de regulación de flujo horarias de mediante in- terfaces implementados en la luminaria (Cronostep, Ready2Mains, etc.). Rango de temperatura am- biente -40°C a +50°C. Vida útil L96>100.000h. Protección automática contra sobretemperatura y contra sobretensiones hasta 10KV, instalada en columna, incluyendo todo tipo de conexiones y prue- bas. Temperatura de color 2700K. Requerimientos mínimos exigibles para las luminarias con tecnolo- gía LED conforme a lo indicado en la guía de IDAE y del Comité Español de Iluminación. Totalmente instalada en columna o brazo y funcionando. 13/02/2025 Validez: Original ¦ CSV: 15250456737255512343 Verificable en: https://www.aytosalamanca.gob.es PRESUPUESTO Y MEDICIONES CÓDIGO RESUMEN UDS LONGITUD ANCHURA ALTURA PARCIALES CANTIDAD PRECIO IMPORTE _________________________________________________________________________________________________________________________________ PROYECTO DE RENOVACIÓN DE LAS INSTALACIONES DE ALUMBRADO PÚBLICO EXTERIOR DOCUMENTO 5. – MEDICIONES Y PRESUPUESTO pág.1414
135.01.04 | LUMINARIA TIPO VIAL BGP702 LUMA GEN2 LED HASTA 45W Suministro e instalación de luminaria tipo vial LED marca PHILIPS modelo BGP702 LUMA GEN2 o equivalente, de hasta 45w según estudios luminotécnicos o equivalente con las mismas caracterís- ticas técnicas funcionales y estéticas, con certificaciones ENEC, N, CB. Ensayos realizados por laboratorio independiente acreditado ENAC. Fijación post-top desde Ø32 mm a Ø76 mm en función del adaptador o lateral. Carcasa de aluminio fundido, material óptico polimetileno metacrilato, material del cierre óptico/lente de vidrio y equipo electrónico. Clase I, índice de protección IP66 para la lumi- naria completa e índice de resistencia al impacto hasta IK10, equipo electrónico de regulación autóno- ma programable hasta 5 pasos y entradas para DALI y 1-10V. Sistema de telegestión unidireccional de la luminaria para controlar y programar las curvas de regulación de flujo horarias de mediante in- terfaces implementados en la luminaria (Cronostep, Ready2Mains, etc.). Rango de temperatura am- biente -40°C a +50°C. Vida útil L96>100.000h. Protección automática contra sobretemperatura y contra sobretensiones hasta 10KV, instalada en columna, incluyendo todo tipo de conexiones y prue- bas. Temperatura de color 2700K. Requerimientos mínimos exigibles para las luminarias con tecnolo- gía LED conforme a lo indicado en la guía de IDAE y del Comité Español de Iluminación. Totalmente instalada en columna o brazo y funcionando.
135.01.05 | LUMINARIA TIPO VIAL BGP703 LUMA GEN2 LED HASTA 45W Suministro e instalación de luminaria tipo vial LED marca PHILIPS modelo BGP703 LUMA GEN2 o equivalente, de hasta 45w según estudios luminotécnicos o equivalente con las mismas caracterís- ticas técnicas funcionales y estéticas, con certificaciones ENEC, N, CB. Ensayos realizados por laboratorio independiente acreditado ENAC. Fijación post-top desde Ø32 mm a Ø76 mm en función del adaptador o lateral. Carcasa de aluminio fundido, material óptico polimetileno metacrilato, material del cierre óptico/lente de vidrio y equipo electrónico. Clase I, índice de protección IP66 para la lumi- naria completa e índice de resistencia al impacto hasta IK10, equipo electrónico de regulación autóno- ma programable hasta 5 pasos y entradas para DALI y 1-10V. Sistema de telegestión unidireccional de la luminaria para controlar y programar las curvas de regulación de flujo horarias de mediante in- terfaces implementados en la luminaria (Cronostep, Ready2Mains, etc.). Rango de temperatura am- biente -40°C a +50°C. Vida útil L96>100.000h. Protección automática contra sobretemperatura y contra sobretensiones hasta 10KV, instalada en columna, incluyendo todo tipo de conexiones y prue- bas. Temperatura de color 2700K. Requerimientos mínimos exigibles para las luminarias con tecnolo- gía LED conforme a lo indicado en la guía de IDAE y del Comité Español de Iluminación. Totalmente instalada en columna o brazo y funcionando.
135.01.06 | LUMINARIA TIPO VIAL BGP703 LUMA GEN2 LED HASTA 50W Suministro e instalación de luminaria tipo vial LED marca PHILIPS modelo BGP703 LUMA GEN2 o equivalente, de hasta 50w según estudios luminotécnicos o equivalente con las mismas caracterís- ticas técnicas funcionales y estéticas, con certificaciones ENEC, N, CB. Ensayos realizados por laboratorio independiente acreditado ENAC. Fijación post-top desde Ø32 mm a Ø76 mm en función del adaptador o lateral. Carcasa de aluminio fundido, material óptico polimetileno metacrilato, material del cierre óptico/lente de vidrio y equipo electrónico. Clase I, índice de protección IP66 para la lumi- naria completa e índice de resistencia al impacto hasta IK10, equipo electrónico de regulación autóno- ma programable hasta 5 pasos y entradas para DALI y 1-10V. Sistema de telegestión unidireccional de la luminaria para controlar y programar las curvas de regulación de flujo horarias de mediante in- terfaces implementados en la luminaria (Cronostep, Ready2Mains, etc.). Rango de temperatura am- biente -40°C a +50°C. Vida útil L96>100.000h. Protección automática contra sobretemperatura y contra sobretensiones hasta 10KV, instalada en columna, incluyendo todo tipo de conexiones y prue- bas. Temperatura de color 2700K. Requerimientos mínimos exigibles para las luminarias con tecnolo- gía LED conforme a lo indicado en la guía de IDAE y del Comité Español de Iluminación. Totalmente instalada en columna o brazo y funcionando. 13/02/2025 Validez: Original ¦ CSV: 15250456737255512343 Verificable en: https://www.aytosalamanca.gob.es PRESUPUESTO Y MEDICIONES CÓDIGO RESUMEN UDS LONGITUD ANCHURA ALTURA PARCIALES CANTIDAD PRECIO IMPORTE _________________________________________________________________________________________________________________________________ PROYECTO DE RENOVACIÓN DE LAS INSTALACIONES DE ALUMBRADO PÚBLICO EXTERIOR DOCUMENTO 5. – MEDICIONES Y PRESUPUESTO pág.1415
135.01.07 | LUMINARIA TIPO VIAL BGP703 LUMA GEN2 LED HASTA 55W Suministro e instalación de luminaria tipo vial LED marca PHILIPS modelo BGP703 LUMA GEN2 o equivalente, de hasta 55w según estudios luminotécnicos o equivalente con las mismas caracterís- ticas técnicas funcionales y estéticas, con certificaciones ENEC, N, CB. Ensayos realizados por laboratorio independiente acreditado ENAC. Fijación post-top desde Ø32 mm a Ø76 mm en función del adaptador o lateral. Carcasa de aluminio fundido, material óptico polimetileno metacrilato, material del cierre óptico/lente de vidrio y equipo electrónico. Clase I, índice de protección IP66 para la lumi- naria completa e índice de resistencia al impacto hasta IK10, equipo electrónico de regulación autóno- ma programable hasta 5 pasos y entradas para DALI y 1-10V. Sistema de telegestión unidireccional de la luminaria para controlar y programar las curvas de regulación de flujo horarias de mediante in- terfaces implementados en la luminaria (Cronostep, Ready2Mains, etc.). Rango de temperatura am- biente -40°C a +50°C. Vida útil L96>100.000h. Protección automática contra sobretemperatura y contra sobretensiones hasta 10KV, instalada en columna, incluyendo todo tipo de conexiones y prue- bas. Temperatura de color 2700K. Requerimientos mínimos exigibles para las luminarias con tecnolo- gía LED conforme a lo indicado en la guía de IDAE y del Comité Español de Iluminación. Totalmente instalada en columna o brazo y funcionando.
135.01.08 | LUMINARIA TIPO TRONCOCÓNICA MERAK SYF LED HASTA 60W Suministro e instalación de luminaria tipo TRONCOCÓNICA LED marca SIMON modelo MERAK SYF o equivalente, de hasta 60w según estudios luminotécnicos o equivalente con las mismas ca- racterísticas técnicas funcionales y estéticas, con certificaciones ENEC, N, CB. Ensayos realiza- dos por laboratorio independiente acreditado ENAC. Fijación post-top desde Ø34 mm a Ø76 mm en función del adaptador, mediante dos brazos en forma de Y, cubierta plana con sistema de refrigera- ción interno en forma de panal para la refrigeración de los LEDs, sin aletas visibles, difusor de vidrio transparente plano para facilitar su limpieza y evitar la radiación UV en las ópticas, y equipo electró- nico. Clase I, índice de protección IP66 para la luminaria completa, con válvula depresora para man- tener constante la presión y evitar la entrada de humedad, e índice de resistencia al impacto hasta IK10, equipo electrónico de regulación autónoma programable hasta 5 pasos y entradas para DALI y 1-10V. Sistema de telegestión unidireccional de la luminaria para controlar y programar las curvas de regulación de flujo horarias de mediante interfaces implementados en la luminaria (Cronostep, Re- ady2Mains, etc.). Protección automática contra sobretemperatura y contra sobretensiones hasta 10KV, instalada en columna, incluyendo todo tipo de conexiones y pruebas. Temperatura de color 2700K. Requerimientos mínimos exigibles para las luminarias con tecnología LED conforme a lo indi- cado en la guía de IDAE y del Comité Español de Iluminación. Totalmente instalada en columna o brazo y funcionando.
135.01.09 | LUMINARIA TIPO VIAL BGP703 LUMA GEN2 LED HASTA 65W Suministro e instalación de luminaria tipo vial LED marca PHILIPS modelo BGP703 LUMA GEN2 o equivalente, de hasta 65w según estudios luminotécnicos o equivalente con las mismas caracterís- ticas técnicas funcionales y estéticas, con certificaciones ENEC, N, CB. Ensayos realizados por laboratorio independiente acreditado ENAC. Fijación post-top desde Ø32 mm a Ø76 mm en función del adaptador o lateral. Carcasa de aluminio fundido, material óptico polimetileno metacrilato, material del cierre óptico/lente de vidrio y equipo electrónico. Clase I, índice de protección IP66 para la lumi- naria completa e índice de resistencia al impacto hasta IK10, equipo electrónico de regulación autóno- ma programable hasta 5 pasos y entradas para DALI y 1-10V. Sistema de telegestión unidireccional de la luminaria para controlar y programar las curvas de regulación de flujo horarias de mediante in- terfaces implementados en la luminaria (Cronostep, Ready2Mains, etc.). Rango de temperatura am- biente -40°C a +50°C. Vida útil L96>100.000h. Protección automática contra sobretemperatura y contra sobretensiones hasta 10KV, instalada en columna, incluyendo todo tipo de conexiones y prue- bas. Temperatura de color 2700K. Requerimientos mínimos exigibles para las luminarias con tecnolo- gía LED conforme a lo indicado en la guía de IDAE y del Comité Español de Iluminación. Totalmente instalada en columna o brazo y funcionando. 13/02/2025 Validez: Original ¦ CSV: 15250456737255512343 Verificable en: https://www.aytosalamanca.gob.es PRESUPUESTO Y MEDICIONES CÓDIGO RESUMEN UDS LONGITUD ANCHURA ALTURA PARCIALES CANTIDAD PRECIO IMPORTE _________________________________________________________________________________________________________________________________ PROYECTO DE RENOVACIÓN DE LAS INSTALACIONES DE ALUMBRADO PÚBLICO EXTERIOR DOCUMENTO 5. – MEDICIONES Y PRESUPUESTO pág.1416
135.01.10 | LUMINARIA TIPO VIAL BGP704 LUMA GEN2 LED HASTA 70W Suministro e instalación de luminaria tipo vial LED marca PHILIPS modelo BGP704 LUMA GEN2 o equivalente, de hasta 70w según estudios luminotécnicos o equivalente con las mismas caracterís- ticas técnicas funcionales y estéticas, con certificaciones ENEC, N, CB. Ensayos realizados por laboratorio independiente acreditado ENAC. Fijación post-top desde Ø32 mm a Ø76 mm en función del adaptador o lateral. Carcasa de aluminio fundido, material óptico polimetileno metacrilato, material del cierre óptico/lente de vidrio y equipo electrónico. Clase I, índice de protección IP66 para la lumi- naria completa e índice de resistencia al impacto hasta IK10, equipo electrónico de regulación autóno- ma programable hasta 5 pasos y entradas para DALI y 1-10V. Sistema de telegestión unidireccional de la luminaria para controlar y programar las curvas de regulación de flujo horarias de mediante in- terfaces implementados en la luminaria (Cronostep, Ready2Mains, etc.). Rango de temperatura am- biente -40°C a +50°C. Vida útil L96>100.000h. Protección automática contra sobretemperatura y contra sobretensiones hasta 10KV, instalada en columna, incluyendo todo tipo de conexiones y prue- bas. Temperatura de color 2700K. Requerimientos mínimos exigibles para las luminarias con tecnolo- gía LED conforme a lo indicado en la guía de IDAE y del Comité Español de Iluminación. Totalmente instalada en columna o brazo y funcionando.
135.01.11 | LUMINARIA TIPO VIAL BGP705 LUMA GEN2 LED HASTA 140W Suministro e instalación de luminaria tipo vial LED marca PHILIPS modelo BGP705 LUMA GEN2 o equivalente, de hasta 140w según estudios luminotécnicos o equivalente con las mismas caracte- rísticas técnicas funcionales y estéticas, con certificaciones ENEC, N, CB. Ensayos realizados por laboratorio independiente acreditado ENAC. Fijación post-top desde Ø32 mm a Ø76 mm en función del adaptador o lateral. Carcasa de aluminio fundido, material óptico polimetileno metacrilato, material del cierre óptico/lente de vidrio y equipo electrónico. Clase I, índice de protección IP66 para la lumi- naria completa e índice de resistencia al impacto hasta IK10, equipo electrónico de regulación autóno- ma programable hasta 5 pasos y entradas para DALI y 1-10V. Sistema de telegestión unidireccional de la luminaria para controlar y programar las curvas de regulación de flujo horarias de mediante in- terfaces implementados en la luminaria (Cronostep, Ready2Mains, etc.). Rango de temperatura am- biente -40°C a +50°C. Vida útil L96>100.000h. Protección automática contra sobretemperatura y contra sobretensiones hasta 10KV, instalada en columna, incluyendo todo tipo de conexiones y prue- bas. Temperatura de color 2700K. Requerimientos mínimos exigibles para las luminarias con tecnolo- gía LED conforme a lo indicado en la guía de IDAE y del Comité Español de Iluminación. Totalmente instalada en columna o brazo y funcionando. 3,00 _______________ TOTAL SUBCAPÍTULO 135.01 LUMINARIAS .......................... SUBCAPÍTULO 135.02 CUADROS DE MANDO
135.02.01 | CUADRO DE MANDO TIPO 4 SALIDAS TRIFÁSICO Mano de obra y material para la adaptación y renovación de equipos de maniobra y protección de centro de mando existente. Revisión y reforma de cuadro existente, consistente en limpieza, revi- sión, cableado y conexionado con puesta en servicio. El cuadro de mando se deberá reformar para instalar 4 contactores de maniobra 4x25A AC1, manteniendo los circuitos de salida existentes, tam- bién se instalará equipo de protección frente a sobretensiones (transitorias y permanentes). Se inclu- ye pequeño material (cable, bornas de conexión, tornillería), documentación (Esquema unifilar, es- quema de mando, certificados de calidad). Totalmente instalado y conexionado incluido cableado in- terno del cuadro, regletas y bornas de conexionado, conexionado de líneas de alumbrado existentes. Totalmente probado y funcionando. Todo ello ejecutado según REBT. Las protecciones instaladas se certificarán de forma unitaria de acuerdo con lo previsto en los descompuestos de la presente unidad de obra. La ejecución, definición de calidades, conexionado y montaje del centro de mando se ejecu- tará conforme lo recogido en el Pliego de Condiciones Técnicas y los esquemas de conexionado de centro de mando, del apartado planos donde se han desarrollado los esquemas multifilares de una manera detalla y precisa. 1,00 836,54 _______________ TOTAL SUBCAPÍTULO 135.02 CUADROS DE MANDO ......... ____________ TOTAL CAPÍTULO 135 CM-16-01 - PLAZA DE LOS OFICIOS................................................................ 13/02/2025 Validez: Original ¦ CSV: 15250456737255512343 Verificable en: https://www.aytosalamanca.gob.es PRESUPUESTO Y MEDICIONES CÓDIGO RESUMEN UDS LONGITUD ANCHURA ALTURA PARCIALES CANTIDAD PRECIO IMPORTE _________________________________________________________________________________________________________________________________ PROYECTO DE RENOVACIÓN DE LAS INSTALACIONES DE ALUMBRADO PÚBLICO EXTERIOR DOCUMENTO 5. – MEDICIONES Y PRESUPUESTO pág.1417 CAPÍTULO 136 CM-16-02 - AVDA DOCTOR ALFONSO SANCHEZ MONTERO SUBCAPÍTULO 136.01 LUMINARIAS
136.01.01 | LUMINARIA TIPO DECORATIVA BDP265 TOWNTUNE LED HASTA 25W Suministro e instalación de luminaria tipo DECORATIVA LED marca PHILIPS modelo BDP265 TOWNTUNE o equivalente, de hasta 25w según estudios luminotécnicos o equivalente con las mis- mas características técnicas funcionales y estéticas, con certificaciones ENEC, N, CB. Ensayos realizados por laboratorio independiente acreditado ENAC. Fijación post-top desde Ø32 mm a Ø76 mm en función del adaptador o lateral. Carcasa de aluminio fundido, material óptico polimetileno meta- crilato, material del cierre óptico/lente de vidrio y equipo electrónico. Clase I, índice de protección IP66 para la luminaria completa e índice de resistencia al impacto hasta IK09, equipo electrónico de regulación autónoma programable hasta 5 pasos y entradas para DALI y 1-10V. Sistema de teleges- tión unidireccional de la luminaria para controlar y programar las curvas de regulación de flujo hora- rias de mediante interfaces implementados en la luminaria (Cronostep, Ready2Mains, etc.). Rango de temperatura ambiente -40°C a +50°C. Vida útil L96>100.000h. Protección automática contra so- bretemperatura y contra sobretensiones hasta 10KV, instalada en columna, incluyendo todo tipo de conexiones y pruebas. Temperatura de color 2700K. Requerimientos mínimos exigibles para las lu- minarias con tecnología LED conforme a lo indicado en la guía de IDAE y del Comité Español de Iluminación. Totalmente instalada en columna o brazo y funcionando.
136.01.02 | LUMINARIA TIPO VIAL BGP705 LUMA GEN2 LED HASTA 115W Suministro e instalación de luminaria tipo vial LED marca PHILIPS modelo BGP705 LUMA GEN2 o equivalente, de hasta 115w según estudios luminotécnicos o equivalente con las mismas caracte- rísticas técnicas funcionales y estéticas, con certificaciones ENEC, N, CB. Ensayos realizados por laboratorio independiente acreditado ENAC. Fijación post-top desde Ø32 mm a Ø76 mm en función del adaptador o lateral. Carcasa de aluminio fundido, material óptico polimetileno metacrilato, material del cierre óptico/lente de vidrio y equipo electrónico. Clase I, índice de protección IP66 para la lumi- naria completa e índice de resistencia al impacto hasta IK10, equipo electrónico de regulación autóno- ma programable hasta 5 pasos y entradas para DALI y 1-10V. Sistema de telegestión unidireccional de la luminaria para controlar y programar las curvas de regulación de flujo horarias de mediante in- terfaces implementados en la luminaria (Cronostep, Ready2Mains, etc.). Rango de temperatura am- biente -40°C a +50°C. Vida útil L96>100.000h. Protección automática contra sobretemperatura y contra sobretensiones hasta 10KV, instalada en columna, incluyendo todo tipo de conexiones y prue- bas. Temperatura de color 2700K. Requerimientos mínimos exigibles para las luminarias con tecnolo- gía LED conforme a lo indicado en la guía de IDAE y del Comité Español de Iluminación. Totalmente instalada en columna o brazo y funcionando. 17,00 _______________ TOTAL SUBCAPÍTULO 136.01 LUMINARIAS .......................... SUBCAPÍTULO 136.02 CUADROS DE MANDO
136.02.01 | CUADRO DE MANDO TIPO 4 SALIDAS TRIFÁSICO Mano de obra y material para la adaptación y renovación de equipos de maniobra y protección de centro de mando existente. Revisión y reforma de cuadro existente, consistente en limpieza, revi- sión, cableado y conexionado con puesta en servicio. El cuadro de mando se deberá reformar para instalar 4 contactores de maniobra 4x25A AC1, manteniendo los circuitos de salida existentes, tam- bién se instalará equipo de protección frente a sobretensiones (transitorias y permanentes). Se inclu- ye pequeño material (cable, bornas de conexión, tornillería), documentación (Esquema unifilar, es- quema de mando, certificados de calidad). Totalmente instalado y conexionado incluido cableado in- terno del cuadro, regletas y bornas de conexionado, conexionado de líneas de alumbrado existentes. Totalmente probado y funcionando. Todo ello ejecutado según REBT. Las protecciones instaladas se certificarán de forma unitaria de acuerdo con lo previsto en los descompuestos de la presente unidad de obra. La ejecución, definición de calidades, conexionado y montaje del centro de mando se ejecu- tará conforme lo recogido en el Pliego de Condiciones Técnicas y los esquemas de conexionado de centro de mando, del apartado planos donde se han desarrollado los esquemas multifilares de una manera detalla y precisa. 1,00 836,54 _______________ TOTAL SUBCAPÍTULO 136.02 CUADROS DE MANDO ......... ____________ TOTAL CAPÍTULO 136 CM-16-02 - AVDA DOCTOR ALFONSO SANCHEZ MONTERO ....................... 13/02/2025 Validez: Original ¦ CSV: 15250456737255512343 Verificable en: https://www.aytosalamanca.gob.es PRESUPUESTO Y MEDICIONES CÓDIGO RESUMEN UDS LONGITUD ANCHURA ALTURA PARCIALES CANTIDAD PRECIO IMPORTE _________________________________________________________________________________________________________________________________ PROYECTO DE RENOVACIÓN DE LAS INSTALACIONES DE ALUMBRADO PÚBLICO EXTERIOR DOCUMENTO 5. – MEDICIONES Y PRESUPUESTO pág.1418 CAPÍTULO 137 CM-16-03 - CALLE GONZALEZ BUSTILLO SUBCAPÍTULO 137.01 LUMINARIAS
137.01.01 | LUMINARIA TIPO DECORATIVA BDP265 TOWNTUNE LED HASTA 25W Suministro e instalación de luminaria tipo DECORATIVA LED marca PHILIPS modelo BDP265 TOWNTUNE o equivalente, de hasta 25w según estudios luminotécnicos o equivalente con las mis- mas características técnicas funcionales y estéticas, con certificaciones ENEC, N, CB. Ensayos realizados por laboratorio independiente acreditado ENAC. Fijación post-top desde Ø32 mm a Ø76 mm en función del adaptador o lateral. Carcasa de aluminio fundido, material óptico polimetileno meta- crilato, material del cierre óptico/lente de vidrio y equipo electrónico. Clase I, índice de protección IP66 para la luminaria completa e índice de resistencia al impacto hasta IK09, equipo electrónico de regulación autónoma programable hasta 5 pasos y entradas para DALI y 1-10V. Sistema de teleges- tión unidireccional de la luminaria para controlar y programar las curvas de regulación de flujo hora- rias de mediante interfaces implementados en la luminaria (Cronostep, Ready2Mains, etc.). Rango de temperatura ambiente -40°C a +50°C. Vida útil L96>100.000h. Protección automática contra so- bretemperatura y contra sobretensiones hasta 10KV, instalada en columna, incluyendo todo tipo de conexiones y pruebas. Temperatura de color 2700K. Requerimientos mínimos exigibles para las lu- minarias con tecnología LED conforme a lo indicado en la guía de IDAE y del Comité Español de Iluminación. Totalmente instalada en columna o brazo y funcionando.
137.01.02 | LUMINARIA TIPO VIAL BGP703 LUMA GEN2 LED HASTA 60W Suministro e instalación de luminaria tipo vial LED marca PHILIPS modelo BGP703 LUMA GEN2 o equivalente, de hasta 60w según estudios luminotécnicos o equivalente con las mismas caracterís- ticas técnicas funcionales y estéticas, con certificaciones ENEC, N, CB. Ensayos realizados por laboratorio independiente acreditado ENAC. Fijación post-top desde Ø32 mm a Ø76 mm en función del adaptador o lateral. Carcasa de aluminio fundido, material óptico polimetileno metacrilato, material del cierre óptico/lente de vidrio y equipo electrónico. Clase I, índice de protección IP66 para la lumi- naria completa e índice de resistencia al impacto hasta IK10, equipo electrónico de regulación autóno- ma programable hasta 5 pasos y entradas para DALI y 1-10V. Sistema de telegestión unidireccional de la luminaria para controlar y programar las curvas de regulación de flujo horarias de mediante in- terfaces implementados en la luminaria (Cronostep, Ready2Mains, etc.). Rango de temperatura am- biente -40°C a +50°C. Vida útil L96>100.000h. Protección automática contra sobretemperatura y contra sobretensiones hasta 10KV, instalada en columna, incluyendo todo tipo de conexiones y prue- bas. Temperatura de color 2700K. Requerimientos mínimos exigibles para las luminarias con tecnolo- gía LED conforme a lo indicado en la guía de IDAE y del Comité Español de Iluminación. Totalmente instalada en columna o brazo y funcionando.
137.01.03 | LUMINARIA TIPO VIAL BGP704 LUMA GEN2 LED HASTA 80W Suministro e instalación de luminaria tipo vial LED marca PHILIPS modelo BGP704 LUMA GEN2 o equivalente, de hasta 80w según estudios luminotécnicos o equivalente con las mismas caracterís- ticas técnicas funcionales y estéticas, con certificaciones ENEC, N, CB. Ensayos realizados por laboratorio independiente acreditado ENAC. Fijación post-top desde Ø32 mm a Ø76 mm en función del adaptador o lateral. Carcasa de aluminio fundido, material óptico polimetileno metacrilato, material del cierre óptico/lente de vidrio y equipo electrónico. Clase I, índice de protección IP66 para la lumi- naria completa e índice de resistencia al impacto hasta IK10, equipo electrónico de regulación autóno- ma programable hasta 5 pasos y entradas para DALI y 1-10V. Sistema de telegestión unidireccional de la luminaria para controlar y programar las curvas de regulación de flujo horarias de mediante in- terfaces implementados en la luminaria (Cronostep, Ready2Mains, etc.). Rango de temperatura am- biente -40°C a +50°C. Vida útil L96>100.000h. Protección automática contra sobretemperatura y contra sobretensiones hasta 10KV, instalada en columna, incluyendo todo tipo de conexiones y prue- bas. Temperatura de color 2700K. Requerimientos mínimos exigibles para las luminarias con tecnolo- gía LED conforme a lo indicado en la guía de IDAE y del Comité Español de Iluminación. Totalmente instalada en columna o brazo y funcionando. 13/02/2025 Validez: Original ¦ CSV: 15250456737255512343 Verificable en: https://www.aytosalamanca.gob.es PRESUPUESTO Y MEDICIONES CÓDIGO RESUMEN UDS LONGITUD ANCHURA ALTURA PARCIALES CANTIDAD PRECIO IMPORTE _________________________________________________________________________________________________________________________________ PROYECTO DE RENOVACIÓN DE LAS INSTALACIONES DE ALUMBRADO PÚBLICO EXTERIOR DOCUMENTO 5. – MEDICIONES Y PRESUPUESTO pág.1419
137.01.04 | LUMINARIA TIPO VIAL BGP705 LUMA GEN2 LED HASTA 115W Suministro e instalación de luminaria tipo vial LED marca PHILIPS modelo BGP705 LUMA GEN2 o equivalente, de hasta 115w según estudios luminotécnicos o equivalente con las mismas caracte- rísticas técnicas funcionales y estéticas, con certificaciones ENEC, N, CB. Ensayos realizados por laboratorio independiente acreditado ENAC. Fijación post-top desde Ø32 mm a Ø76 mm en función del adaptador o lateral. Carcasa de aluminio fundido, material óptico polimetileno metacrilato, material del cierre óptico/lente de vidrio y equipo electrónico. Clase I, índice de protección IP66 para la lumi- naria completa e índice de resistencia al impacto hasta IK10, equipo electrónico de regulación autóno- ma programable hasta 5 pasos y entradas para DALI y 1-10V. Sistema de telegestión unidireccional de la luminaria para controlar y programar las curvas de regulación de flujo horarias de mediante in- terfaces implementados en la luminaria (Cronostep, Ready2Mains, etc.). Rango de temperatura am- biente -40°C a +50°C. Vida útil L96>100.000h. Protección automática contra sobretemperatura y contra sobretensiones hasta 10KV, instalada en columna, incluyendo todo tipo de conexiones y prue- bas. Temperatura de color 2700K. Requerimientos mínimos exigibles para las luminarias con tecnolo- gía LED conforme a lo indicado en la guía de IDAE y del Comité Español de Iluminación. Totalmente instalada en columna o brazo y funcionando.
137.01.05 | LUMINARIA TIPO VIAL BGP705 LUMA GEN2 LED HASTA 130W Suministro e instalación de luminaria tipo vial LED marca PHILIPS modelo BGP705 LUMA GEN2 o equivalente, de hasta 130w según estudios luminotécnicos o equivalente con las mismas caracte- rísticas técnicas funcionales y estéticas, con certificaciones ENEC, N, CB. Ensayos realizados por laboratorio independiente acreditado ENAC. Fijación post-top desde Ø32 mm a Ø76 mm en función del adaptador o lateral. Carcasa de aluminio fundido, material óptico polimetileno metacrilato, material del cierre óptico/lente de vidrio y equipo electrónico. Clase I, índice de protección IP66 para la lumi- naria completa e índice de resistencia al impacto hasta IK10, equipo electrónico de regulación autóno- ma programable hasta 5 pasos y entradas para DALI y 1-10V. Sistema de telegestión unidireccional de la luminaria para controlar y programar las curvas de regulación de flujo horarias de mediante in- terfaces implementados en la luminaria (Cronostep, Ready2Mains, etc.). Rango de temperatura am- biente -40°C a +50°C. Vida útil L96>100.000h. Protección automática contra sobretemperatura y contra sobretensiones hasta 10KV, instalada en columna, incluyendo todo tipo de conexiones y prue- bas. Temperatura de color 2700K. Requerimientos mínimos exigibles para las luminarias con tecnolo- gía LED conforme a lo indicado en la guía de IDAE y del Comité Español de Iluminación. Totalmente instalada en columna o brazo y funcionando. 4,00 _______________ TOTAL SUBCAPÍTULO 137.01 LUMINARIAS .......................... SUBCAPÍTULO 137.02 CUADROS DE MANDO
137.02.01 | CUADRO DE MANDO TIPO 4 SALIDAS TRIFÁSICO Mano de obra y material para la adaptación y renovación de equipos de maniobra y protección de centro de mando existente. Revisión y reforma de cuadro existente, consistente en limpieza, revi- sión, cableado y conexionado con puesta en servicio. El cuadro de mando se deberá reformar para instalar 4 contactores de maniobra 4x25A AC1, manteniendo los circuitos de salida existentes, tam- bién se instalará equipo de protección frente a sobretensiones (transitorias y permanentes). Se inclu- ye pequeño material (cable, bornas de conexión, tornillería), documentación (Esquema unifilar, es- quema de mando, certificados de calidad). Totalmente instalado y conexionado incluido cableado in- terno del cuadro, regletas y bornas de conexionado, conexionado de líneas de alumbrado existentes. Totalmente probado y funcionando. Todo ello ejecutado según REBT. Las protecciones instaladas se certificarán de forma unitaria de acuerdo con lo previsto en los descompuestos de la presente unidad de obra. La ejecución, definición de calidades, conexionado y montaje del centro de mando se ejecu- tará conforme lo recogido en el Pliego de Condiciones Técnicas y los esquemas de conexionado de centro de mando, del apartado planos donde se han desarrollado los esquemas multifilares de una manera detalla y precisa. 1,00 836,54 _______________ TOTAL SUBCAPÍTULO 137.02 CUADROS DE MANDO ......... ____________ TOTAL CAPÍTULO 137 CM-16-03 - CALLE GONZALEZ BUSTILLO ...................................................... 13/02/2025 Validez: Original ¦ CSV: 15250456737255512343 Verificable en: https://www.aytosalamanca.gob.es PRESUPUESTO Y MEDICIONES CÓDIGO RESUMEN UDS LONGITUD ANCHURA ALTURA PARCIALES CANTIDAD PRECIO IMPORTE _________________________________________________________________________________________________________________________________ PROYECTO DE RENOVACIÓN DE LAS INSTALACIONES DE ALUMBRADO PÚBLICO EXTERIOR DOCUMENTO 5. – MEDICIONES Y PRESUPUESTO pág.1420 CAPÍTULO 138 CM-16-04 - ZV ZVSN018 (CALLE BACHILLER SANSON CARRASCO) SUBCAPÍTULO 138.01 LUMINARIAS
138.01.01 | LUMINARIA TIPO TRONCOCÓNICA SKAT M ISTANIUM LED HASTA 25W Suministro e instalación de luminaria tipo TRONCOCÓNICA LED marca SIMON modelo SKA M ISTANIUM o equivalente, de hasta 25w según estudios luminotécnicos o equivalente con las mis- mas características técnicas funcionales y estéticas, con certificaciones ENEC, N, CB. Ensayos realizados por laboratorio independiente acreditado ENAC. Fijación post-top desde Ø34 mm a Ø76 mm en función del adaptador, cubierta plana con sistema de refrigeración interno en forma de panal para la refrigeración de los LEDs, sin aletas visibles, difusor de vidrio transparente plano para facilitar su limpieza y evitar la radiación UV en las ópticas, y equipo electrónico. Clase I, índice de protec- ción IP66 para la luminaria completa, con válvula depresora para mantener constante la presión y evitar la entrada de humedad, e índice de resistencia al impacto hasta IK08, equipo electrónico de re- gulación autónoma programable hasta 5 pasos y entradas para DALI y 1-10V. Sistema de teleges- tión unidireccional de la luminaria para controlar y programar las curvas de regulación de flujo hora- rias de mediante interfaces implementados en la luminaria (Cronostep, Ready2Mains, etc.). Protec- ción automática contra sobretemperatura y contra sobretensiones hasta 10KV, instalada en columna, incluyendo todo tipo de conexiones y pruebas. Temperatura de color 2700K. Requerimientos míni- mos exigibles para las luminarias con tecnología LED conforme a lo indicado en la guía de IDAE y del Comité Español de Iluminación. Totalmente instalada en columna o brazo y funcionando.
138.01.02 | LUMINARIA TIPO VIAL IZYLUM 3 HASTA 105W Suministro e instalación de luminaria tipo Vial LED marca SOCELEC modelo IZYLUM 3 o equiva- lente, de hasta 105w según estudios luminotécnicos o equivalente con las mismas características técnicas funcionales y estéticas, con certificaciones ENEC, N, CB. Ensayos realizados por labora- torio independiente acreditado ENAC. Color de pintado de la luminaria en negro. Sistema óptico for- mado por estructura multi-lente individualizado por LED. Protector de vidrio templado y carcasa de aluminio con acabado con recubrimiento de polvo de poliéster. Óptica PMMA. Temperatura de color 2700K. IRC>70. Grado de protección IK09. Grado de protección IP66. Clase II. Driver regulable varios escalones de potencia. Posibilidad de fijar a brazo soporte ornamental y columna de 50mm. Opción de fijación a columnas de menor diámetro (32mm, 42mm, 48mm, 60mm y 76mm). Tempera- tura de operación -40ºC a +55ºC. Cero flujos luminosos al hemisferio superior. Factor de potencia >0,9. Vida útil L95B10>100.000 horas a 25ºC, requisito de obligatorio cumplimiento para garantizar la vida útil del LED durante la garantía exigida de la luminaria fijado en 10 años. Sistema de telegestión unidireccional de la luminaria para controlar y programar las curvas de regulación de flujo horarias de mediante interfaces implementados en la luminaria (Cronostep, Ready2Mains, etc.). Driver con pro- tección de sobretensión 10kV (Sistema Over Storm), este sistema es de obligado cumplimiento puesto que permite establecer la seguridad de los componentes de la luminaria frente a posibles so- bretensiones, tanto transitorias como permanentes. Requerimientos mínimos exigibles para las lumi- narias con tecnología LED conforme a lo indicado en la guía de IDAE y del Comité Español de Ilu- minación. Totalmente instalada en columna o brazo y funcionando.
138.01.03 | LUMINARIA TIPO VIAL BGP705 LUMA GEN2 LED HASTA 115W Suministro e instalación de luminaria tipo vial LED marca PHILIPS modelo BGP705 LUMA GEN2 o equivalente, de hasta 115w según estudios luminotécnicos o equivalente con las mismas caracte- rísticas técnicas funcionales y estéticas, con certificaciones ENEC, N, CB. Ensayos realizados por laboratorio independiente acreditado ENAC. Fijación post-top desde Ø32 mm a Ø76 mm en función del adaptador o lateral. Carcasa de aluminio fundido, material óptico polimetileno metacrilato, material del cierre óptico/lente de vidrio y equipo electrónico. Clase I, índice de protección IP66 para la lumi- naria completa e índice de resistencia al impacto hasta IK10, equipo electrónico de regulación autóno- ma programable hasta 5 pasos y entradas para DALI y 1-10V. Sistema de telegestión unidireccional de la luminaria para controlar y programar las curvas de regulación de flujo horarias de mediante in- terfaces implementados en la luminaria (Cronostep, Ready2Mains, etc.). Rango de temperatura am- biente -40°C a +50°C. Vida útil L96>100.000h. Protección automática contra sobretemperatura y contra sobretensiones hasta 10KV, instalada en columna, incluyendo todo tipo de conexiones y prue- bas. Temperatura de color 2700K. Requerimientos mínimos exigibles para las luminarias con tecnolo- gía LED conforme a lo indicado en la guía de IDAE y del Comité Español de Iluminación. Totalmente instalada en columna o brazo y funcionando. 13/02/2025 Validez: Original ¦ CSV: 15250456737255512343 Verificable en: https://www.aytosalamanca.gob.es PRESUPUESTO Y MEDICIONES CÓDIGO RESUMEN UDS LONGITUD ANCHURA ALTURA PARCIALES CANTIDAD PRECIO IMPORTE _________________________________________________________________________________________________________________________________ PROYECTO DE RENOVACIÓN DE LAS INSTALACIONES DE ALUMBRADO PÚBLICO EXTERIOR DOCUMENTO 5. – MEDICIONES Y PRESUPUESTO pág.1421
138.01.04 | LUMINARIA TIPO VIAL IZYLUM 3 HASTA 130W Suministro e instalación de luminaria tipo Vial LED marca SOCELEC modelo IZYLUM 3 o equiva- lente, de hasta 130w según estudios luminotécnicos o equivalente con las mismas características técnicas funcionales y estéticas, con certificaciones ENEC, N, CB. Ensayos realizados por labora- torio independiente acreditado ENAC. Color de pintado de la luminaria en negro. Sistema óptico for- mado por estructura multi-lente individualizado por LED. Protector de vidrio templado y carcasa de aluminio con acabado con recubrimiento de polvo de poliéster. Óptica PMMA. Temperatura de color 2700K. IRC>70. Grado de protección IK09. Grado de protección IP66. Clase II. Driver regulable varios escalones de potencia. Posibilidad de fijar a brazo soporte ornamental y columna de 50mm. Opción de fijación a columnas de menor diámetro (32mm, 42mm, 48mm, 60mm y 76mm). Tempera- tura de operación -40ºC a +55ºC. Cero flujos luminosos al hemisferio superior. Factor de potencia >0,9. Vida útil L95B10>100.000 horas a 25ºC, requisito de obligatorio cumplimiento para garantizar la vida útil del LED durante la garantía exigida de la luminaria fijado en 10 años. Sistema de telegestión unidireccional de la luminaria para controlar y programar las curvas de regulación de flujo horarias de mediante interfaces implementados en la luminaria (Cronostep, Ready2Mains, etc.). Driver con pro- tección de sobretensión 10kV (Sistema Over Storm), este sistema es de obligado cumplimiento puesto que permite establecer la seguridad de los componentes de la luminaria frente a posibles so- bretensiones, tanto transitorias como permanentes. Requerimientos mínimos exigibles para las lumi- narias con tecnología LED conforme a lo indicado en la guía de IDAE y del Comité Español de Ilu- minación. Totalmente instalada en columna o brazo y funcionando.
138.01.05 | LUMINARIA TIPO VIAL IZYLUM 3 HASTA 145W Suministro e instalación de luminaria tipo Vial LED marca SOCELEC modelo IZYLUM 3 o equiva- lente, de hasta 145w según estudios luminotécnicos o equivalente con las mismas características técnicas funcionales y estéticas, con certificaciones ENEC, N, CB. Ensayos realizados por labora- torio independiente acreditado ENAC. Color de pintado de la luminaria en negro. Sistema óptico for- mado por estructura multi-lente individualizado por LED. Protector de vidrio templado y carcasa de aluminio con acabado con recubrimiento de polvo de poliéster. Óptica PMMA. Temperatura de color 2700K. IRC>70. Grado de protección IK09. Grado de protección IP66. Clase II. Driver regulable varios escalones de potencia. Posibilidad de fijar a brazo soporte ornamental y columna de 50mm. Opción de fijación a columnas de menor diámetro (32mm, 42mm, 48mm, 60mm y 76mm). Tempera- tura de operación -40ºC a +55ºC. Cero flujos luminosos al hemisferio superior. Factor de potencia >0,9. Vida útil L95B10>100.000 horas a 25ºC, requisito de obligatorio cumplimiento para garantizar la vida útil del LED durante la garantía exigida de la luminaria fijado en 10 años. Sistema de telegestión unidireccional de la luminaria para controlar y programar las curvas de regulación de flujo horarias de mediante interfaces implementados en la luminaria (Cronostep, Ready2Mains, etc.). Driver con pro- tección de sobretensión 10kV (Sistema Over Storm), este sistema es de obligado cumplimiento puesto que permite establecer la seguridad de los componentes de la luminaria frente a posibles so- bretensiones, tanto transitorias como permanentes. Requerimientos mínimos exigibles para las lumi- narias con tecnología LED conforme a lo indicado en la guía de IDAE y del Comité Español de Ilu- minación. Totalmente instalada en columna o brazo y funcionando. 2,00 _______________ TOTAL SUBCAPÍTULO 138.01 LUMINARIAS .......................... SUBCAPÍTULO 138.02 CUADROS DE MANDO
138.02.01 | CUADRO DE MANDO TIPO 4 SALIDAS TRIFÁSICO Mano de obra y material para la adaptación y renovación de equipos de maniobra y protección de centro de mando existente. Revisión y reforma de cuadro existente, consistente en limpieza, revi- sión, cableado y conexionado con puesta en servicio. El cuadro de mando se deberá reformar para instalar 4 contactores de maniobra 4x25A AC1, manteniendo los circuitos de salida existentes, tam- bién se instalará equipo de protección frente a sobretensiones (transitorias y permanentes). Se inclu- ye pequeño material (cable, bornas de conexión, tornillería), documentación (Esquema unifilar, es- quema de mando, certificados de calidad). Totalmente instalado y conexionado incluido cableado in- terno del cuadro, regletas y bornas de conexionado, conexionado de líneas de alumbrado existentes. Totalmente probado y funcionando. Todo ello ejecutado según REBT. Las protecciones instaladas se certificarán de forma unitaria de acuerdo con lo previsto en los descompuestos de la presente unidad de obra. La ejecución, definición de calidades, conexionado y montaje del centro de mando se ejecu- tará conforme lo recogido en el Pliego de Condiciones Técnicas y los esquemas de conexionado de centro de mando, del apartado planos donde se han desarrollado los esquemas multifilares de una manera detalla y precisa. 1,00 836,54 _______________ TOTAL SUBCAPÍTULO 138.02 CUADROS DE MANDO ......... ____________ TOTAL CAPÍTULO 138 CM-16-04 - ZV ZVSN018 (CALLE BACHILLER SANSON CARRASCO) ......... 13/02/2025 Validez: Original ¦ CSV: 15250456737255512343 Verificable en: https://www.aytosalamanca.gob.es PRESUPUESTO Y MEDICIONES CÓDIGO RESUMEN UDS LONGITUD ANCHURA ALTURA PARCIALES CANTIDAD PRECIO IMPORTE _________________________________________________________________________________________________________________________________ PROYECTO DE RENOVACIÓN DE LAS INSTALACIONES DE ALUMBRADO PÚBLICO EXTERIOR DOCUMENTO 5. – MEDICIONES Y PRESUPUESTO pág.1422 CAPÍTULO 139 CM-16-05 - CALLE BACHILLER SANSON CARRASCO SUBCAPÍTULO 139.01 LUMINARIAS
139.01.01 | LUMINARIA TIPO DECORATIVA BDP265 TOWNTUNE LED HASTA 25W Suministro e instalación de luminaria tipo DECORATIVA LED marca PHILIPS modelo BDP265 TOWNTUNE o equivalente, de hasta 25w según estudios luminotécnicos o equivalente con las mis- mas características técnicas funcionales y estéticas, con certificaciones ENEC, N, CB. Ensayos realizados por laboratorio independiente acreditado ENAC. Fijación post-top desde Ø32 mm a Ø76 mm en función del adaptador o lateral. Carcasa de aluminio fundido, material óptico polimetileno meta- crilato, material del cierre óptico/lente de vidrio y equipo electrónico. Clase I, índice de protección IP66 para la luminaria completa e índice de resistencia al impacto hasta IK09, equipo electrónico de regulación autónoma programable hasta 5 pasos y entradas para DALI y 1-10V. Sistema de teleges- tión unidireccional de la luminaria para controlar y programar las curvas de regulación de flujo hora- rias de mediante interfaces implementados en la luminaria (Cronostep, Ready2Mains, etc.). Rango de temperatura ambiente -40°C a +50°C. Vida útil L96>100.000h. Protección automática contra so- bretemperatura y contra sobretensiones hasta 10KV, instalada en columna, incluyendo todo tipo de conexiones y pruebas. Temperatura de color 2700K. Requerimientos mínimos exigibles para las lu- minarias con tecnología LED conforme a lo indicado en la guía de IDAE y del Comité Español de Iluminación. Totalmente instalada en columna o brazo y funcionando.
139.01.02 | LUMINARIA TIPO TRONCOCÓNICA MERAK SYF LED HASTA 25W Suministro e instalación de luminaria tipo TRONCOCÓNICA LED marca SIMON modelo MERAK SYF o equivalente, de hasta 25w según estudios luminotécnicos o equivalente con las mismas ca- racterísticas técnicas funcionales y estéticas, con certificaciones ENEC, N, CB. Ensayos realiza- dos por laboratorio independiente acreditado ENAC. Fijación post-top desde Ø34 mm a Ø76 mm en función del adaptador, mediante dos brazos en forma de Y, cubierta plana con sistema de refrigera- ción interno en forma de panal para la refrigeración de los LEDs, sin aletas visibles, difusor de vidrio transparente plano para facilitar su limpieza y evitar la radiación UV en las ópticas, y equipo electró- nico. Clase I, índice de protección IP66 para la luminaria completa, con válvula depresora para man- tener constante la presión y evitar la entrada de humedad, e índice de resistencia al impacto hasta IK10, equipo electrónico de regulación autónoma programable hasta 5 pasos y entradas para DALI y 1-10V. Sistema de telegestión unidireccional de la luminaria para controlar y programar las curvas de regulación de flujo horarias de mediante interfaces implementados en la luminaria (Cronostep, Re- ady2Mains, etc.). Protección automática contra sobretemperatura y contra sobretensiones hasta 10KV, instalada en columna, incluyendo todo tipo de conexiones y pruebas. Temperatura de color 2700K. Requerimientos mínimos exigibles para las luminarias con tecnología LED conforme a lo indi- cado en la guía de IDAE y del Comité Español de Iluminación. Totalmente instalada en columna o brazo y funcionando.
139.01.03 | LUMINARIA TIPO TRONCOCÓNICA SKAT M ISTANIUM LED HASTA 25W Suministro e instalación de luminaria tipo TRONCOCÓNICA LED marca SIMON modelo SKA M ISTANIUM o equivalente, de hasta 25w según estudios luminotécnicos o equivalente con las mis- mas características técnicas funcionales y estéticas, con certificaciones ENEC, N, CB. Ensayos realizados por laboratorio independiente acreditado ENAC. Fijación post-top desde Ø34 mm a Ø76 mm en función del adaptador, cubierta plana con sistema de refrigeración interno en forma de panal para la refrigeración de los LEDs, sin aletas visibles, difusor de vidrio transparente plano para facilitar su limpieza y evitar la radiación UV en las ópticas, y equipo electrónico. Clase I, índice de protec- ción IP66 para la luminaria completa, con válvula depresora para mantener constante la presión y evitar la entrada de humedad, e índice de resistencia al impacto hasta IK08, equipo electrónico de re- gulación autónoma programable hasta 5 pasos y entradas para DALI y 1-10V. Sistema de teleges- tión unidireccional de la luminaria para controlar y programar las curvas de regulación de flujo hora- rias de mediante interfaces implementados en la luminaria (Cronostep, Ready2Mains, etc.). Protec- ción automática contra sobretemperatura y contra sobretensiones hasta 10KV, instalada en columna, incluyendo todo tipo de conexiones y pruebas. Temperatura de color 2700K. Requerimientos míni- mos exigibles para las luminarias con tecnología LED conforme a lo indicado en la guía de IDAE y del Comité Español de Iluminación. Totalmente instalada en columna o brazo y funcionando. 17,00 _______________ TOTAL SUBCAPÍTULO 139.01 LUMINARIAS .......................... 13/02/2025 Validez: Original ¦ CSV: 15250456737255512343 Verificable en: https://www.aytosalamanca.gob.es PRESUPUESTO Y MEDICIONES CÓDIGO RESUMEN UDS LONGITUD ANCHURA ALTURA PARCIALES CANTIDAD PRECIO IMPORTE _________________________________________________________________________________________________________________________________ PROYECTO DE RENOVACIÓN DE LAS INSTALACIONES DE ALUMBRADO PÚBLICO EXTERIOR DOCUMENTO 5. – MEDICIONES Y PRESUPUESTO pág.1423 SUBCAPÍTULO 139.02 CUADROS DE MANDO
139.02.01 | CUADRO DE MANDO TIPO 4 SALIDAS TRIFÁSICO Mano de obra y material para la adaptación y renovación de equipos de maniobra y protección de centro de mando existente. Revisión y reforma de cuadro existente, consistente en limpieza, revi- sión, cableado y conexionado con puesta en servicio. El cuadro de mando se deberá reformar para instalar 4 contactores de maniobra 4x25A AC1, manteniendo los circuitos de salida existentes, tam- bién se instalará equipo de protección frente a sobretensiones (transitorias y permanentes). Se inclu- ye pequeño material (cable, bornas de conexión, tornillería), documentación (Esquema unifilar, es- quema de mando, certificados de calidad). Totalmente instalado y conexionado incluido cableado in- terno del cuadro, regletas y bornas de conexionado, conexionado de líneas de alumbrado existentes. Totalmente probado y funcionando. Todo ello ejecutado según REBT. Las protecciones instaladas se certificarán de forma unitaria de acuerdo con lo previsto en los descompuestos de la presente unidad de obra. La ejecución, definición de calidades, conexionado y montaje del centro de mando se ejecu- tará conforme lo recogido en el Pliego de Condiciones Técnicas y los esquemas de conexionado de centro de mando, del apartado planos donde se han desarrollado los esquemas multifilares de una manera detalla y precisa. 1,00 836,54 _______________ TOTAL SUBCAPÍTULO 139.02 CUADROS DE MANDO ......... ____________ TOTAL CAPÍTULO 139 CM-16-05 - CALLE BACHILLER SANSON CARRASCO .................................. 13/02/2025 Validez: Original ¦ CSV: 15250456737255512343 Verificable en: https://www.aytosalamanca.gob.es PRESUPUESTO Y MEDICIONES CÓDIGO RESUMEN UDS LONGITUD ANCHURA ALTURA PARCIALES CANTIDAD PRECIO IMPORTE _________________________________________________________________________________________________________________________________ PROYECTO DE RENOVACIÓN DE LAS INSTALACIONES DE ALUMBRADO PÚBLICO EXTERIOR DOCUMENTO 5. – MEDICIONES Y PRESUPUESTO pág.1424 CAPÍTULO 140 CM-16-06 - CALLE OROPENDOLA SUBCAPÍTULO 140.01 LUMINARIAS
140.01.01 | LUMINARIA TIPO VIAL IZYLUM 3 HASTA 145W Suministro e instalación de luminaria tipo Vial LED marca SOCELEC modelo IZYLUM 3 o equiva- lente, de hasta 145w según estudios luminotécnicos o equivalente con las mismas características técnicas funcionales y estéticas, con certificaciones ENEC, N, CB. Ensayos realizados por labora- torio independiente acreditado ENAC. Color de pintado de la luminaria en negro. Sistema óptico for- mado por estructura multi-lente individualizado por LED. Protector de vidrio templado y carcasa de aluminio con acabado con recubrimiento de polvo de poliéster. Óptica PMMA. Temperatura de color 2700K. IRC>70. Grado de protección IK09. Grado de protección IP66. Clase II. Driver regulable varios escalones de potencia. Posibilidad de fijar a brazo soporte ornamental y columna de 50mm. Opción de fijación a columnas de menor diámetro (32mm, 42mm, 48mm, 60mm y 76mm). Tempera- tura de operación -40ºC a +55ºC. Cero flujos luminosos al hemisferio superior. Factor de potencia >0,9. Vida útil L95B10>100.000 horas a 25ºC, requisito de obligatorio cumplimiento para garantizar la vida útil del LED durante la garantía exigida de la luminaria fijado en 10 años. Sistema de telegestión unidireccional de la luminaria para controlar y programar las curvas de regulación de flujo horarias de mediante interfaces implementados en la luminaria (Cronostep, Ready2Mains, etc.). Driver con pro- tección de sobretensión 10kV (Sistema Over Storm), este sistema es de obligado cumplimiento puesto que permite establecer la seguridad de los componentes de la luminaria frente a posibles so- bretensiones, tanto transitorias como permanentes. Requerimientos mínimos exigibles para las lumi- narias con tecnología LED conforme a lo indicado en la guía de IDAE y del Comité Español de Ilu- minación. Totalmente instalada en columna o brazo y funcionando.
140.01.02 | LUMINARIA TIPO VIAL BGP704 LUMA GEN2 LED HASTA 85W Suministro e instalación de luminaria tipo vial LED marca PHILIPS modelo BGP704 LUMA GEN2 o equivalente, de hasta 85w según estudios luminotécnicos o equivalente con las mismas caracterís- ticas técnicas funcionales y estéticas, con certificaciones ENEC, N, CB. Ensayos realizados por laboratorio independiente acreditado ENAC. Fijación post-top desde Ø32 mm a Ø76 mm en función del adaptador o lateral. Carcasa de aluminio fundido, material óptico polimetileno metacrilato, material del cierre óptico/lente de vidrio y equipo electrónico. Clase I, índice de protección IP66 para la lumi- naria completa e índice de resistencia al impacto hasta IK10, equipo electrónico de regulación autóno- ma programable hasta 5 pasos y entradas para DALI y 1-10V. Sistema de telegestión unidireccional de la luminaria para controlar y programar las curvas de regulación de flujo horarias de mediante in- terfaces implementados en la luminaria (Cronostep, Ready2Mains, etc.). Rango de temperatura am- biente -40°C a +50°C. Vida útil L96>100.000h. Protección automática contra sobretemperatura y contra sobretensiones hasta 10KV, instalada en columna, incluyendo todo tipo de conexiones y prue- bas. Temperatura de color 2700K. Requerimientos mínimos exigibles para las luminarias con tecnolo- gía LED conforme a lo indicado en la guía de IDAE y del Comité Español de Iluminación. Totalmente instalada en columna o brazo y funcionando. 1,00 _______________ TOTAL SUBCAPÍTULO 140.01 LUMINARIAS .......................... SUBCAPÍTULO 140.02 CUADROS DE MANDO
140.02.01 | CUADRO DE MANDO TIPO 4 SALIDAS TRIFÁSICO Mano de obra y material para la adaptación y renovación de equipos de maniobra y protección de centro de mando existente. Revisión y reforma de cuadro existente, consistente en limpieza, revi- sión, cableado y conexionado con puesta en servicio. El cuadro de mando se deberá reformar para instalar 4 contactores de maniobra 4x25A AC1, manteniendo los circuitos de salida existentes, tam- bién se instalará equipo de protección frente a sobretensiones (transitorias y permanentes). Se inclu- ye pequeño material (cable, bornas de conexión, tornillería), documentación (Esquema unifilar, es- quema de mando, certificados de calidad). Totalmente instalado y conexionado incluido cableado in- terno del cuadro, regletas y bornas de conexionado, conexionado de líneas de alumbrado existentes. Totalmente probado y funcionando. Todo ello ejecutado según REBT. Las protecciones instaladas se certificarán de forma unitaria de acuerdo con lo previsto en los descompuestos de la presente unidad de obra. La ejecución, definición de calidades, conexionado y montaje del centro de mando se ejecu- tará conforme lo recogido en el Pliego de Condiciones Técnicas y los esquemas de conexionado de centro de mando, del apartado planos donde se han desarrollado los esquemas multifilares de una manera detalla y precisa. 1,00 836,54 _______________ TOTAL SUBCAPÍTULO 140.02 CUADROS DE MANDO ......... ____________ TOTAL CAPÍTULO 140 CM-16-06 - CALLE OROPENDOLA ................................................................... 13/02/2025 Validez: Original ¦ CSV: 15250456737255512343 Verificable en: https://www.aytosalamanca.gob.es PRESUPUESTO Y MEDICIONES CÓDIGO RESUMEN UDS LONGITUD ANCHURA ALTURA PARCIALES CANTIDAD PRECIO IMPORTE _________________________________________________________________________________________________________________________________ PROYECTO DE RENOVACIÓN DE LAS INSTALACIONES DE ALUMBRADO PÚBLICO EXTERIOR DOCUMENTO 5. – MEDICIONES Y PRESUPUESTO pág.1425 CAPÍTULO 141 CM-16-07 - CALLE RIO JALON SUBCAPÍTULO 141.01 LUMINARIAS
141.01.01 | LUMINARIA TIPO VIAL BGP703 LUMA GEN2 LED HASTA 50W Suministro e instalación de luminaria tipo vial LED marca PHILIPS modelo BGP703 LUMA GEN2 o equivalente, de hasta 50w según estudios luminotécnicos o equivalente con las mismas caracterís- ticas técnicas funcionales y estéticas, con certificaciones ENEC, N, CB. Ensayos realizados por laboratorio independiente acreditado ENAC. Fijación post-top desde Ø32 mm a Ø76 mm en función del adaptador o lateral. Carcasa de aluminio fundido, material óptico polimetileno metacrilato, material del cierre óptico/lente de vidrio y equipo electrónico. Clase I, índice de protección IP66 para la lumi- naria completa e índice de resistencia al impacto hasta IK10, equipo electrónico de regulación autóno- ma programable hasta 5 pasos y entradas para DALI y 1-10V. Sistema de telegestión unidireccional de la luminaria para controlar y programar las curvas de regulación de flujo horarias de mediante in- terfaces implementados en la luminaria (Cronostep, Ready2Mains, etc.). Rango de temperatura am- biente -40°C a +50°C. Vida útil L96>100.000h. Protección automática contra sobretemperatura y contra sobretensiones hasta 10KV, instalada en columna, incluyendo todo tipo de conexiones y prue- bas. Temperatura de color 2700K. Requerimientos mínimos exigibles para las luminarias con tecnolo- gía LED conforme a lo indicado en la guía de IDAE y del Comité Español de Iluminación. Totalmente instalada en columna o brazo y funcionando.
141.01.02 | LUMINARIA TIPO VIAL IZYLUM 2 HASTA 55W Suministro e instalación de luminaria tipo Vial LED marca SOCELEC modelo IZYLUM 2 o equiva- lente, de hasta 55w según estudios luminotécnicos o equivalente con las mismas características téc- nicas funcionales y estéticas, con certificaciones ENEC, N, CB. Ensayos realizados por laboratorio independiente acreditado ENAC. Color de pintado de la luminaria en negro. Sistema óptico formado por estructura multi-lente individualizado por LED. Protector de vidrio templado y carcasa de aluminio con acabado con recubrimiento de polvo de poliéster. Óptica PMMA. Temperatura de color 2700K. IRC>70. Grado de protección IK09. Grado de protección IP66. Clase II. Driver regulable varios es- calones de potencia. Posibilidad de fijar a brazo soporte ornamental y columna de 50mm. Opción de fijación a columnas de menor diámetro (32mm, 42mm, 48mm, 60mm y 76mm). Temperatura de ope- ración -40ºC a +55ºC. Cero flujos luminosos al hemisferio superior. Factor de potencia >0,9. Vida útil L95B10>100.000 horas a 25ºC, requisito de obligatorio cumplimiento para garantizar la vida útil del LED durante la garantía exigida de la luminaria fijado en 10 años. Sistema de telegestión unidirec- cional de la luminaria para controlar y programar las curvas de regulación de flujo horarias de me- diante interfaces implementados en la luminaria (Cronostep, Ready2Mains, etc.). Driver con protec- ción de sobretensión 10kV (Sistema Over Storm), este sistema es de obligado cumplimiento puesto que permite establecer la seguridad de los componentes de la luminaria frente a posibles sobretensio- nes, tanto transitorias como permanentes. Requerimientos mínimos exigibles para las luminarias con tecnología LED conforme a lo indicado en la guía de IDAE y del Comité Español de Iluminación. To- talmente instalada en columna o brazo y funcionando.
141.01.03 | LUMINARIA TIPO VIAL IZYLUM 2 HASTA 70W Suministro e instalación de luminaria tipo Vial LED marca SOCELEC modelo IZYLUM 2 o equiva- lente, de hasta 70w según estudios luminotécnicos o equivalente con las mismas características téc- nicas funcionales y estéticas, con certificaciones ENEC, N, CB. Ensayos realizados por laboratorio independiente acreditado ENAC. Color de pintado de la luminaria en negro. Sistema óptico formado por estructura multi-lente individualizado por LED. Protector de vidrio templado y carcasa de aluminio con acabado con recubrimiento de polvo de poliéster. Óptica PMMA. Temperatura de color 2700K. IRC>70. Grado de protección IK09. Grado de protección IP66. Clase II. Driver regulable varios es- calones de potencia. Posibilidad de fijar a brazo soporte ornamental y columna de 50mm. Opción de fijación a columnas de menor diámetro (32mm, 42mm, 48mm, 60mm y 76mm). Temperatura de ope- ración -40ºC a +55ºC. Cero flujos luminosos al hemisferio superior. Factor de potencia >0,9. Vida útil L95B10>100.000 horas a 25ºC, requisito de obligatorio cumplimiento para garantizar la vida útil del LED durante la garantía exigida de la luminaria fijado en 10 años. Sistema de telegestión unidirec- cional de la luminaria para controlar y programar las curvas de regulación de flujo horarias de me- diante interfaces implementados en la luminaria (Cronostep, Ready2Mains, etc.). Driver con protec- ción de sobretensión 10kV (Sistema Over Storm), este sistema es de obligado cumplimiento puesto que permite establecer la seguridad de los componentes de la luminaria frente a posibles sobretensio- nes, tanto transitorias como permanentes. Requerimientos mínimos exigibles para las luminarias con tecnología LED conforme a lo indicado en la guía de IDAE y del Comité Español de Iluminación. To- talmente instalada en columna o brazo y funcionando. 3,00 _______________ TOTAL SUBCAPÍTULO 141.01 LUMINARIAS .......................... 13/02/2025 Validez: Original ¦ CSV: 15250456737255512343 Verificable en: https://www.aytosalamanca.gob.es PRESUPUESTO Y MEDICIONES CÓDIGO RESUMEN UDS LONGITUD ANCHURA ALTURA PARCIALES CANTIDAD PRECIO IMPORTE _________________________________________________________________________________________________________________________________ PROYECTO DE RENOVACIÓN DE LAS INSTALACIONES DE ALUMBRADO PÚBLICO EXTERIOR DOCUMENTO 5. – MEDICIONES Y PRESUPUESTO pág.1426 SUBCAPÍTULO 141.02 CUADROS DE MANDO
141.02.01 | CUADRO DE MANDO TIPO 4 SALIDAS TRIFÁSICO Mano de obra y material para la adaptación y renovación de equipos de maniobra y protección de centro de mando existente. Revisión y reforma de cuadro existente, consistente en limpieza, revi- sión, cableado y conexionado con puesta en servicio. El cuadro de mando se deberá reformar para instalar 4 contactores de maniobra 4x25A AC1, manteniendo los circuitos de salida existentes, tam- bién se instalará equipo de protección frente a sobretensiones (transitorias y permanentes). Se inclu- ye pequeño material (cable, bornas de conexión, tornillería), documentación (Esquema unifilar, es- quema de mando, certificados de calidad). Totalmente instalado y conexionado incluido cableado in- terno del cuadro, regletas y bornas de conexionado, conexionado de líneas de alumbrado existentes. Totalmente probado y funcionando. Todo ello ejecutado según REBT. Las protecciones instaladas se certificarán de forma unitaria de acuerdo con lo previsto en los descompuestos de la presente unidad de obra. La ejecución, definición de calidades, conexionado y montaje del centro de mando se ejecu- tará conforme lo recogido en el Pliego de Condiciones Técnicas y los esquemas de conexionado de centro de mando, del apartado planos donde se han desarrollado los esquemas multifilares de una manera detalla y precisa. 1,00 _______________ TOTAL SUBCAPÍTULO 141.02 CUADROS DE MANDO ......... SUBCAPÍTULO 141.03 SOPORTES Y CABLEADO
141.03.01 | SUMINISTRO E INSTALACIÓN BRAZO SOPORTE PARED 1500MM DN60MM Suministro e instalación de brazo mural de 1500mm de longitud, para fijación a pared de luminarias por medio de tacos quimicos, manguera RV-K 0.6/1KV de 3x2,5 mm² para conexion de luminaria. Fabricado en tubo de acero galvanizado S-235-JR curvado, punta 60mm. Incluida pletina de anclaje. Con mano de obra y medios auxiliares incluidos. 1,00 74,44 _______________ TOTAL SUBCAPÍTULO 141.03 SOPORTES Y CABLEADO ... ____________ TOTAL CAPÍTULO 141 CM-16-07 - CALLE RIO JALON ......................................................................... 13/02/2025 Validez: Original ¦ CSV: 15250456737255512343 Verificable en: https://www.aytosalamanca.gob.es PRESUPUESTO Y MEDICIONES CÓDIGO RESUMEN UDS LONGITUD ANCHURA ALTURA PARCIALES CANTIDAD PRECIO IMPORTE _________________________________________________________________________________________________________________________________ PROYECTO DE RENOVACIÓN DE LAS INSTALACIONES DE ALUMBRADO PÚBLICO EXTERIOR DOCUMENTO 5. – MEDICIONES Y PRESUPUESTO pág.1427 CAPÍTULO 142 CM-16-08 - PLZLA FRANCISCO BOTELLO DE MORAES SUBCAPÍTULO 142.01 LUMINARIAS
142.01.01 | LUMINARIA TIPO DECORATIVA BDP265 TOWNTUNE LED HASTA 25W Suministro e instalación de luminaria tipo DECORATIVA LED marca PHILIPS modelo BDP265 TOWNTUNE o equivalente, de hasta 25w según estudios luminotécnicos o equivalente con las mis- mas características técnicas funcionales y estéticas, con certificaciones ENEC, N, CB. Ensayos realizados por laboratorio independiente acreditado ENAC. Fijación post-top desde Ø32 mm a Ø76 mm en función del adaptador o lateral. Carcasa de aluminio fundido, material óptico polimetileno meta- crilato, material del cierre óptico/lente de vidrio y equipo electrónico. Clase I, índice de protección IP66 para la luminaria completa e índice de resistencia al impacto hasta IK09, equipo electrónico de regulación autónoma programable hasta 5 pasos y entradas para DALI y 1-10V. Sistema de teleges- tión unidireccional de la luminaria para controlar y programar las curvas de regulación de flujo hora- rias de mediante interfaces implementados en la luminaria (Cronostep, Ready2Mains, etc.). Rango de temperatura ambiente -40°C a +50°C. Vida útil L96>100.000h. Protección automática contra so- bretemperatura y contra sobretensiones hasta 10KV, instalada en columna, incluyendo todo tipo de conexiones y pruebas. Temperatura de color 2700K. Requerimientos mínimos exigibles para las lu- minarias con tecnología LED conforme a lo indicado en la guía de IDAE y del Comité Español de Iluminación. Totalmente instalada en columna o brazo y funcionando.
142.01.02 | LUMINARIA TIPO VIAL IZYLUM 2 HASTA 70W Suministro e instalación de luminaria tipo Vial LED marca SOCELEC modelo IZYLUM 2 o equiva- lente, de hasta 70w según estudios luminotécnicos o equivalente con las mismas características téc- nicas funcionales y estéticas, con certificaciones ENEC, N, CB. Ensayos realizados por laboratorio independiente acreditado ENAC. Color de pintado de la luminaria en negro. Sistema óptico formado por estructura multi-lente individualizado por LED. Protector de vidrio templado y carcasa de aluminio con acabado con recubrimiento de polvo de poliéster. Óptica PMMA. Temperatura de color 2700K. IRC>70. Grado de protección IK09. Grado de protección IP66. Clase II. Driver regulable varios es- calones de potencia. Posibilidad de fijar a brazo soporte ornamental y columna de 50mm. Opción de fijación a columnas de menor diámetro (32mm, 42mm, 48mm, 60mm y 76mm). Temperatura de ope- ración -40ºC a +55ºC. Cero flujos luminosos al hemisferio superior. Factor de potencia >0,9. Vida útil L95B10>100.000 horas a 25ºC, requisito de obligatorio cumplimiento para garantizar la vida útil del LED durante la garantía exigida de la luminaria fijado en 10 años. Sistema de telegestión unidirec- cional de la luminaria para controlar y programar las curvas de regulación de flujo horarias de me- diante interfaces implementados en la luminaria (Cronostep, Ready2Mains, etc.). Driver con protec- ción de sobretensión 10kV (Sistema Over Storm), este sistema es de obligado cumplimiento puesto que permite establecer la seguridad de los componentes de la luminaria frente a posibles sobretensio- nes, tanto transitorias como permanentes. Requerimientos mínimos exigibles para las luminarias con tecnología LED conforme a lo indicado en la guía de IDAE y del Comité Español de Iluminación. To- talmente instalada en columna o brazo y funcionando.
142.01.03 | LUMINARIA TIPO VIAL IZYLUM 3 HASTA 110W Suministro e instalación de luminaria tipo Vial LED marca SOCELEC modelo IZYLUM 3 o equiva- lente, de hasta 110w según estudios luminotécnicos o equivalente con las mismas características técnicas funcionales y estéticas, con certificaciones ENEC, N, CB. Ensayos realizados por labora- torio independiente acreditado ENAC. Color de pintado de la luminaria en negro. Sistema óptico for- mado por estructura multi-lente individualizado por LED. Protector de vidrio templado y carcasa de aluminio con acabado con recubrimiento de polvo de poliéster. Óptica PMMA. Temperatura de color 2700K. IRC>70. Grado de protección IK09. Grado de protección IP66. Clase II. Driver regulable varios escalones de potencia. Posibilidad de fijar a brazo soporte ornamental y columna de 50mm. Opción de fijación a columnas de menor diámetro (32mm, 42mm, 48mm, 60mm y 76mm). Tempera- tura de operación -40ºC a +55ºC. Cero flujos luminosos al hemisferio superior. Factor de potencia >0,9. Vida útil L95B10>100.000 horas a 25ºC, requisito de obligatorio cumplimiento para garantizar la vida útil del LED durante la garantía exigida de la luminaria fijado en 10 años. Sistema de telegestión unidireccional de la luminaria para controlar y programar las curvas de regulación de flujo horarias de mediante interfaces implementados en la luminaria (Cronostep, Ready2Mains, etc.). Driver con pro- tección de sobretensión 10kV (Sistema Over Storm), este sistema es de obligado cumplimiento puesto que permite establecer la seguridad de los componentes de la luminaria frente a posibles so- bretensiones, tanto transitorias como permanentes. Requerimientos mínimos exigibles para las lumi- narias con tecnología LED conforme a lo indicado en la guía de IDAE y del Comité Español de Ilu- minación. Totalmente instalada en columna o brazo y funcionando. 13/02/2025 Validez: Original ¦ CSV: 15250456737255512343 Verificable en: https://www.aytosalamanca.gob.es PRESUPUESTO Y MEDICIONES CÓDIGO RESUMEN UDS LONGITUD ANCHURA ALTURA PARCIALES CANTIDAD PRECIO IMPORTE _________________________________________________________________________________________________________________________________ PROYECTO DE RENOVACIÓN DE LAS INSTALACIONES DE ALUMBRADO PÚBLICO EXTERIOR DOCUMENTO 5. – MEDICIONES Y PRESUPUESTO pág.1428
142.01.04 | LUMINARIA TIPO VIAL IZYLUM 3 HASTA 145W Suministro e instalación de luminaria tipo Vial LED marca SOCELEC modelo IZYLUM 3 o equiva- lente, de hasta 145w según estudios luminotécnicos o equivalente con las mismas características técnicas funcionales y estéticas, con certificaciones ENEC, N, CB. Ensayos realizados por labora- torio independiente acreditado ENAC. Color de pintado de la luminaria en negro. Sistema óptico for- mado por estructura multi-lente individualizado por LED. Protector de vidrio templado y carcasa de aluminio con acabado con recubrimiento de polvo de poliéster. Óptica PMMA. Temperatura de color 2700K. IRC>70. Grado de protección IK09. Grado de protección IP66. Clase II. Driver regulable varios escalones de potencia. Posibilidad de fijar a brazo soporte ornamental y columna de 50mm. Opción de fijación a columnas de menor diámetro (32mm, 42mm, 48mm, 60mm y 76mm). Tempera- tura de operación -40ºC a +55ºC. Cero flujos luminosos al hemisferio superior. Factor de potencia >0,9. Vida útil L95B10>100.000 horas a 25ºC, requisito de obligatorio cumplimiento para garantizar la vida útil del LED durante la garantía exigida de la luminaria fijado en 10 años. Sistema de telegestión unidireccional de la luminaria para controlar y programar las curvas de regulación de flujo horarias de mediante interfaces implementados en la luminaria (Cronostep, Ready2Mains, etc.). Driver con pro- tección de sobretensión 10kV (Sistema Over Storm), este sistema es de obligado cumplimiento puesto que permite establecer la seguridad de los componentes de la luminaria frente a posibles so- bretensiones, tanto transitorias como permanentes. Requerimientos mínimos exigibles para las lumi- narias con tecnología LED conforme a lo indicado en la guía de IDAE y del Comité Español de Ilu- minación. Totalmente instalada en columna o brazo y funcionando. 3,00 _______________ TOTAL SUBCAPÍTULO 142.01 LUMINARIAS .......................... SUBCAPÍTULO 142.02 CUADROS DE MANDO
142.02.01 | CUADRO DE MANDO TIPO 4 SALIDAS TRIFÁSICO Mano de obra y material para la adaptación y renovación de equipos de maniobra y protección de centro de mando existente. Revisión y reforma de cuadro existente, consistente en limpieza, revi- sión, cableado y conexionado con puesta en servicio. El cuadro de mando se deberá reformar para instalar 4 contactores de maniobra 4x25A AC1, manteniendo los circuitos de salida existentes, tam- bién se instalará equipo de protección frente a sobretensiones (transitorias y permanentes). Se inclu- ye pequeño material (cable, bornas de conexión, tornillería), documentación (Esquema unifilar, es- quema de mando, certificados de calidad). Totalmente instalado y conexionado incluido cableado in- terno del cuadro, regletas y bornas de conexionado, conexionado de líneas de alumbrado existentes. Totalmente probado y funcionando. Todo ello ejecutado según REBT. Las protecciones instaladas se certificarán de forma unitaria de acuerdo con lo previsto en los descompuestos de la presente unidad de obra. La ejecución, definición de calidades, conexionado y montaje del centro de mando se ejecu- tará conforme lo recogido en el Pliego de Condiciones Técnicas y los esquemas de conexionado de centro de mando, del apartado planos donde se han desarrollado los esquemas multifilares de una manera detalla y precisa. 1,00 836,54 _______________ TOTAL SUBCAPÍTULO 142.02 CUADROS DE MANDO ......... ____________ TOTAL CAPÍTULO 142 CM-16-08 - PLZLA FRANCISCO BOTELLO DE MORAES ............................... 13/02/2025 Validez: Original ¦ CSV: 15250456737255512343 Verificable en: https://www.aytosalamanca.gob.es PRESUPUESTO Y MEDICIONES CÓDIGO RESUMEN UDS LONGITUD ANCHURA ALTURA PARCIALES CANTIDAD PRECIO IMPORTE _________________________________________________________________________________________________________________________________ PROYECTO DE RENOVACIÓN DE LAS INSTALACIONES DE ALUMBRADO PÚBLICO EXTERIOR DOCUMENTO 5. – MEDICIONES Y PRESUPUESTO pág.1429 CAPÍTULO 143 CM-16-09 - CALLE RUIZ ZORRILLA SUBCAPÍTULO 143.01 LUMINARIAS
143.01.01 | LUMINARIA TIPO DECORATIVA BDP265 TOWNTUNE LED HASTA 25W Suministro e instalación de luminaria tipo DECORATIVA LED marca PHILIPS modelo BDP265 TOWNTUNE o equivalente, de hasta 25w según estudios luminotécnicos o equivalente con las mis- mas características técnicas funcionales y estéticas, con certificaciones ENEC, N, CB. Ensayos realizados por laboratorio independiente acreditado ENAC. Fijación post-top desde Ø32 mm a Ø76 mm en función del adaptador o lateral. Carcasa de aluminio fundido, material óptico polimetileno meta- crilato, material del cierre óptico/lente de vidrio y equipo electrónico. Clase I, índice de protección IP66 para la luminaria completa e índice de resistencia al impacto hasta IK09, equipo electrónico de regulación autónoma programable hasta 5 pasos y entradas para DALI y 1-10V. Sistema de teleges- tión unidireccional de la luminaria para controlar y programar las curvas de regulación de flujo hora- rias de mediante interfaces implementados en la luminaria (Cronostep, Ready2Mains, etc.). Rango de temperatura ambiente -40°C a +50°C. Vida útil L96>100.000h. Protección automática contra so- bretemperatura y contra sobretensiones hasta 10KV, instalada en columna, incluyendo todo tipo de conexiones y pruebas. Temperatura de color 2700K. Requerimientos mínimos exigibles para las lu- minarias con tecnología LED conforme a lo indicado en la guía de IDAE y del Comité Español de Iluminación. Totalmente instalada en columna o brazo y funcionando.
143.01.02 | LUMINARIA TIPO TRONCOCÓNICA MERAK SYF LED HASTA 25W Suministro e instalación de luminaria tipo TRONCOCÓNICA LED marca SIMON modelo MERAK SYF o equivalente, de hasta 25w según estudios luminotécnicos o equivalente con las mismas ca- racterísticas técnicas funcionales y estéticas, con certificaciones ENEC, N, CB. Ensayos realiza- dos por laboratorio independiente acreditado ENAC. Fijación post-top desde Ø34 mm a Ø76 mm en función del adaptador, mediante dos brazos en forma de Y, cubierta plana con sistema de refrigera- ción interno en forma de panal para la refrigeración de los LEDs, sin aletas visibles, difusor de vidrio transparente plano para facilitar su limpieza y evitar la radiación UV en las ópticas, y equipo electró- nico. Clase I, índice de protección IP66 para la luminaria completa, con válvula depresora para man- tener constante la presión y evitar la entrada de humedad, e índice de resistencia al impacto hasta IK10, equipo electrónico de regulación autónoma programable hasta 5 pasos y entradas para DALI y 1-10V. Sistema de telegestión unidireccional de la luminaria para controlar y programar las curvas de regulación de flujo horarias de mediante interfaces implementados en la luminaria (Cronostep, Re- ady2Mains, etc.). Protección automática contra sobretemperatura y contra sobretensiones hasta 10KV, instalada en columna, incluyendo todo tipo de conexiones y pruebas. Temperatura de color 2700K. Requerimientos mínimos exigibles para las luminarias con tecnología LED conforme a lo indi- cado en la guía de IDAE y del Comité Español de Iluminación. Totalmente instalada en columna o brazo y funcionando.
143.01.03 | LUMINARIA TIPO VIAL BGP702 LUMA GEN2 LED HASTA 35W Suministro e instalación de luminaria tipo vial LED marca PHILIPS modelo BGP702 LUMA GEN2 o equivalente, de hasta 35w según estudios luminotécnicos o equivalente con las mismas caracterís- ticas técnicas funcionales y estéticas, con certificaciones ENEC, N, CB. Ensayos realizados por laboratorio independiente acreditado ENAC. Fijación post-top desde Ø32 mm a Ø76 mm en función del adaptador o lateral. Carcasa de aluminio fundido, material óptico polimetileno metacrilato, material del cierre óptico/lente de vidrio y equipo electrónico. Clase I, índice de protección IP66 para la lumi- naria completa e índice de resistencia al impacto hasta IK10, equipo electrónico de regulación autóno- ma programable hasta 5 pasos y entradas para DALI y 1-10V. Sistema de telegestión unidireccional de la luminaria para controlar y programar las curvas de regulación de flujo horarias de mediante in- terfaces implementados en la luminaria (Cronostep, Ready2Mains, etc.). Rango de temperatura am- biente -40°C a +50°C. Vida útil L96>100.000h. Protección automática contra sobretemperatura y contra sobretensiones hasta 10KV, instalada en columna, incluyendo todo tipo de conexiones y prue- bas. Temperatura de color 2700K. Requerimientos mínimos exigibles para las luminarias con tecnolo- gía LED conforme a lo indicado en la guía de IDAE y del Comité Español de Iluminación. Totalmente instalada en columna o brazo y funcionando. 13/02/2025 Validez: Original ¦ CSV: 15250456737255512343 Verificable en: https://www.aytosalamanca.gob.es PRESUPUESTO Y MEDICIONES CÓDIGO RESUMEN UDS LONGITUD ANCHURA ALTURA PARCIALES CANTIDAD PRECIO IMPORTE _________________________________________________________________________________________________________________________________ PROYECTO DE RENOVACIÓN DE LAS INSTALACIONES DE ALUMBRADO PÚBLICO EXTERIOR DOCUMENTO 5. – MEDICIONES Y PRESUPUESTO pág.1430
143.01.04 | LUMINARIA TIPO DECORATIVA BDP265 TOWNTUNE LED HASTA 35W Suministro e instalación de luminaria tipo DECORATIVA LED marca PHILIPS modelo BDP265 TOWNTUNE o equivalente, de hasta 35w según estudios luminotécnicos o equivalente con las mis- mas características técnicas funcionales y estéticas, con certificaciones ENEC, N, CB. Ensayos realizados por laboratorio independiente acreditado ENAC. Fijación post-top desde Ø32 mm a Ø76 mm en función del adaptador o lateral. Carcasa de aluminio fundido, material óptico polimetileno meta- crilato, material del cierre óptico/lente de vidrio y equipo electrónico. Clase I, índice de protección IP66 para la luminaria completa e índice de resistencia al impacto hasta IK09, equipo electrónico de regulación autónoma programable hasta 5 pasos y entradas para DALI y 1-10V. Sistema de teleges- tión unidireccional de la luminaria para controlar y programar las curvas de regulación de flujo hora- rias de mediante interfaces implementados en la luminaria (Cronostep, Ready2Mains, etc.). Rango de temperatura ambiente -40°C a +50°C. Vida útil L96>100.000h. Protección automática contra so- bretemperatura y contra sobretensiones hasta 10KV, instalada en columna, incluyendo todo tipo de conexiones y pruebas. Temperatura de color 2700K. Requerimientos mínimos exigibles para las lu- minarias con tecnología LED conforme a lo indicado en la guía de IDAE y del Comité Español de Iluminación. Totalmente instalada en columna o brazo y funcionando.
143.01.05 | LUMINARIA TIPO VIAL BGP702 LUMA GEN2 LED HASTA 40W Suministro e instalación de luminaria tipo vial LED marca PHILIPS modelo BGP702 LUMA GEN2 o equivalente, de hasta 40w según estudios luminotécnicos o equivalente con las mismas caracterís- ticas técnicas funcionales y estéticas, con certificaciones ENEC, N, CB. Ensayos realizados por laboratorio independiente acreditado ENAC. Fijación post-top desde Ø32 mm a Ø76 mm en función del adaptador o lateral. Carcasa de aluminio fundido, material óptico polimetileno metacrilato, material del cierre óptico/lente de vidrio y equipo electrónico. Clase I, índice de protección IP66 para la lumi- naria completa e índice de resistencia al impacto hasta IK10, equipo electrónico de regulación autóno- ma programable hasta 5 pasos y entradas para DALI y 1-10V. Sistema de telegestión unidireccional de la luminaria para controlar y programar las curvas de regulación de flujo horarias de mediante in- terfaces implementados en la luminaria (Cronostep, Ready2Mains, etc.). Rango de temperatura am- biente -40°C a +50°C. Vida útil L96>100.000h. Protección automática contra sobretemperatura y contra sobretensiones hasta 10KV, instalada en columna, incluyendo todo tipo de conexiones y prue- bas. Temperatura de color 2700K. Requerimientos mínimos exigibles para las luminarias con tecnolo- gía LED conforme a lo indicado en la guía de IDAE y del Comité Español de Iluminación. Totalmente instalada en columna o brazo y funcionando.
143.01.06 | LUMINARIA TIPO VIAL BGP702 LUMA GEN2 LED HASTA 45W Suministro e instalación de luminaria tipo vial LED marca PHILIPS modelo BGP702 LUMA GEN2 o equivalente, de hasta 45w según estudios luminotécnicos o equivalente con las mismas caracterís- ticas técnicas funcionales y estéticas, con certificaciones ENEC, N, CB. Ensayos realizados por laboratorio independiente acreditado ENAC. Fijación post-top desde Ø32 mm a Ø76 mm en función del adaptador o lateral. Carcasa de aluminio fundido, material óptico polimetileno metacrilato, material del cierre óptico/lente de vidrio y equipo electrónico. Clase I, índice de protección IP66 para la lumi- naria completa e índice de resistencia al impacto hasta IK10, equipo electrónico de regulación autóno- ma programable hasta 5 pasos y entradas para DALI y 1-10V. Sistema de telegestión unidireccional de la luminaria para controlar y programar las curvas de regulación de flujo horarias de mediante in- terfaces implementados en la luminaria (Cronostep, Ready2Mains, etc.). Rango de temperatura am- biente -40°C a +50°C. Vida útil L96>100.000h. Protección automática contra sobretemperatura y contra sobretensiones hasta 10KV, instalada en columna, incluyendo todo tipo de conexiones y prue- bas. Temperatura de color 2700K. Requerimientos mínimos exigibles para las luminarias con tecnolo- gía LED conforme a lo indicado en la guía de IDAE y del Comité Español de Iluminación. Totalmente instalada en columna o brazo y funcionando. 13/02/2025 Validez: Original ¦ CSV: 15250456737255512343 Verificable en: https://www.aytosalamanca.gob.es PRESUPUESTO Y MEDICIONES CÓDIGO RESUMEN UDS LONGITUD ANCHURA ALTURA PARCIALES CANTIDAD PRECIO IMPORTE _________________________________________________________________________________________________________________________________ PROYECTO DE RENOVACIÓN DE LAS INSTALACIONES DE ALUMBRADO PÚBLICO EXTERIOR DOCUMENTO 5. – MEDICIONES Y PRESUPUESTO pág.1431
143.01.07 | LUMINARIA TIPO VIAL BGP703 LUMA GEN2 LED HASTA 50W Suministro e instalación de luminaria tipo vial LED marca PHILIPS modelo BGP703 LUMA GEN2 o equivalente, de hasta 50w según estudios luminotécnicos o equivalente con las mismas caracterís- ticas técnicas funcionales y estéticas, con certificaciones ENEC, N, CB. Ensayos realizados por laboratorio independiente acreditado ENAC. Fijación post-top desde Ø32 mm a Ø76 mm en función del adaptador o lateral. Carcasa de aluminio fundido, material óptico polimetileno metacrilato, material del cierre óptico/lente de vidrio y equipo electrónico. Clase I, índice de protección IP66 para la lumi- naria completa e índice de resistencia al impacto hasta IK10, equipo electrónico de regulación autóno- ma programable hasta 5 pasos y entradas para DALI y 1-10V. Sistema de telegestión unidireccional de la luminaria para controlar y programar las curvas de regulación de flujo horarias de mediante in- terfaces implementados en la luminaria (Cronostep, Ready2Mains, etc.). Rango de temperatura am- biente -40°C a +50°C. Vida útil L96>100.000h. Protección automática contra sobretemperatura y contra sobretensiones hasta 10KV, instalada en columna, incluyendo todo tipo de conexiones y prue- bas. Temperatura de color 2700K. Requerimientos mínimos exigibles para las luminarias con tecnolo- gía LED conforme a lo indicado en la guía de IDAE y del Comité Español de Iluminación. Totalmente instalada en columna o brazo y funcionando.
143.01.08 | LUMINARIA TIPO VIAL BGP703 LUMA GEN2 LED HASTA 55W Suministro e instalación de luminaria tipo vial LED marca PHILIPS modelo BGP703 LUMA GEN2 o equivalente, de hasta 55w según estudios luminotécnicos o equivalente con las mismas caracterís- ticas técnicas funcionales y estéticas, con certificaciones ENEC, N, CB. Ensayos realizados por laboratorio independiente acreditado ENAC. Fijación post-top desde Ø32 mm a Ø76 mm en función del adaptador o lateral. Carcasa de aluminio fundido, material óptico polimetileno metacrilato, material del cierre óptico/lente de vidrio y equipo electrónico. Clase I, índice de protección IP66 para la lumi- naria completa e índice de resistencia al impacto hasta IK10, equipo electrónico de regulación autóno- ma programable hasta 5 pasos y entradas para DALI y 1-10V. Sistema de telegestión unidireccional de la luminaria para controlar y programar las curvas de regulación de flujo horarias de mediante in- terfaces implementados en la luminaria (Cronostep, Ready2Mains, etc.). Rango de temperatura am- biente -40°C a +50°C. Vida útil L96>100.000h. Protección automática contra sobretemperatura y contra sobretensiones hasta 10KV, instalada en columna, incluyendo todo tipo de conexiones y prue- bas. Temperatura de color 2700K. Requerimientos mínimos exigibles para las luminarias con tecnolo- gía LED conforme a lo indicado en la guía de IDAE y del Comité Español de Iluminación. Totalmente instalada en columna o brazo y funcionando.
143.01.09 | LUMINARIA TIPO VIAL BGP703 LUMA GEN2 LED HASTA 65W Suministro e instalación de luminaria tipo vial LED marca PHILIPS modelo BGP703 LUMA GEN2 o equivalente, de hasta 65w según estudios luminotécnicos o equivalente con las mismas caracterís- ticas técnicas funcionales y estéticas, con certificaciones ENEC, N, CB. Ensayos realizados por laboratorio independiente acreditado ENAC. Fijación post-top desde Ø32 mm a Ø76 mm en función del adaptador o lateral. Carcasa de aluminio fundido, material óptico polimetileno metacrilato, material del cierre óptico/lente de vidrio y equipo electrónico. Clase I, índice de protección IP66 para la lumi- naria completa e índice de resistencia al impacto hasta IK10, equipo electrónico de regulación autóno- ma programable hasta 5 pasos y entradas para DALI y 1-10V. Sistema de telegestión unidireccional de la luminaria para controlar y programar las curvas de regulación de flujo horarias de mediante in- terfaces implementados en la luminaria (Cronostep, Ready2Mains, etc.). Rango de temperatura am- biente -40°C a +50°C. Vida útil L96>100.000h. Protección automática contra sobretemperatura y contra sobretensiones hasta 10KV, instalada en columna, incluyendo todo tipo de conexiones y prue- bas. Temperatura de color 2700K. Requerimientos mínimos exigibles para las luminarias con tecnolo- gía LED conforme a lo indicado en la guía de IDAE y del Comité Español de Iluminación. Totalmente instalada en columna o brazo y funcionando. 13/02/2025 Validez: Original ¦ CSV: 15250456737255512343 Verificable en: https://www.aytosalamanca.gob.es PRESUPUESTO Y MEDICIONES CÓDIGO RESUMEN UDS LONGITUD ANCHURA ALTURA PARCIALES CANTIDAD PRECIO IMPORTE _________________________________________________________________________________________________________________________________ PROYECTO DE RENOVACIÓN DE LAS INSTALACIONES DE ALUMBRADO PÚBLICO EXTERIOR DOCUMENTO 5. – MEDICIONES Y PRESUPUESTO pág.1432
143.01.10 | LUMINARIA TIPO VIAL BGP703 LUMA GEN2 LED HASTA 70W Suministro e instalación de luminaria tipo vial LED marca PHILIPS modelo BGP703 LUMA GEN2 o equivalente, de hasta 70w según estudios luminotécnicos o equivalente con las mismas caracterís- ticas técnicas funcionales y estéticas, con certificaciones ENEC, N, CB. Ensayos realizados por laboratorio independiente acreditado ENAC. Fijación post-top desde Ø32 mm a Ø76 mm en función del adaptador o lateral. Carcasa de aluminio fundido, material óptico polimetileno metacrilato, material del cierre óptico/lente de vidrio y equipo electrónico. Clase I, índice de protección IP66 para la lumi- naria completa e índice de resistencia al impacto hasta IK10, equipo electrónico de regulación autóno- ma programable hasta 5 pasos y entradas para DALI y 1-10V. Sistema de telegestión unidireccional de la luminaria para controlar y programar las curvas de regulación de flujo horarias de mediante in- terfaces implementados en la luminaria (Cronostep, Ready2Mains, etc.). Rango de temperatura am- biente -40°C a +50°C. Vida útil L96>100.000h. Protección automática contra sobretemperatura y contra sobretensiones hasta 10KV, instalada en columna, incluyendo todo tipo de conexiones y prue- bas. Temperatura de color 2700K. Requerimientos mínimos exigibles para las luminarias con tecnolo- gía LED conforme a lo indicado en la guía de IDAE y del Comité Español de Iluminación. Totalmente instalada en columna o brazo y funcionando.
143.01.11 | LUMINARIA TIPO VIAL BGP704 LUMA GEN2 LED HASTA 70W Suministro e instalación de luminaria tipo vial LED marca PHILIPS modelo BGP704 LUMA GEN2 o equivalente, de hasta 70w según estudios luminotécnicos o equivalente con las mismas caracterís- ticas técnicas funcionales y estéticas, con certificaciones ENEC, N, CB. Ensayos realizados por laboratorio independiente acreditado ENAC. Fijación post-top desde Ø32 mm a Ø76 mm en función del adaptador o lateral. Carcasa de aluminio fundido, material óptico polimetileno metacrilato, material del cierre óptico/lente de vidrio y equipo electrónico. Clase I, índice de protección IP66 para la lumi- naria completa e índice de resistencia al impacto hasta IK10, equipo electrónico de regulación autóno- ma programable hasta 5 pasos y entradas para DALI y 1-10V. Sistema de telegestión unidireccional de la luminaria para controlar y programar las curvas de regulación de flujo horarias de mediante in- terfaces implementados en la luminaria (Cronostep, Ready2Mains, etc.). Rango de temperatura am- biente -40°C a +50°C. Vida útil L96>100.000h. Protección automática contra sobretemperatura y contra sobretensiones hasta 10KV, instalada en columna, incluyendo todo tipo de conexiones y prue- bas. Temperatura de color 2700K. Requerimientos mínimos exigibles para las luminarias con tecnolo- gía LED conforme a lo indicado en la guía de IDAE y del Comité Español de Iluminación. Totalmente instalada en columna o brazo y funcionando. 5,00 _______________ TOTAL SUBCAPÍTULO 143.01 LUMINARIAS .......................... SUBCAPÍTULO 143.02 CUADROS DE MANDO
143.02.01 | CUADRO DE MANDO TIPO 4 SALIDAS TRIFÁSICO Mano de obra y material para la adaptación y renovación de equipos de maniobra y protección de centro de mando existente. Revisión y reforma de cuadro existente, consistente en limpieza, revi- sión, cableado y conexionado con puesta en servicio. El cuadro de mando se deberá reformar para instalar 4 contactores de maniobra 4x25A AC1, manteniendo los circuitos de salida existentes, tam- bién se instalará equipo de protección frente a sobretensiones (transitorias y permanentes). Se inclu- ye pequeño material (cable, bornas de conexión, tornillería), documentación (Esquema unifilar, es- quema de mando, certificados de calidad). Totalmente instalado y conexionado incluido cableado in- terno del cuadro, regletas y bornas de conexionado, conexionado de líneas de alumbrado existentes. Totalmente probado y funcionando. Todo ello ejecutado según REBT. Las protecciones instaladas se certificarán de forma unitaria de acuerdo con lo previsto en los descompuestos de la presente unidad de obra. La ejecución, definición de calidades, conexionado y montaje del centro de mando se ejecu- tará conforme lo recogido en el Pliego de Condiciones Técnicas y los esquemas de conexionado de centro de mando, del apartado planos donde se han desarrollado los esquemas multifilares de una manera detalla y precisa. 1,00 _______________ TOTAL SUBCAPÍTULO 143.02 CUADROS DE MANDO ......... 13/02/2025 Validez: Original ¦ CSV: 15250456737255512343 Verificable en: https://www.aytosalamanca.gob.es PRESUPUESTO Y MEDICIONES CÓDIGO RESUMEN UDS LONGITUD ANCHURA ALTURA PARCIALES CANTIDAD PRECIO IMPORTE _________________________________________________________________________________________________________________________________ PROYECTO DE RENOVACIÓN DE LAS INSTALACIONES DE ALUMBRADO PÚBLICO EXTERIOR DOCUMENTO 5. – MEDICIONES Y PRESUPUESTO pág.1433 SUBCAPÍTULO 143.03 SOPORTES Y CUADRO
143.03.01 | SUMINISTRO E INSTALACIÓN BRAZO SOPORTE PARED 1500MM DN60MM Suministro e instalación de brazo mural de 1500mm de longitud, para fijación a pared de luminarias por medio de tacos quimicos, manguera RV-K 0.6/1KV de 3x2,5 mm² para conexion de luminaria. Fabricado en tubo de acero galvanizado S-235-JR curvado, punta 60mm. Incluida pletina de anclaje. Con mano de obra y medios auxiliares incluidos. 8,00 74,44 _______________ TOTAL SUBCAPÍTULO 143.03 SOPORTES Y CUADRO ........ ____________ TOTAL CAPÍTULO 143 CM-16-09 - CALLE RUIZ ZORRILLA ................................................................. 13/02/2025 Validez: Original ¦ CSV: 15250456737255512343 Verificable en: https://www.aytosalamanca.gob.es PRESUPUESTO Y MEDICIONES CÓDIGO RESUMEN UDS LONGITUD ANCHURA ALTURA PARCIALES CANTIDAD PRECIO IMPORTE _________________________________________________________________________________________________________________________________ PROYECTO DE RENOVACIÓN DE LAS INSTALACIONES DE ALUMBRADO PÚBLICO EXTERIOR DOCUMENTO 5. – MEDICIONES Y PRESUPUESTO pág.1434 CAPÍTULO 144 CM-16-11 - CALLE DULCINEA SUBCAPÍTULO 144.01 LUMINARIAS
144.01.01 | LUMINARIA TIPO DECORATIVA BDP265 TOWNTUNE LED HASTA 25W Suministro e instalación de luminaria tipo DECORATIVA LED marca PHILIPS modelo BDP265 TOWNTUNE o equivalente, de hasta 25w según estudios luminotécnicos o equivalente con las mis- mas características técnicas funcionales y estéticas, con certificaciones ENEC, N, CB. Ensayos realizados por laboratorio independiente acreditado ENAC. Fijación post-top desde Ø32 mm a Ø76 mm en función del adaptador o lateral. Carcasa de aluminio fundido, material óptico polimetileno meta- crilato, material del cierre óptico/lente de vidrio y equipo electrónico. Clase I, índice de protección IP66 para la luminaria completa e índice de resistencia al impacto hasta IK09, equipo electrónico de regulación autónoma programable hasta 5 pasos y entradas para DALI y 1-10V. Sistema de teleges- tión unidireccional de la luminaria para controlar y programar las curvas de regulación de flujo hora- rias de mediante interfaces implementados en la luminaria (Cronostep, Ready2Mains, etc.). Rango de temperatura ambiente -40°C a +50°C. Vida útil L96>100.000h. Protección automática contra so- bretemperatura y contra sobretensiones hasta 10KV, instalada en columna, incluyendo todo tipo de conexiones y pruebas. Temperatura de color 2700K. Requerimientos mínimos exigibles para las lu- minarias con tecnología LED conforme a lo indicado en la guía de IDAE y del Comité Español de Iluminación. Totalmente instalada en columna o brazo y funcionando.
144.01.02 | LUMINARIA TIPO DECORATIVA BDP265 TOWNTUNE LED HASTA 30W Suministro e instalación de luminaria tipo DECORATIVA LED marca PHILIPS modelo BDP265 TOWNTUNE o equivalente, de hasta 30w según estudios luminotécnicos o equivalente con las mis- mas características técnicas funcionales y estéticas, con certificaciones ENEC, N, CB. Ensayos realizados por laboratorio independiente acreditado ENAC. Fijación post-top desde Ø32 mm a Ø76 mm en función del adaptador o lateral. Carcasa de aluminio fundido, material óptico polimetileno meta- crilato, material del cierre óptico/lente de vidrio y equipo electrónico. Clase I, índice de protección IP66 para la luminaria completa e índice de resistencia al impacto hasta IK09, equipo electrónico de regulación autónoma programable hasta 5 pasos y entradas para DALI y 1-10V. Sistema de teleges- tión unidireccional de la luminaria para controlar y programar las curvas de regulación de flujo hora- rias de mediante interfaces implementados en la luminaria (Cronostep, Ready2Mains, etc.). Rango de temperatura ambiente -40°C a +50°C. Vida útil L96>100.000h. Protección automática contra so- bretemperatura y contra sobretensiones hasta 10KV, instalada en columna, incluyendo todo tipo de conexiones y pruebas. Temperatura de color 2700K. Requerimientos mínimos exigibles para las lu- minarias con tecnología LED conforme a lo indicado en la guía de IDAE y del Comité Español de Iluminación. Totalmente instalada en columna o brazo y funcionando.
144.01.03 | LUMINARIA TIPO DECORATIVA BDP265 TOWNTUNE LED HASTA 35W Suministro e instalación de luminaria tipo DECORATIVA LED marca PHILIPS modelo BDP265 TOWNTUNE o equivalente, de hasta 35w según estudios luminotécnicos o equivalente con las mis- mas características técnicas funcionales y estéticas, con certificaciones ENEC, N, CB. Ensayos realizados por laboratorio independiente acreditado ENAC. Fijación post-top desde Ø32 mm a Ø76 mm en función del adaptador o lateral. Carcasa de aluminio fundido, material óptico polimetileno meta- crilato, material del cierre óptico/lente de vidrio y equipo electrónico. Clase I, índice de protección IP66 para la luminaria completa e índice de resistencia al impacto hasta IK09, equipo electrónico de regulación autónoma programable hasta 5 pasos y entradas para DALI y 1-10V. Sistema de teleges- tión unidireccional de la luminaria para controlar y programar las curvas de regulación de flujo hora- rias de mediante interfaces implementados en la luminaria (Cronostep, Ready2Mains, etc.). Rango de temperatura ambiente -40°C a +50°C. Vida útil L96>100.000h. Protección automática contra so- bretemperatura y contra sobretensiones hasta 10KV, instalada en columna, incluyendo todo tipo de conexiones y pruebas. Temperatura de color 2700K. Requerimientos mínimos exigibles para las lu- minarias con tecnología LED conforme a lo indicado en la guía de IDAE y del Comité Español de Iluminación. Totalmente instalada en columna o brazo y funcionando. 13/02/2025 Validez: Original ¦ CSV: 15250456737255512343 Verificable en: https://www.aytosalamanca.gob.es PRESUPUESTO Y MEDICIONES CÓDIGO RESUMEN UDS LONGITUD ANCHURA ALTURA PARCIALES CANTIDAD PRECIO IMPORTE _________________________________________________________________________________________________________________________________ PROYECTO DE RENOVACIÓN DE LAS INSTALACIONES DE ALUMBRADO PÚBLICO EXTERIOR DOCUMENTO 5. – MEDICIONES Y PRESUPUESTO pág.1435
144.01.04 | LUMINARIA TIPO DECORATIVA BDP265 TOWNTUNE LED HASTA 40W Suministro e instalación de luminaria tipo DECORATIVA LED marca PHILIPS modelo BDP265 TOWNTUNE o equivalente, de hasta 40w según estudios luminotécnicos o equivalente con las mis- mas características técnicas funcionales y estéticas, con certificaciones ENEC, N, CB. Ensayos realizados por laboratorio independiente acreditado ENAC. Fijación post-top desde Ø32 mm a Ø76 mm en función del adaptador o lateral. Carcasa de aluminio fundido, material óptico polimetileno meta- crilato, material del cierre óptico/lente de vidrio y equipo electrónico. Clase I, índice de protección IP66 para la luminaria completa e índice de resistencia al impacto hasta IK09, equipo electrónico de regulación autónoma programable hasta 5 pasos y entradas para DALI y 1-10V. Sistema de teleges- tión unidireccional de la luminaria para controlar y programar las curvas de regulación de flujo hora- rias de mediante interfaces implementados en la luminaria (Cronostep, Ready2Mains, etc.). Rango de temperatura ambiente -40°C a +50°C. Vida útil L96>100.000h. Protección automática contra so- bretemperatura y contra sobretensiones hasta 10KV, instalada en columna, incluyendo todo tipo de conexiones y pruebas. Temperatura de color 2700K. Requerimientos mínimos exigibles para las lu- minarias con tecnología LED conforme a lo indicado en la guía de IDAE y del Comité Español de Iluminación. Totalmente instalada en columna o brazo y funcionando.
144.01.05 | LUMINARIA TIPO TRONCOCÓNICA MERAK SYF LED HASTA 40W Suministro e instalación de luminaria tipo TRONCOCÓNICA LED marca SIMON modelo MERAK SYF o equivalente, de hasta 40w según estudios luminotécnicos o equivalente con las mismas ca- racterísticas técnicas funcionales y estéticas, con certificaciones ENEC, N, CB. Ensayos realiza- dos por laboratorio independiente acreditado ENAC. Fijación post-top desde Ø34 mm a Ø76 mm en función del adaptador, mediante dos brazos en forma de Y, cubierta plana con sistema de refrigera- ción interno en forma de panal para la refrigeración de los LEDs, sin aletas visibles, difusor de vidrio transparente plano para facilitar su limpieza y evitar la radiación UV en las ópticas, y equipo electró- nico. Clase I, índice de protección IP66 para la luminaria completa, con válvula depresora para man- tener constante la presión y evitar la entrada de humedad, e índice de resistencia al impacto hasta IK10, equipo electrónico de regulación autónoma programable hasta 5 pasos y entradas para DALI y 1-10V. Sistema de telegestión unidireccional de la luminaria para controlar y programar las curvas de regulación de flujo horarias de mediante interfaces implementados en la luminaria (Cronostep, Re- ady2Mains, etc.). Protección automática contra sobretemperatura y contra sobretensiones hasta 10KV, instalada en columna, incluyendo todo tipo de conexiones y pruebas. Temperatura de color 2700K. Requerimientos mínimos exigibles para las luminarias con tecnología LED conforme a lo indi- cado en la guía de IDAE y del Comité Español de Iluminación. Totalmente instalada en columna o brazo y funcionando.
144.01.06 | LUMINARIA TIPO VIAL IZYLUM 2 HASTA 55W Suministro e instalación de luminaria tipo Vial LED marca SOCELEC modelo IZYLUM 2 o equiva- lente, de hasta 55w según estudios luminotécnicos o equivalente con las mismas características téc- nicas funcionales y estéticas, con certificaciones ENEC, N, CB. Ensayos realizados por laboratorio independiente acreditado ENAC. Color de pintado de la luminaria en negro. Sistema óptico formado por estructura multi-lente individualizado por LED. Protector de vidrio templado y carcasa de aluminio con acabado con recubrimiento de polvo de poliéster. Óptica PMMA. Temperatura de color 2700K. IRC>70. Grado de protección IK09. Grado de protección IP66. Clase II. Driver regulable varios es- calones de potencia. Posibilidad de fijar a brazo soporte ornamental y columna de 50mm. Opción de fijación a columnas de menor diámetro (32mm, 42mm, 48mm, 60mm y 76mm). Temperatura de ope- ración -40ºC a +55ºC. Cero flujos luminosos al hemisferio superior. Factor de potencia >0,9. Vida útil L95B10>100.000 horas a 25ºC, requisito de obligatorio cumplimiento para garantizar la vida útil del LED durante la garantía exigida de la luminaria fijado en 10 años. Sistema de telegestión unidirec- cional de la luminaria para controlar y programar las curvas de regulación de flujo horarias de me- diante interfaces implementados en la luminaria (Cronostep, Ready2Mains, etc.). Driver con protec- ción de sobretensión 10kV (Sistema Over Storm), este sistema es de obligado cumplimiento puesto que permite establecer la seguridad de los componentes de la luminaria frente a posibles sobretensio- nes, tanto transitorias como permanentes. Requerimientos mínimos exigibles para las luminarias con tecnología LED conforme a lo indicado en la guía de IDAE y del Comité Español de Iluminación. To- talmente instalada en columna o brazo y funcionando. 6,00 _______________ TOTAL SUBCAPÍTULO 144.01 LUMINARIAS .......................... 13/02/2025 Validez: Original ¦ CSV: 15250456737255512343 Verificable en: https://www.aytosalamanca.gob.es PRESUPUESTO Y MEDICIONES CÓDIGO RESUMEN UDS LONGITUD ANCHURA ALTURA PARCIALES CANTIDAD PRECIO IMPORTE _________________________________________________________________________________________________________________________________ PROYECTO DE RENOVACIÓN DE LAS INSTALACIONES DE ALUMBRADO PÚBLICO EXTERIOR DOCUMENTO 5. – MEDICIONES Y PRESUPUESTO pág.1436 SUBCAPÍTULO 144.02 CUADROS DE MANDO
144.02.01 | CUADRO DE MANDO TIPO 4 SALIDAS TRIFÁSICO Mano de obra y material para la adaptación y renovación de equipos de maniobra y protección de centro de mando existente. Revisión y reforma de cuadro existente, consistente en limpieza, revi- sión, cableado y conexionado con puesta en servicio. El cuadro de mando se deberá reformar para instalar 4 contactores de maniobra 4x25A AC1, manteniendo los circuitos de salida existentes, tam- bién se instalará equipo de protección frente a sobretensiones (transitorias y permanentes). Se inclu- ye pequeño material (cable, bornas de conexión, tornillería), documentación (Esquema unifilar, es- quema de mando, certificados de calidad). Totalmente instalado y conexionado incluido cableado in- terno del cuadro, regletas y bornas de conexionado, conexionado de líneas de alumbrado existentes. Totalmente probado y funcionando. Todo ello ejecutado según REBT. Las protecciones instaladas se certificarán de forma unitaria de acuerdo con lo previsto en los descompuestos de la presente unidad de obra. La ejecución, definición de calidades, conexionado y montaje del centro de mando se ejecu- tará conforme lo recogido en el Pliego de Condiciones Técnicas y los esquemas de conexionado de centro de mando, del apartado planos donde se han desarrollado los esquemas multifilares de una manera detalla y precisa. 1,00 _______________ TOTAL SUBCAPÍTULO 144.02 CUADROS DE MANDO ......... SUBCAPÍTULO 144.03 SOPORTES Y CABLEADO
144.03.01 | SUMINISTRO E INSTALACIÓN BRAZO BATIO 2P (1400) Suministro e instalación de Brazo mural marca PHILIPS modelo BATIO, longitud 1400mm, para montaje lateral 60 mm. Material acero galvanizado o aluminio, ángulo de inclinación 5º. manguera RV-K 0.6/1KV de 3x2,5 mm² para conexion de luminaria. Totalmente colocado. 20,00 231,28 _______________ TOTAL SUBCAPÍTULO 144.03 SOPORTES Y CABLEADO ... ____________ TOTAL CAPÍTULO 144 CM-16-11 - CALLE DULCINEA .......................................................................... 13/02/2025 Validez: Original ¦ CSV: 15250456737255512343 Verificable en: https://www.aytosalamanca.gob.es PRESUPUESTO Y MEDICIONES CÓDIGO RESUMEN UDS LONGITUD ANCHURA ALTURA PARCIALES CANTIDAD PRECIO IMPORTE _________________________________________________________________________________________________________________________________ PROYECTO DE RENOVACIÓN DE LAS INSTALACIONES DE ALUMBRADO PÚBLICO EXTERIOR DOCUMENTO 5. – MEDICIONES Y PRESUPUESTO pág.1437 CAPÍTULO 145 CM-16-13 - CALLE HERMANAS FIDALGO MORALES (ROTONDA) SUBCAPÍTULO 145.01 LUMINARIAS
145.01.01 | LUMINARIA TIPO VIAL IZYLUM 2 HASTA 70W Suministro e instalación de luminaria tipo Vial LED marca SOCELEC modelo IZYLUM 2 o equiva- lente, de hasta 70w según estudios luminotécnicos o equivalente con las mismas características téc- nicas funcionales y estéticas, con certificaciones ENEC, N, CB. Ensayos realizados por laboratorio independiente acreditado ENAC. Color de pintado de la luminaria en negro. Sistema óptico formado por estructura multi-lente individualizado por LED. Protector de vidrio templado y carcasa de aluminio con acabado con recubrimiento de polvo de poliéster. Óptica PMMA. Temperatura de color 2700K. IRC>70. Grado de protección IK09. Grado de protección IP66. Clase II. Driver regulable varios es- calones de potencia. Posibilidad de fijar a brazo soporte ornamental y columna de 50mm. Opción de fijación a columnas de menor diámetro (32mm, 42mm, 48mm, 60mm y 76mm). Temperatura de ope- ración -40ºC a +55ºC. Cero flujos luminosos al hemisferio superior. Factor de potencia >0,9. Vida útil L95B10>100.000 horas a 25ºC, requisito de obligatorio cumplimiento para garantizar la vida útil del LED durante la garantía exigida de la luminaria fijado en 10 años. Sistema de telegestión unidirec- cional de la luminaria para controlar y programar las curvas de regulación de flujo horarias de me- diante interfaces implementados en la luminaria (Cronostep, Ready2Mains, etc.). Driver con protec- ción de sobretensión 10kV (Sistema Over Storm), este sistema es de obligado cumplimiento puesto que permite establecer la seguridad de los componentes de la luminaria frente a posibles sobretensio- nes, tanto transitorias como permanentes. Requerimientos mínimos exigibles para las luminarias con tecnología LED conforme a lo indicado en la guía de IDAE y del Comité Español de Iluminación. To- talmente instalada en columna o brazo y funcionando.
145.01.02 | LUMINARIA TIPO VIAL IZYLUM 2 HASTA 90W Suministro e instalación de luminaria tipo Vial LED marca SOCELEC modelo IZYLUM 2 o equiva- lente, de hasta 90w según estudios luminotécnicos o equivalente con las mismas características téc- nicas funcionales y estéticas, con certificaciones ENEC, N, CB. Ensayos realizados por laboratorio independiente acreditado ENAC. Color de pintado de la luminaria en negro. Sistema óptico formado por estructura multi-lente individualizado por LED. Protector de vidrio templado y carcasa de aluminio con acabado con recubrimiento de polvo de poliéster. Óptica PMMA. Temperatura de color 2700K. IRC>70. Grado de protección IK09. Grado de protección IP66. Clase II. Driver regulable varios es- calones de potencia. Posibilidad de fijar a brazo soporte ornamental y columna de 50mm. Opción de fijación a columnas de menor diámetro (32mm, 42mm, 48mm, 60mm y 76mm). Temperatura de ope- ración -40ºC a +55ºC. Cero flujos luminosos al hemisferio superior. Factor de potencia >0,9. Vida útil L95B10>100.000 horas a 25ºC, requisito de obligatorio cumplimiento para garantizar la vida útil del LED durante la garantía exigida de la luminaria fijado en 10 años. Sistema de telegestión unidirec- cional de la luminaria para controlar y programar las curvas de regulación de flujo horarias de me- diante interfaces implementados en la luminaria (Cronostep, Ready2Mains, etc.). Driver con protec- ción de sobretensión 10kV (Sistema Over Storm), este sistema es de obligado cumplimiento puesto que permite establecer la seguridad de los componentes de la luminaria frente a posibles sobretensio- nes, tanto transitorias como permanentes. Requerimientos mínimos exigibles para las luminarias con tecnología LED conforme a lo indicado en la guía de IDAE y del Comité Español de Iluminación. To- talmente instalada en columna o brazo y funcionando. 13/02/2025 Validez: Original ¦ CSV: 15250456737255512343 Verificable en: https://www.aytosalamanca.gob.es PRESUPUESTO Y MEDICIONES CÓDIGO RESUMEN UDS LONGITUD ANCHURA ALTURA PARCIALES CANTIDAD PRECIO IMPORTE _________________________________________________________________________________________________________________________________ PROYECTO DE RENOVACIÓN DE LAS INSTALACIONES DE ALUMBRADO PÚBLICO EXTERIOR DOCUMENTO 5. – MEDICIONES Y PRESUPUESTO pág.1438
145.01.03 | LUMINARIA TIPO VIAL IZYLUM 2 HASTA 100W Suministro e instalación de luminaria tipo Vial LED marca SOCELEC modelo IZYLUM 2 o equiva- lente, de hasta 100w según estudios luminotécnicos o equivalente con las mismas características técnicas funcionales y estéticas, con certificaciones ENEC, N, CB. Ensayos realizados por labora- torio independiente acreditado ENAC. Color de pintado de la luminaria en negro. Sistema óptico for- mado por estructura multi-lente individualizado por LED. Protector de vidrio templado y carcasa de aluminio con acabado con recubrimiento de polvo de poliéster. Óptica PMMA. Temperatura de color 2700K. IRC>70. Grado de protección IK09. Grado de protección IP66. Clase II. Driver regulable varios escalones de potencia. Posibilidad de fijar a brazo soporte ornamental y columna de 50mm. Opción de fijación a columnas de menor diámetro (32mm, 42mm, 48mm, 60mm y 76mm). Tempera- tura de operación -40ºC a +55ºC. Cero flujos luminosos al hemisferio superior. Factor de potencia >0,9. Vida útil L95B10>100.000 horas a 25ºC, requisito de obligatorio cumplimiento para garantizar la vida útil del LED durante la garantía exigida de la luminaria fijado en 10 años. Sistema de telegestión unidireccional de la luminaria para controlar y programar las curvas de regulación de flujo horarias de mediante interfaces implementados en la luminaria (Cronostep, Ready2Mains, etc.). Driver con pro- tección de sobretensión 10kV (Sistema Over Storm), este sistema es de obligado cumplimiento puesto que permite establecer la seguridad de los componentes de la luminaria frente a posibles so- bretensiones, tanto transitorias como permanentes. Requerimientos mínimos exigibles para las lumi- narias con tecnología LED conforme a lo indicado en la guía de IDAE y del Comité Español de Ilu- minación. Totalmente instalada en columna o brazo y funcionando.
145.01.04 | LUMINARIA TIPO VIAL IZYLUM 3 HASTA 110W Suministro e instalación de luminaria tipo Vial LED marca SOCELEC modelo IZYLUM 3 o equiva- lente, de hasta 110w según estudios luminotécnicos o equivalente con las mismas características técnicas funcionales y estéticas, con certificaciones ENEC, N, CB. Ensayos realizados por labora- torio independiente acreditado ENAC. Color de pintado de la luminaria en negro. Sistema óptico for- mado por estructura multi-lente individualizado por LED. Protector de vidrio templado y carcasa de aluminio con acabado con recubrimiento de polvo de poliéster. Óptica PMMA. Temperatura de color 2700K. IRC>70. Grado de protección IK09. Grado de protección IP66. Clase II. Driver regulable varios escalones de potencia. Posibilidad de fijar a brazo soporte ornamental y columna de 50mm. Opción de fijación a columnas de menor diámetro (32mm, 42mm, 48mm, 60mm y 76mm). Tempera- tura de operación -40ºC a +55ºC. Cero flujos luminosos al hemisferio superior. Factor de potencia >0,9. Vida útil L95B10>100.000 horas a 25ºC, requisito de obligatorio cumplimiento para garantizar la vida útil del LED durante la garantía exigida de la luminaria fijado en 10 años. Sistema de telegestión unidireccional de la luminaria para controlar y programar las curvas de regulación de flujo horarias de mediante interfaces implementados en la luminaria (Cronostep, Ready2Mains, etc.). Driver con pro- tección de sobretensión 10kV (Sistema Over Storm), este sistema es de obligado cumplimiento puesto que permite establecer la seguridad de los componentes de la luminaria frente a posibles so- bretensiones, tanto transitorias como permanentes. Requerimientos mínimos exigibles para las lumi- narias con tecnología LED conforme a lo indicado en la guía de IDAE y del Comité Español de Ilu- minación. Totalmente instalada en columna o brazo y funcionando. 3,00 _______________ TOTAL SUBCAPÍTULO 145.01 LUMINARIAS .......................... 13/02/2025 Validez: Original ¦ CSV: 15250456737255512343 Verificable en: https://www.aytosalamanca.gob.es PRESUPUESTO Y MEDICIONES CÓDIGO RESUMEN UDS LONGITUD ANCHURA ALTURA PARCIALES CANTIDAD PRECIO IMPORTE _________________________________________________________________________________________________________________________________ PROYECTO DE RENOVACIÓN DE LAS INSTALACIONES DE ALUMBRADO PÚBLICO EXTERIOR DOCUMENTO 5. – MEDICIONES Y PRESUPUESTO pág.1439 SUBCAPÍTULO 145.02 CUADROS DE MANDO
145.02.01 | CUADRO DE MANDO TIPO 4 SALIDAS TRIFÁSICO Mano de obra y material para la adaptación y renovación de equipos de maniobra y protección de centro de mando existente. Revisión y reforma de cuadro existente, consistente en limpieza, revi- sión, cableado y conexionado con puesta en servicio. El cuadro de mando se deberá reformar para instalar 4 contactores de maniobra 4x25A AC1, manteniendo los circuitos de salida existentes, tam- bién se instalará equipo de protección frente a sobretensiones (transitorias y permanentes). Se inclu- ye pequeño material (cable, bornas de conexión, tornillería), documentación (Esquema unifilar, es- quema de mando, certificados de calidad). Totalmente instalado y conexionado incluido cableado in- terno del cuadro, regletas y bornas de conexionado, conexionado de líneas de alumbrado existentes. Totalmente probado y funcionando. Todo ello ejecutado según REBT. Las protecciones instaladas se certificarán de forma unitaria de acuerdo con lo previsto en los descompuestos de la presente unidad de obra. La ejecución, definición de calidades, conexionado y montaje del centro de mando se ejecu- tará conforme lo recogido en el Pliego de Condiciones Técnicas y los esquemas de conexionado de centro de mando, del apartado planos donde se han desarrollado los esquemas multifilares de una manera detalla y precisa. 1,00 836,54 _______________ TOTAL SUBCAPÍTULO 145.02 CUADROS DE MANDO ......... ____________ TOTAL CAPÍTULO 145 CM-16-13 - CALLE HERMANAS FIDALGO MORALES (ROTONDA) .............. 13/02/2025 Validez: Original ¦ CSV: 15250456737255512343 Verificable en: https://www.aytosalamanca.gob.es PRESUPUESTO Y MEDICIONES CÓDIGO RESUMEN UDS LONGITUD ANCHURA ALTURA PARCIALES CANTIDAD PRECIO IMPORTE _________________________________________________________________________________________________________________________________ PROYECTO DE RENOVACIÓN DE LAS INSTALACIONES DE ALUMBRADO PÚBLICO EXTERIOR DOCUMENTO 5. – MEDICIONES Y PRESUPUESTO pág.1440 CAPÍTULO 146 CM-16-14 - CALLE FLOR SUBCAPÍTULO 146.01 LUMINARIAS
146.01.01 | LUMINARIA TIPO DECORATIVA BDP265 TOWNTUNE LED HASTA 25W Suministro e instalación de luminaria tipo DECORATIVA LED marca PHILIPS modelo BDP265 TOWNTUNE o equivalente, de hasta 25w según estudios luminotécnicos o equivalente con las mis- mas características técnicas funcionales y estéticas, con certificaciones ENEC, N, CB. Ensayos realizados por laboratorio independiente acreditado ENAC. Fijación post-top desde Ø32 mm a Ø76 mm en función del adaptador o lateral. Carcasa de aluminio fundido, material óptico polimetileno meta- crilato, material del cierre óptico/lente de vidrio y equipo electrónico. Clase I, índice de protección IP66 para la luminaria completa e índice de resistencia al impacto hasta IK09, equipo electrónico de regulación autónoma programable hasta 5 pasos y entradas para DALI y 1-10V. Sistema de teleges- tión unidireccional de la luminaria para controlar y programar las curvas de regulación de flujo hora- rias de mediante interfaces implementados en la luminaria (Cronostep, Ready2Mains, etc.). Rango de temperatura ambiente -40°C a +50°C. Vida útil L96>100.000h. Protección automática contra so- bretemperatura y contra sobretensiones hasta 10KV, instalada en columna, incluyendo todo tipo de conexiones y pruebas. Temperatura de color 2700K. Requerimientos mínimos exigibles para las lu- minarias con tecnología LED conforme a lo indicado en la guía de IDAE y del Comité Español de Iluminación. Totalmente instalada en columna o brazo y funcionando.
146.01.02 | LUMINARIA TIPO VIAL BGP702 LUMA GEN2 LED HASTA 30W Suministro e instalación de luminaria tipo vial LED marca PHILIPS modelo BGP702 LUMA GEN2 o equivalente, de hasta 30w según estudios luminotécnicos o equivalente con las mismas caracterís- ticas técnicas funcionales y estéticas, con certificaciones ENEC, N, CB. Ensayos realizados por laboratorio independiente acreditado ENAC. Fijación post-top desde Ø32 mm a Ø76 mm en función del adaptador o lateral. Carcasa de aluminio fundido, material óptico polimetileno metacrilato, material del cierre óptico/lente de vidrio y equipo electrónico. Clase I, índice de protección IP66 para la lumi- naria completa e índice de resistencia al impacto hasta IK10, equipo electrónico de regulación autóno- ma programable hasta 5 pasos y entradas para DALI y 1-10V. Sistema de telegestión unidireccional de la luminaria para controlar y programar las curvas de regulación de flujo horarias de mediante in- terfaces implementados en la luminaria (Cronostep, Ready2Mains, etc.). Rango de temperatura am- biente -40°C a +50°C. Vida útil L96>100.000h. Protección automática contra sobretemperatura y contra sobretensiones hasta 10KV, instalada en columna, incluyendo todo tipo de conexiones y prue- bas. Temperatura de color 2700K. Requerimientos mínimos exigibles para las luminarias con tecnolo- gía LED conforme a lo indicado en la guía de IDAE y del Comité Español de Iluminación. Totalmente instalada en columna o brazo y funcionando.
146.01.03 | LUMINARIA TIPO VIAL BGP702 LUMA GEN2 LED HASTA 35W Suministro e instalación de luminaria tipo vial LED marca PHILIPS modelo BGP702 LUMA GEN2 o equivalente, de hasta 35w según estudios luminotécnicos o equivalente con las mismas caracterís- ticas técnicas funcionales y estéticas, con certificaciones ENEC, N, CB. Ensayos realizados por laboratorio independiente acreditado ENAC. Fijación post-top desde Ø32 mm a Ø76 mm en función del adaptador o lateral. Carcasa de aluminio fundido, material óptico polimetileno metacrilato, material del cierre óptico/lente de vidrio y equipo electrónico. Clase I, índice de protección IP66 para la lumi- naria completa e índice de resistencia al impacto hasta IK10, equipo electrónico de regulación autóno- ma programable hasta 5 pasos y entradas para DALI y 1-10V. Sistema de telegestión unidireccional de la luminaria para controlar y programar las curvas de regulación de flujo horarias de mediante in- terfaces implementados en la luminaria (Cronostep, Ready2Mains, etc.). Rango de temperatura am- biente -40°C a +50°C. Vida útil L96>100.000h. Protección automática contra sobretemperatura y contra sobretensiones hasta 10KV, instalada en columna, incluyendo todo tipo de conexiones y prue- bas. Temperatura de color 2700K. Requerimientos mínimos exigibles para las luminarias con tecnolo- gía LED conforme a lo indicado en la guía de IDAE y del Comité Español de Iluminación. Totalmente instalada en columna o brazo y funcionando. 13/02/2025 Validez: Original ¦ CSV: 15250456737255512343 Verificable en: https://www.aytosalamanca.gob.es PRESUPUESTO Y MEDICIONES CÓDIGO RESUMEN UDS LONGITUD ANCHURA ALTURA PARCIALES CANTIDAD PRECIO IMPORTE _________________________________________________________________________________________________________________________________ PROYECTO DE RENOVACIÓN DE LAS INSTALACIONES DE ALUMBRADO PÚBLICO EXTERIOR DOCUMENTO 5. – MEDICIONES Y PRESUPUESTO pág.1441
146.01.04 | LUMINARIA TIPO TRONCOCÓNICA MERAK SYF LED HASTA 40W Suministro e instalación de luminaria tipo TRONCOCÓNICA LED marca SIMON modelo MERAK SYF o equivalente, de hasta 40w según estudios luminotécnicos o equivalente con las mismas ca- racterísticas técnicas funcionales y estéticas, con certificaciones ENEC, N, CB. Ensayos realiza- dos por laboratorio independiente acreditado ENAC. Fijación post-top desde Ø34 mm a Ø76 mm en función del adaptador, mediante dos brazos en forma de Y, cubierta plana con sistema de refrigera- ción interno en forma de panal para la refrigeración de los LEDs, sin aletas visibles, difusor de vidrio transparente plano para facilitar su limpieza y evitar la radiación UV en las ópticas, y equipo electró- nico. Clase I, índice de protección IP66 para la luminaria completa, con válvula depresora para man- tener constante la presión y evitar la entrada de humedad, e índice de resistencia al impacto hasta IK10, equipo electrónico de regulación autónoma programable hasta 5 pasos y entradas para DALI y 1-10V. Sistema de telegestión unidireccional de la luminaria para controlar y programar las curvas de regulación de flujo horarias de mediante interfaces implementados en la luminaria (Cronostep, Re- ady2Mains, etc.). Protección automática contra sobretemperatura y contra sobretensiones hasta 10KV, instalada en columna, incluyendo todo tipo de conexiones y pruebas. Temperatura de color 2700K. Requerimientos mínimos exigibles para las luminarias con tecnología LED conforme a lo indi- cado en la guía de IDAE y del Comité Español de Iluminación. Totalmente instalada en columna o brazo y funcionando.
146.01.05 | LUMINARIA TIPO VIAL BGP702 LUMA GEN2 LED HASTA 40W Suministro e instalación de luminaria tipo vial LED marca PHILIPS modelo BGP702 LUMA GEN2 o equivalente, de hasta 40w según estudios luminotécnicos o equivalente con las mismas caracterís- ticas técnicas funcionales y estéticas, con certificaciones ENEC, N, CB. Ensayos realizados por laboratorio independiente acreditado ENAC. Fijación post-top desde Ø32 mm a Ø76 mm en función del adaptador o lateral. Carcasa de aluminio fundido, material óptico polimetileno metacrilato, material del cierre óptico/lente de vidrio y equipo electrónico. Clase I, índice de protección IP66 para la lumi- naria completa e índice de resistencia al impacto hasta IK10, equipo electrónico de regulación autóno- ma programable hasta 5 pasos y entradas para DALI y 1-10V. Sistema de telegestión unidireccional de la luminaria para controlar y programar las curvas de regulación de flujo horarias de mediante in- terfaces implementados en la luminaria (Cronostep, Ready2Mains, etc.). Rango de temperatura am- biente -40°C a +50°C. Vida útil L96>100.000h. Protección automática contra sobretemperatura y contra sobretensiones hasta 10KV, instalada en columna, incluyendo todo tipo de conexiones y prue- bas. Temperatura de color 2700K. Requerimientos mínimos exigibles para las luminarias con tecnolo- gía LED conforme a lo indicado en la guía de IDAE y del Comité Español de Iluminación. Totalmente instalada en columna o brazo y funcionando.
146.01.06 | LUMINARIA TIPO VIAL BGP702 LUMA GEN2 LED HASTA 45W Suministro e instalación de luminaria tipo vial LED marca PHILIPS modelo BGP702 LUMA GEN2 o equivalente, de hasta 45w según estudios luminotécnicos o equivalente con las mismas caracterís- ticas técnicas funcionales y estéticas, con certificaciones ENEC, N, CB. Ensayos realizados por laboratorio independiente acreditado ENAC. Fijación post-top desde Ø32 mm a Ø76 mm en función del adaptador o lateral. Carcasa de aluminio fundido, material óptico polimetileno metacrilato, material del cierre óptico/lente de vidrio y equipo electrónico. Clase I, índice de protección IP66 para la lumi- naria completa e índice de resistencia al impacto hasta IK10, equipo electrónico de regulación autóno- ma programable hasta 5 pasos y entradas para DALI y 1-10V. Sistema de telegestión unidireccional de la luminaria para controlar y programar las curvas de regulación de flujo horarias de mediante in- terfaces implementados en la luminaria (Cronostep, Ready2Mains, etc.). Rango de temperatura am- biente -40°C a +50°C. Vida útil L96>100.000h. Protección automática contra sobretemperatura y contra sobretensiones hasta 10KV, instalada en columna, incluyendo todo tipo de conexiones y prue- bas. Temperatura de color 2700K. Requerimientos mínimos exigibles para las luminarias con tecnolo- gía LED conforme a lo indicado en la guía de IDAE y del Comité Español de Iluminación. Totalmente instalada en columna o brazo y funcionando. 13/02/2025 Validez: Original ¦ CSV: 15250456737255512343 Verificable en: https://www.aytosalamanca.gob.es PRESUPUESTO Y MEDICIONES CÓDIGO RESUMEN UDS LONGITUD ANCHURA ALTURA PARCIALES CANTIDAD PRECIO IMPORTE _________________________________________________________________________________________________________________________________ PROYECTO DE RENOVACIÓN DE LAS INSTALACIONES DE ALUMBRADO PÚBLICO EXTERIOR DOCUMENTO 5. – MEDICIONES Y PRESUPUESTO pág.1442
146.01.07 | LUMINARIA TIPO VIAL BGP703 LUMA GEN2 LED HASTA 55W Suministro e instalación de luminaria tipo vial LED marca PHILIPS modelo BGP703 LUMA GEN2 o equivalente, de hasta 55w según estudios luminotécnicos o equivalente con las mismas caracterís- ticas técnicas funcionales y estéticas, con certificaciones ENEC, N, CB. Ensayos realizados por laboratorio independiente acreditado ENAC. Fijación post-top desde Ø32 mm a Ø76 mm en función del adaptador o lateral. Carcasa de aluminio fundido, material óptico polimetileno metacrilato, material del cierre óptico/lente de vidrio y equipo electrónico. Clase I, índice de protección IP66 para la lumi- naria completa e índice de resistencia al impacto hasta IK10, equipo electrónico de regulación autóno- ma programable hasta 5 pasos y entradas para DALI y 1-10V. Sistema de telegestión unidireccional de la luminaria para controlar y programar las curvas de regulación de flujo horarias de mediante in- terfaces implementados en la luminaria (Cronostep, Ready2Mains, etc.). Rango de temperatura am- biente -40°C a +50°C. Vida útil L96>100.000h. Protección automática contra sobretemperatura y contra sobretensiones hasta 10KV, instalada en columna, incluyendo todo tipo de conexiones y prue- bas. Temperatura de color 2700K. Requerimientos mínimos exigibles para las luminarias con tecnolo- gía LED conforme a lo indicado en la guía de IDAE y del Comité Español de Iluminación. Totalmente instalada en columna o brazo y funcionando.
146.01.08 | LUMINARIA TIPO VIAL BGP703 LUMA GEN2 LED HASTA 60W Suministro e instalación de luminaria tipo vial LED marca PHILIPS modelo BGP703 LUMA GEN2 o equivalente, de hasta 60w según estudios luminotécnicos o equivalente con las mismas caracterís- ticas técnicas funcionales y estéticas, con certificaciones ENEC, N, CB. Ensayos realizados por laboratorio independiente acreditado ENAC. Fijación post-top desde Ø32 mm a Ø76 mm en función del adaptador o lateral. Carcasa de aluminio fundido, material óptico polimetileno metacrilato, material del cierre óptico/lente de vidrio y equipo electrónico. Clase I, índice de protección IP66 para la lumi- naria completa e índice de resistencia al impacto hasta IK10, equipo electrónico de regulación autóno- ma programable hasta 5 pasos y entradas para DALI y 1-10V. Sistema de telegestión unidireccional de la luminaria para controlar y programar las curvas de regulación de flujo horarias de mediante in- terfaces implementados en la luminaria (Cronostep, Ready2Mains, etc.). Rango de temperatura am- biente -40°C a +50°C. Vida útil L96>100.000h. Protección automática contra sobretemperatura y contra sobretensiones hasta 10KV, instalada en columna, incluyendo todo tipo de conexiones y prue- bas. Temperatura de color 2700K. Requerimientos mínimos exigibles para las luminarias con tecnolo- gía LED conforme a lo indicado en la guía de IDAE y del Comité Español de Iluminación. Totalmente instalada en columna o brazo y funcionando.
146.01.09 | LUMINARIA TIPO VIAL BGP704 LUMA GEN2 LED HASTA 80W Suministro e instalación de luminaria tipo vial LED marca PHILIPS modelo BGP704 LUMA GEN2 o equivalente, de hasta 80w según estudios luminotécnicos o equivalente con las mismas caracterís- ticas técnicas funcionales y estéticas, con certificaciones ENEC, N, CB. Ensayos realizados por laboratorio independiente acreditado ENAC. Fijación post-top desde Ø32 mm a Ø76 mm en función del adaptador o lateral. Carcasa de aluminio fundido, material óptico polimetileno metacrilato, material del cierre óptico/lente de vidrio y equipo electrónico. Clase I, índice de protección IP66 para la lumi- naria completa e índice de resistencia al impacto hasta IK10, equipo electrónico de regulación autóno- ma programable hasta 5 pasos y entradas para DALI y 1-10V. Sistema de telegestión unidireccional de la luminaria para controlar y programar las curvas de regulación de flujo horarias de mediante in- terfaces implementados en la luminaria (Cronostep, Ready2Mains, etc.). Rango de temperatura am- biente -40°C a +50°C. Vida útil L96>100.000h. Protección automática contra sobretemperatura y contra sobretensiones hasta 10KV, instalada en columna, incluyendo todo tipo de conexiones y prue- bas. Temperatura de color 2700K. Requerimientos mínimos exigibles para las luminarias con tecnolo- gía LED conforme a lo indicado en la guía de IDAE y del Comité Español de Iluminación. Totalmente instalada en columna o brazo y funcionando. 1,00 _______________ TOTAL SUBCAPÍTULO 146.01 LUMINARIAS .......................... 13/02/2025 Validez: Original ¦ CSV: 15250456737255512343 Verificable en: https://www.aytosalamanca.gob.es PRESUPUESTO Y MEDICIONES CÓDIGO RESUMEN UDS LONGITUD ANCHURA ALTURA PARCIALES CANTIDAD PRECIO IMPORTE _________________________________________________________________________________________________________________________________ PROYECTO DE RENOVACIÓN DE LAS INSTALACIONES DE ALUMBRADO PÚBLICO EXTERIOR DOCUMENTO 5. – MEDICIONES Y PRESUPUESTO pág.1443 SUBCAPÍTULO 146.02 CUADROS DE MANDO
146.02.01 | CUADRO DE MANDO TIPO 4 SALIDAS TRIFÁSICO Mano de obra y material para la adaptación y renovación de equipos de maniobra y protección de centro de mando existente. Revisión y reforma de cuadro existente, consistente en limpieza, revi- sión, cableado y conexionado con puesta en servicio. El cuadro de mando se deberá reformar para instalar 4 contactores de maniobra 4x25A AC1, manteniendo los circuitos de salida existentes, tam- bién se instalará equipo de protección frente a sobretensiones (transitorias y permanentes). Se inclu- ye pequeño material (cable, bornas de conexión, tornillería), documentación (Esquema unifilar, es- quema de mando, certificados de calidad). Totalmente instalado y conexionado incluido cableado in- terno del cuadro, regletas y bornas de conexionado, conexionado de líneas de alumbrado existentes. Totalmente probado y funcionando. Todo ello ejecutado según REBT. Las protecciones instaladas se certificarán de forma unitaria de acuerdo con lo previsto en los descompuestos de la presente unidad de obra. La ejecución, definición de calidades, conexionado y montaje del centro de mando se ejecu- tará conforme lo recogido en el Pliego de Condiciones Técnicas y los esquemas de conexionado de centro de mando, del apartado planos donde se han desarrollado los esquemas multifilares de una manera detalla y precisa. 1,00 _______________ TOTAL SUBCAPÍTULO 146.02 CUADROS DE MANDO ......... SUBCAPÍTULO 146.03 SOPORTES Y CABLEADO
146.03.01 | SUMINISTRO E INSTALACIÓN BRAZO SOPORTE PARED 1500MM DN60MM Suministro e instalación de brazo mural de 1500mm de longitud, para fijación a pared de luminarias por medio de tacos quimicos, manguera RV-K 0.6/1KV de 3x2,5 mm² para conexion de luminaria. Fabricado en tubo de acero galvanizado S-235-JR curvado, punta 60mm. Incluida pletina de anclaje. Con mano de obra y medios auxiliares incluidos.
146.03.02 | SUMINISTRO E INSTALACIÓN BRAZO BATIO 2P (1400) Suministro e instalación de Brazo mural marca PHILIPS modelo BATIO, longitud 1400mm, para montaje lateral 60 mm. Material acero galvanizado o aluminio, ángulo de inclinación 5º. manguera RV-K 0.6/1KV de 3x2,5 mm² para conexion de luminaria. Totalmente colocado.
146.03.03 | SUMINISTRO E INSTALACIÓN COLUMNA TRONCOCÓNICA AM-10 H: 4 M Suministro e instalación de columna troncocónica de 4 m de altura con puerta de registro enrasada, de chapa de acero galvanizado por inmersión en caliente, 60 mm de diámetro de acoplamiento lumi- naria, y placa de acero con refuerso anular y cartelas; grado de protección IP3X - IK10, según UNE-EN 40-50. Provista de caja de conexión y protección, conductor interior para 0,6/1kV, pica de tierra. Instalada, incluyendo accesorios, conexionado y anclaje sobre cimentación; según UNE-EN 40-3-1:2013 y UNE-EN 40-3-2:2013. 3,00 585,21 _______________ TOTAL SUBCAPÍTULO 146.03 SOPORTES Y CABLEADO ... ____________ TOTAL CAPÍTULO 146 CM-16-14 - CALLE FLOR ................................................................................... 13/02/2025 Validez: Original ¦ CSV: 15250456737255512343 Verificable en: https://www.aytosalamanca.gob.es PRESUPUESTO Y MEDICIONES CÓDIGO RESUMEN UDS LONGITUD ANCHURA ALTURA PARCIALES CANTIDAD PRECIO IMPORTE _________________________________________________________________________________________________________________________________ PROYECTO DE RENOVACIÓN DE LAS INSTALACIONES DE ALUMBRADO PÚBLICO EXTERIOR DOCUMENTO 5. – MEDICIONES Y PRESUPUESTO pág.1444 CAPÍTULO 147 CM-16-16 - CALLE ALFAREROS SUBCAPÍTULO 147.01 LUMINARIAS
147.01.01 | LUMINARIA TIPO DECORATIVA BDP265 TOWNTUNE LED HASTA 30W Suministro e instalación de luminaria tipo DECORATIVA LED marca PHILIPS modelo BDP265 TOWNTUNE o equivalente, de hasta 30w según estudios luminotécnicos o equivalente con las mis- mas características técnicas funcionales y estéticas, con certificaciones ENEC, N, CB. Ensayos realizados por laboratorio independiente acreditado ENAC. Fijación post-top desde Ø32 mm a Ø76 mm en función del adaptador o lateral. Carcasa de aluminio fundido, material óptico polimetileno meta- crilato, material del cierre óptico/lente de vidrio y equipo electrónico. Clase I, índice de protección IP66 para la luminaria completa e índice de resistencia al impacto hasta IK09, equipo electrónico de regulación autónoma programable hasta 5 pasos y entradas para DALI y 1-10V. Sistema de teleges- tión unidireccional de la luminaria para controlar y programar las curvas de regulación de flujo hora- rias de mediante interfaces implementados en la luminaria (Cronostep, Ready2Mains, etc.). Rango de temperatura ambiente -40°C a +50°C. Vida útil L96>100.000h. Protección automática contra so- bretemperatura y contra sobretensiones hasta 10KV, instalada en columna, incluyendo todo tipo de conexiones y pruebas. Temperatura de color 2700K. Requerimientos mínimos exigibles para las lu- minarias con tecnología LED conforme a lo indicado en la guía de IDAE y del Comité Español de Iluminación. Totalmente instalada en columna o brazo y funcionando.
147.01.02 | LUMINARIA TIPO VIAL BGP702 LUMA GEN2 LED HASTA 30W Suministro e instalación de luminaria tipo vial LED marca PHILIPS modelo BGP702 LUMA GEN2 o equivalente, de hasta 30w según estudios luminotécnicos o equivalente con las mismas caracterís- ticas técnicas funcionales y estéticas, con certificaciones ENEC, N, CB. Ensayos realizados por laboratorio independiente acreditado ENAC. Fijación post-top desde Ø32 mm a Ø76 mm en función del adaptador o lateral. Carcasa de aluminio fundido, material óptico polimetileno metacrilato, material del cierre óptico/lente de vidrio y equipo electrónico. Clase I, índice de protección IP66 para la lumi- naria completa e índice de resistencia al impacto hasta IK10, equipo electrónico de regulación autóno- ma programable hasta 5 pasos y entradas para DALI y 1-10V. Sistema de telegestión unidireccional de la luminaria para controlar y programar las curvas de regulación de flujo horarias de mediante in- terfaces implementados en la luminaria (Cronostep, Ready2Mains, etc.). Rango de temperatura am- biente -40°C a +50°C. Vida útil L96>100.000h. Protección automática contra sobretemperatura y contra sobretensiones hasta 10KV, instalada en columna, incluyendo todo tipo de conexiones y prue- bas. Temperatura de color 2700K. Requerimientos mínimos exigibles para las luminarias con tecnolo- gía LED conforme a lo indicado en la guía de IDAE y del Comité Español de Iluminación. Totalmente instalada en columna o brazo y funcionando.
147.01.03 | LUMINARIA TIPO VIAL BGP702 LUMA GEN2 LED HASTA 35W Suministro e instalación de luminaria tipo vial LED marca PHILIPS modelo BGP702 LUMA GEN2 o equivalente, de hasta 35w según estudios luminotécnicos o equivalente con las mismas caracterís- ticas técnicas funcionales y estéticas, con certificaciones ENEC, N, CB. Ensayos realizados por laboratorio independiente acreditado ENAC. Fijación post-top desde Ø32 mm a Ø76 mm en función del adaptador o lateral. Carcasa de aluminio fundido, material óptico polimetileno metacrilato, material del cierre óptico/lente de vidrio y equipo electrónico. Clase I, índice de protección IP66 para la lumi- naria completa e índice de resistencia al impacto hasta IK10, equipo electrónico de regulación autóno- ma programable hasta 5 pasos y entradas para DALI y 1-10V. Sistema de telegestión unidireccional de la luminaria para controlar y programar las curvas de regulación de flujo horarias de mediante in- terfaces implementados en la luminaria (Cronostep, Ready2Mains, etc.). Rango de temperatura am- biente -40°C a +50°C. Vida útil L96>100.000h. Protección automática contra sobretemperatura y contra sobretensiones hasta 10KV, instalada en columna, incluyendo todo tipo de conexiones y prue- bas. Temperatura de color 2700K. Requerimientos mínimos exigibles para las luminarias con tecnolo- gía LED conforme a lo indicado en la guía de IDAE y del Comité Español de Iluminación. Totalmente instalada en columna o brazo y funcionando. 13/02/2025 Validez: Original ¦ CSV: 15250456737255512343 Verificable en: https://www.aytosalamanca.gob.es PRESUPUESTO Y MEDICIONES CÓDIGO RESUMEN UDS LONGITUD ANCHURA ALTURA PARCIALES CANTIDAD PRECIO IMPORTE _________________________________________________________________________________________________________________________________ PROYECTO DE RENOVACIÓN DE LAS INSTALACIONES DE ALUMBRADO PÚBLICO EXTERIOR DOCUMENTO 5. – MEDICIONES Y PRESUPUESTO pág.1445
147.01.04 | LUMINARIA TIPO VIAL BGP702 LUMA GEN2 LED HASTA 40W Suministro e instalación de luminaria tipo vial LED marca PHILIPS modelo BGP702 LUMA GEN2 o equivalente, de hasta 40w según estudios luminotécnicos o equivalente con las mismas caracterís- ticas técnicas funcionales y estéticas, con certificaciones ENEC, N, CB. Ensayos realizados por laboratorio independiente acreditado ENAC. Fijación post-top desde Ø32 mm a Ø76 mm en función del adaptador o lateral. Carcasa de aluminio fundido, material óptico polimetileno metacrilato, material del cierre óptico/lente de vidrio y equipo electrónico. Clase I, índice de protección IP66 para la lumi- naria completa e índice de resistencia al impacto hasta IK10, equipo electrónico de regulación autóno- ma programable hasta 5 pasos y entradas para DALI y 1-10V. Sistema de telegestión unidireccional de la luminaria para controlar y programar las curvas de regulación de flujo horarias de mediante in- terfaces implementados en la luminaria (Cronostep, Ready2Mains, etc.). Rango de temperatura am- biente -40°C a +50°C. Vida útil L96>100.000h. Protección automática contra sobretemperatura y contra sobretensiones hasta 10KV, instalada en columna, incluyendo todo tipo de conexiones y prue- bas. Temperatura de color 2700K. Requerimientos mínimos exigibles para las luminarias con tecnolo- gía LED conforme a lo indicado en la guía de IDAE y del Comité Español de Iluminación. Totalmente instalada en columna o brazo y funcionando.
147.01.05 | LUMINARIA TIPO TRONCOCÓNICA MERAK SYF LED HASTA 40W Suministro e instalación de luminaria tipo TRONCOCÓNICA LED marca SIMON modelo MERAK SYF o equivalente, de hasta 40w según estudios luminotécnicos o equivalente con las mismas ca- racterísticas técnicas funcionales y estéticas, con certificaciones ENEC, N, CB. Ensayos realiza- dos por laboratorio independiente acreditado ENAC. Fijación post-top desde Ø34 mm a Ø76 mm en función del adaptador, mediante dos brazos en forma de Y, cubierta plana con sistema de refrigera- ción interno en forma de panal para la refrigeración de los LEDs, sin aletas visibles, difusor de vidrio transparente plano para facilitar su limpieza y evitar la radiación UV en las ópticas, y equipo electró- nico. Clase I, índice de protección IP66 para la luminaria completa, con válvula depresora para man- tener constante la presión y evitar la entrada de humedad, e índice de resistencia al impacto hasta IK10, equipo electrónico de regulación autónoma programable hasta 5 pasos y entradas para DALI y 1-10V. Sistema de telegestión unidireccional de la luminaria para controlar y programar las curvas de regulación de flujo horarias de mediante interfaces implementados en la luminaria (Cronostep, Re- ady2Mains, etc.). Protección automática contra sobretemperatura y contra sobretensiones hasta 10KV, instalada en columna, incluyendo todo tipo de conexiones y pruebas. Temperatura de color 2700K. Requerimientos mínimos exigibles para las luminarias con tecnología LED conforme a lo indi- cado en la guía de IDAE y del Comité Español de Iluminación. Totalmente instalada en columna o brazo y funcionando.
147.01.06 | LUMINARIA TIPO VIAL BGP702 LUMA GEN2 LED HASTA 45W Suministro e instalación de luminaria tipo vial LED marca PHILIPS modelo BGP702 LUMA GEN2 o equivalente, de hasta 45w según estudios luminotécnicos o equivalente con las mismas caracterís- ticas técnicas funcionales y estéticas, con certificaciones ENEC, N, CB. Ensayos realizados por laboratorio independiente acreditado ENAC. Fijación post-top desde Ø32 mm a Ø76 mm en función del adaptador o lateral. Carcasa de aluminio fundido, material óptico polimetileno metacrilato, material del cierre óptico/lente de vidrio y equipo electrónico. Clase I, índice de protección IP66 para la lumi- naria completa e índice de resistencia al impacto hasta IK10, equipo electrónico de regulación autóno- ma programable hasta 5 pasos y entradas para DALI y 1-10V. Sistema de telegestión unidireccional de la luminaria para controlar y programar las curvas de regulación de flujo horarias de mediante in- terfaces implementados en la luminaria (Cronostep, Ready2Mains, etc.). Rango de temperatura am- biente -40°C a +50°C. Vida útil L96>100.000h. Protección automática contra sobretemperatura y contra sobretensiones hasta 10KV, instalada en columna, incluyendo todo tipo de conexiones y prue- bas. Temperatura de color 2700K. Requerimientos mínimos exigibles para las luminarias con tecnolo- gía LED conforme a lo indicado en la guía de IDAE y del Comité Español de Iluminación. Totalmente instalada en columna o brazo y funcionando. 13/02/2025 Validez: Original ¦ CSV: 15250456737255512343 Verificable en: https://www.aytosalamanca.gob.es PRESUPUESTO Y MEDICIONES CÓDIGO RESUMEN UDS LONGITUD ANCHURA ALTURA PARCIALES CANTIDAD PRECIO IMPORTE _________________________________________________________________________________________________________________________________ PROYECTO DE RENOVACIÓN DE LAS INSTALACIONES DE ALUMBRADO PÚBLICO EXTERIOR DOCUMENTO 5. – MEDICIONES Y PRESUPUESTO pág.1446
147.01.07 | LUMINARIA TIPO VIAL BGP703 LUMA GEN2 LED HASTA 65W Suministro e instalación de luminaria tipo vial LED marca PHILIPS modelo BGP703 LUMA GEN2 o equivalente, de hasta 65w según estudios luminotécnicos o equivalente con las mismas caracterís- ticas técnicas funcionales y estéticas, con certificaciones ENEC, N, CB. Ensayos realizados por laboratorio independiente acreditado ENAC. Fijación post-top desde Ø32 mm a Ø76 mm en función del adaptador o lateral. Carcasa de aluminio fundido, material óptico polimetileno metacrilato, material del cierre óptico/lente de vidrio y equipo electrónico. Clase I, índice de protección IP66 para la lumi- naria completa e índice de resistencia al impacto hasta IK10, equipo electrónico de regulación autóno- ma programable hasta 5 pasos y entradas para DALI y 1-10V. Sistema de telegestión unidireccional de la luminaria para controlar y programar las curvas de regulación de flujo horarias de mediante in- terfaces implementados en la luminaria (Cronostep, Ready2Mains, etc.). Rango de temperatura am- biente -40°C a +50°C. Vida útil L96>100.000h. Protección automática contra sobretemperatura y contra sobretensiones hasta 10KV, instalada en columna, incluyendo todo tipo de conexiones y prue- bas. Temperatura de color 2700K. Requerimientos mínimos exigibles para las luminarias con tecnolo- gía LED conforme a lo indicado en la guía de IDAE y del Comité Español de Iluminación. Totalmente instalada en columna o brazo y funcionando.
147.01.08 | LUMINARIA TIPO VIAL BGP704 LUMA GEN2 LED HASTA 95W Suministro e instalación de luminaria tipo vial LED marca PHILIPS modelo BGP704 LUMA GEN2 o equivalente, de hasta 95w según estudios luminotécnicos o equivalente con las mismas caracterís- ticas técnicas funcionales y estéticas, con certificaciones ENEC, N, CB. Ensayos realizados por laboratorio independiente acreditado ENAC. Fijación post-top desde Ø32 mm a Ø76 mm en función del adaptador o lateral. Carcasa de aluminio fundido, material óptico polimetileno metacrilato, material del cierre óptico/lente de vidrio y equipo electrónico. Clase I, índice de protección IP66 para la lumi- naria completa e índice de resistencia al impacto hasta IK10, equipo electrónico de regulación autóno- ma programable hasta 5 pasos y entradas para DALI y 1-10V. Sistema de telegestión unidireccional de la luminaria para controlar y programar las curvas de regulación de flujo horarias de mediante in- terfaces implementados en la luminaria (Cronostep, Ready2Mains, etc.). Rango de temperatura am- biente -40°C a +50°C. Vida útil L96>100.000h. Protección automática contra sobretemperatura y contra sobretensiones hasta 10KV, instalada en columna, incluyendo todo tipo de conexiones y prue- bas. Temperatura de color 2700K. Requerimientos mínimos exigibles para las luminarias con tecnolo- gía LED conforme a lo indicado en la guía de IDAE y del Comité Español de Iluminación. Totalmente instalada en columna o brazo y funcionando.
147.01.09 | LUMINARIA TIPO VIAL BGP705 LUMA GEN2 LED HASTA 105W Suministro e instalación de luminaria tipo vial LED marca PHILIPS modelo BGP705 LUMA GEN2 o equivalente, de hasta 105w según estudios luminotécnicos o equivalente con las mismas caracte- rísticas técnicas funcionales y estéticas, con certificaciones ENEC, N, CB. Ensayos realizados por laboratorio independiente acreditado ENAC. Fijación post-top desde Ø32 mm a Ø76 mm en función del adaptador o lateral. Carcasa de aluminio fundido, material óptico polimetileno metacrilato, material del cierre óptico/lente de vidrio y equipo electrónico. Clase I, índice de protección IP66 para la lumi- naria completa e índice de resistencia al impacto hasta IK10, equipo electrónico de regulación autóno- ma programable hasta 5 pasos y entradas para DALI y 1-10V. Sistema de telegestión unidireccional de la luminaria para controlar y programar las curvas de regulación de flujo horarias de mediante in- terfaces implementados en la luminaria (Cronostep, Ready2Mains, etc.). Rango de temperatura am- biente -40°C a +50°C. Vida útil L96>100.000h. Protección automática contra sobretemperatura y contra sobretensiones hasta 10KV, instalada en columna, incluyendo todo tipo de conexiones y prue- bas. Temperatura de color 2700K. Requerimientos mínimos exigibles para las luminarias con tecnolo- gía LED conforme a lo indicado en la guía de IDAE y del Comité Español de Iluminación. Totalmente instalada en columna o brazo y funcionando. 3,00 _______________ TOTAL SUBCAPÍTULO 147.01 LUMINARIAS .......................... 13/02/2025 Validez: Original ¦ CSV: 15250456737255512343 Verificable en: https://www.aytosalamanca.gob.es PRESUPUESTO Y MEDICIONES CÓDIGO RESUMEN UDS LONGITUD ANCHURA ALTURA PARCIALES CANTIDAD PRECIO IMPORTE _________________________________________________________________________________________________________________________________ PROYECTO DE RENOVACIÓN DE LAS INSTALACIONES DE ALUMBRADO PÚBLICO EXTERIOR DOCUMENTO 5. – MEDICIONES Y PRESUPUESTO pág.1447 SUBCAPÍTULO 147.02 CUADROS DE MANDO
147.02.01 | CUADRO DE MANDO TIPO 4 SALIDAS TRIFÁSICO Mano de obra y material para la adaptación y renovación de equipos de maniobra y protección de centro de mando existente. Revisión y reforma de cuadro existente, consistente en limpieza, revi- sión, cableado y conexionado con puesta en servicio. El cuadro de mando se deberá reformar para instalar 4 contactores de maniobra 4x25A AC1, manteniendo los circuitos de salida existentes, tam- bién se instalará equipo de protección frente a sobretensiones (transitorias y permanentes). Se inclu- ye pequeño material (cable, bornas de conexión, tornillería), documentación (Esquema unifilar, es- quema de mando, certificados de calidad). Totalmente instalado y conexionado incluido cableado in- terno del cuadro, regletas y bornas de conexionado, conexionado de líneas de alumbrado existentes. Totalmente probado y funcionando. Todo ello ejecutado según REBT. Las protecciones instaladas se certificarán de forma unitaria de acuerdo con lo previsto en los descompuestos de la presente unidad de obra. La ejecución, definición de calidades, conexionado y montaje del centro de mando se ejecu- tará conforme lo recogido en el Pliego de Condiciones Técnicas y los esquemas de conexionado de centro de mando, del apartado planos donde se han desarrollado los esquemas multifilares de una manera detalla y precisa. 1,00 _______________ TOTAL SUBCAPÍTULO 147.02 CUADROS DE MANDO ......... SUBCAPÍTULO 147.03 SOPORTES Y CABLEADO
147.03.01 | SUMINISTRO E INSTALACIÓN BRAZO BATIO 2P (1400) Suministro e instalación de Brazo mural marca PHILIPS modelo BATIO, longitud 1400mm, para montaje lateral 60 mm. Material acero galvanizado o aluminio, ángulo de inclinación 5º. manguera RV-K 0.6/1KV de 3x2,5 mm² para conexion de luminaria. Totalmente colocado. 3,00 231,28 _______________ TOTAL SUBCAPÍTULO 147.03 SOPORTES Y CABLEADO ... ____________ TOTAL CAPÍTULO 147 CM-16-16 - CALLE ALFAREROS ...................................................................... 13/02/2025 Validez: Original ¦ CSV: 15250456737255512343 Verificable en: https://www.aytosalamanca.gob.es PRESUPUESTO Y MEDICIONES CÓDIGO RESUMEN UDS LONGITUD ANCHURA ALTURA PARCIALES CANTIDAD PRECIO IMPORTE _________________________________________________________________________________________________________________________________ PROYECTO DE RENOVACIÓN DE LAS INSTALACIONES DE ALUMBRADO PÚBLICO EXTERIOR DOCUMENTO 5. – MEDICIONES Y PRESUPUESTO pág.1448 CAPÍTULO 148 CM-16-17 - CALLE SAN LUIS DE GONZAGA SUBCAPÍTULO 148.01 LUMINARIAS
148.01.01 | LUMINARIA TIPO VIAL BGP702 LUMA GEN2 LED HASTA 30W Suministro e instalación de luminaria tipo vial LED marca PHILIPS modelo BGP702 LUMA GEN2 o equivalente, de hasta 30w según estudios luminotécnicos o equivalente con las mismas caracterís- ticas técnicas funcionales y estéticas, con certificaciones ENEC, N, CB. Ensayos realizados por laboratorio independiente acreditado ENAC. Fijación post-top desde Ø32 mm a Ø76 mm en función del adaptador o lateral. Carcasa de aluminio fundido, material óptico polimetileno metacrilato, material del cierre óptico/lente de vidrio y equipo electrónico. Clase I, índice de protección IP66 para la lumi- naria completa e índice de resistencia al impacto hasta IK10, equipo electrónico de regulación autóno- ma programable hasta 5 pasos y entradas para DALI y 1-10V. Sistema de telegestión unidireccional de la luminaria para controlar y programar las curvas de regulación de flujo horarias de mediante in- terfaces implementados en la luminaria (Cronostep, Ready2Mains, etc.). Rango de temperatura am- biente -40°C a +50°C. Vida útil L96>100.000h. Protección automática contra sobretemperatura y contra sobretensiones hasta 10KV, instalada en columna, incluyendo todo tipo de conexiones y prue- bas. Temperatura de color 2700K. Requerimientos mínimos exigibles para las luminarias con tecnolo- gía LED conforme a lo indicado en la guía de IDAE y del Comité Español de Iluminación. Totalmente instalada en columna o brazo y funcionando.
148.01.02 | LUMINARIA TIPO VIAL TECEO S HASTA 35W Suministro e instalación de luminaria tipo Vial LED marca SOCELEC modelo TECEO S, de hasta 35w según estudios luminotécnicos o equivalente con las mismas características técnicas funciona- les y estéticas, con certificaciones ENEC, N, CB. Ensayos realizados por laboratorio independiente acreditado ENAC. Color de pintado de la luminaria en negro. Sistema óptico formado por estructura multi-lente individualizado por LED. Protector de vidrio templado y carcasa de aluminio con acabado con recubrimiento de polvo de poliéster. Óptica PMMA. Eficacia luminosa 138lm/W según estudios luminotécnicos. Temperatura de color 2700K. IRC>70. Grado de protección IK09. Grado de protec- ción IP66. Clase II. Driver regulable varios escalones de potencia. Posibilidad de fijar a brazo sopor- te ornamental y columna de 50mm. Opción de fijación a columnas de menor diámetro (32mm, 42mm, 48mm, 60mm y 76mm). Temperatura de operación -40ºC a +55ºC. Cero flujos luminosos al hemisferio superior. Factor de potencia >0,9. Vida útil L95B10>100.000 horas a 25ºC, requisito de obligatorio cumplimiento para garantizar la vida útil del LED durante la garantía exigida de la luminaria fijado en 10 años. Sistema de telegestión unidireccional de la luminaria para controlar y programar las curvas de regulación de flujo horarias de mediante interfaces implementados en la luminaria (Cronos- tep, Ready2Mains, etc.). Driver con protección de sobretensión 10kV (Sistema Over Storm), este sistema es de obligado cumplimiento puesto que permite establecer la seguridad de los componentes de la luminaria frente a posibles sobretensiones, tanto transitorias como permanentes. Requerimientos mínimos exigibles para las luminarias con tecnología LED conforme a lo indicado en la guía de IDAE y del Comité Español de Iluminación. Totalmente instalada en columna o brazo y funcionando.
148.01.03 | LUMINARIA TIPO VIAL TECEO GEN2 2 HASTA 45W Suministro e instalación de luminaria tipo Vial LED marca SOCELEC modelo TECEO GEN2 2, de hasta 45w según estudios luminotécnicos o equivalente con las mismas características técnicas fun- cionales y estéticas, con certificaciones ENEC, N, CB. Ensayos realizados por laboratorio indepen- diente acreditado ENAC. Color de pintado de la luminaria en negro. Sistema óptico formado por es- tructura multi-lente individualizado por LED. Protector de vidrio templado y carcasa de aluminio con acabado con recubrimiento de polvo de poliéster. Óptica PMMA. Eficacia luminosa 138lm/W según estudios luminotécnicos. Temperatura de color 2700K. IRC>70. Grado de protección IK09. Grado de protección IP66. Clase II. Driver regulable varios escalones de potencia. Posibilidad de fijar a brazo soporte ornamental y columna de 50mm. Opción de fijación a columnas de menor diámetro (32mm, 42mm, 48mm, 60mm y 76mm). Temperatura de operación -40ºC a +55ºC. Cero flujos luminosos al hemisferio superior. Factor de potencia >0,9. Vida útil L95B10>100.000 horas a 25ºC, requisito de obligatorio cumplimiento para garantizar la vida útil del LED durante la garantía exigida de la luminaria fijado en 10 años. Sistema de telegestión unidireccional de la luminaria para controlar y programar las curvas de regulación de flujo horarias de mediante interfaces implementados en la luminaria (Cronos- tep, Ready2Mains, etc.). Driver con protección de sobretensión 10kV (Sistema Over Storm), este sistema es de obligado cumplimiento puesto que permite establecer la seguridad de los componentes de la luminaria frente a posibles sobretensiones, tanto transitorias como permanentes. Requerimientos mínimos exigibles para las luminarias con tecnología LED conforme a lo indicado en la guía de IDAE y del Comité Español de Iluminación. Totalmente instalada en columna o brazo y funcionando. 13/02/2025 Validez: Original ¦ CSV: 15250456737255512343 Verificable en: https://www.aytosalamanca.gob.es PRESUPUESTO Y MEDICIONES CÓDIGO RESUMEN UDS LONGITUD ANCHURA ALTURA PARCIALES CANTIDAD PRECIO IMPORTE _________________________________________________________________________________________________________________________________ PROYECTO DE RENOVACIÓN DE LAS INSTALACIONES DE ALUMBRADO PÚBLICO EXTERIOR DOCUMENTO 5. – MEDICIONES Y PRESUPUESTO pág.1449
148.01.04 | LUMINARIA TIPO VIAL IZYLUM 2 HASTA 55W Suministro e instalación de luminaria tipo Vial LED marca SOCELEC modelo IZYLUM 2 o equiva- lente, de hasta 55w según estudios luminotécnicos o equivalente con las mismas características téc- nicas funcionales y estéticas, con certificaciones ENEC, N, CB. Ensayos realizados por laboratorio independiente acreditado ENAC. Color de pintado de la luminaria en negro. Sistema óptico formado por estructura multi-lente individualizado por LED. Protector de vidrio templado y carcasa de aluminio con acabado con recubrimiento de polvo de poliéster. Óptica PMMA. Temperatura de color 2700K. IRC>70. Grado de protección IK09. Grado de protección IP66. Clase II. Driver regulable varios es- calones de potencia. Posibilidad de fijar a brazo soporte ornamental y columna de 50mm. Opción de fijación a columnas de menor diámetro (32mm, 42mm, 48mm, 60mm y 76mm). Temperatura de ope- ración -40ºC a +55ºC. Cero flujos luminosos al hemisferio superior. Factor de potencia >0,9. Vida útil L95B10>100.000 horas a 25ºC, requisito de obligatorio cumplimiento para garantizar la vida útil del LED durante la garantía exigida de la luminaria fijado en 10 años. Sistema de telegestión unidirec- cional de la luminaria para controlar y programar las curvas de regulación de flujo horarias de me- diante interfaces implementados en la luminaria (Cronostep, Ready2Mains, etc.). Driver con protec- ción de sobretensión 10kV (Sistema Over Storm), este sistema es de obligado cumplimiento puesto que permite establecer la seguridad de los componentes de la luminaria frente a posibles sobretensio- nes, tanto transitorias como permanentes. Requerimientos mínimos exigibles para las luminarias con tecnología LED conforme a lo indicado en la guía de IDAE y del Comité Español de Iluminación. To- talmente instalada en columna o brazo y funcionando.
148.01.05 | LUMINARIA TIPO VIAL IZYLUM 2 HASTA 65W Suministro e instalación de luminaria tipo Vial LED marca SOCELEC modelo IZYLUM 2 o equiva- lente, de hasta 65w según estudios luminotécnicos o equivalente con las mismas características téc- nicas funcionales y estéticas, con certificaciones ENEC, N, CB. Ensayos realizados por laboratorio independiente acreditado ENAC. Color de pintado de la luminaria en negro. Sistema óptico formado por estructura multi-lente individualizado por LED. Protector de vidrio templado y carcasa de aluminio con acabado con recubrimiento de polvo de poliéster. Óptica PMMA. Temperatura de color 2700K. IRC>70. Grado de protección IK09. Grado de protección IP66. Clase II. Driver regulable varios es- calones de potencia. Posibilidad de fijar a brazo soporte ornamental y columna de 50mm. Opción de fijación a columnas de menor diámetro (32mm, 42mm, 48mm, 60mm y 76mm). Temperatura de ope- ración -40ºC a +55ºC. Cero flujos luminosos al hemisferio superior. Factor de potencia >0,9. Vida útil L95B10>100.000 horas a 25ºC, requisito de obligatorio cumplimiento para garantizar la vida útil del LED durante la garantía exigida de la luminaria fijado en 10 años. Sistema de telegestión unidirec- cional de la luminaria para controlar y programar las curvas de regulación de flujo horarias de me- diante interfaces implementados en la luminaria (Cronostep, Ready2Mains, etc.). Driver con protec- ción de sobretensión 10kV (Sistema Over Storm), este sistema es de obligado cumplimiento puesto que permite establecer la seguridad de los componentes de la luminaria frente a posibles sobretensio- nes, tanto transitorias como permanentes. Requerimientos mínimos exigibles para las luminarias con tecnología LED conforme a lo indicado en la guía de IDAE y del Comité Español de Iluminación. To- talmente instalada en columna o brazo y funcionando.
148.01.06 | LUMINARIA TIPO VIAL IZYLUM 2 HASTA 70W Suministro e instalación de luminaria tipo Vial LED marca SOCELEC modelo IZYLUM 2 o equiva- lente, de hasta 70w según estudios luminotécnicos o equivalente con las mismas características téc- nicas funcionales y estéticas, con certificaciones ENEC, N, CB. Ensayos realizados por laboratorio independiente acreditado ENAC. Color de pintado de la luminaria en negro. Sistema óptico formado por estructura multi-lente individualizado por LED. Protector de vidrio templado y carcasa de aluminio con acabado con recubrimiento de polvo de poliéster. Óptica PMMA. Temperatura de color 2700K. IRC>70. Grado de protección IK09. Grado de protección IP66. Clase II. Driver regulable varios es- calones de potencia. Posibilidad de fijar a brazo soporte ornamental y columna de 50mm. Opción de fijación a columnas de menor diámetro (32mm, 42mm, 48mm, 60mm y 76mm). Temperatura de ope- ración -40ºC a +55ºC. Cero flujos luminosos al hemisferio superior. Factor de potencia >0,9. Vida útil L95B10>100.000 horas a 25ºC, requisito de obligatorio cumplimiento para garantizar la vida útil del LED durante la garantía exigida de la luminaria fijado en 10 años. Sistema de telegestión unidirec- cional de la luminaria para controlar y programar las curvas de regulación de flujo horarias de me- diante interfaces implementados en la luminaria (Cronostep, Ready2Mains, etc.). Driver con protec- ción de sobretensión 10kV (Sistema Over Storm), este sistema es de obligado cumplimiento puesto que permite establecer la seguridad de los componentes de la luminaria frente a posibles sobretensio- nes, tanto transitorias como permanentes. Requerimientos mínimos exigibles para las luminarias con tecnología LED conforme a lo indicado en la guía de IDAE y del Comité Español de Iluminación. To- talmente instalada en columna o brazo y funcionando. 13/02/2025 Validez: Original ¦ CSV: 15250456737255512343 Verificable en: https://www.aytosalamanca.gob.es PRESUPUESTO Y MEDICIONES CÓDIGO RESUMEN UDS LONGITUD ANCHURA ALTURA PARCIALES CANTIDAD PRECIO IMPORTE _________________________________________________________________________________________________________________________________ PROYECTO DE RENOVACIÓN DE LAS INSTALACIONES DE ALUMBRADO PÚBLICO EXTERIOR DOCUMENTO 5. – MEDICIONES Y PRESUPUESTO pág.1450 1,00 _______________ TOTAL SUBCAPÍTULO 148.01 LUMINARIAS .......................... SUBCAPÍTULO 148.02 CUADROS DE MANDO
148.02.01 | CUADRO DE MANDO TIPO 4 SALIDAS TRIFÁSICO Mano de obra y material para la adaptación y renovación de equipos de maniobra y protección de centro de mando existente. Revisión y reforma de cuadro existente, consistente en limpieza, revi- sión, cableado y conexionado con puesta en servicio. El cuadro de mando se deberá reformar para instalar 4 contactores de maniobra 4x25A AC1, manteniendo los circuitos de salida existentes, tam- bién se instalará equipo de protección frente a sobretensiones (transitorias y permanentes). Se inclu- ye pequeño material (cable, bornas de conexión, tornillería), documentación (Esquema unifilar, es- quema de mando, certificados de calidad). Totalmente instalado y conexionado incluido cableado in- terno del cuadro, regletas y bornas de conexionado, conexionado de líneas de alumbrado existentes. Totalmente probado y funcionando. Todo ello ejecutado según REBT. Las protecciones instaladas se certificarán de forma unitaria de acuerdo con lo previsto en los descompuestos de la presente unidad de obra. La ejecución, definición de calidades, conexionado y montaje del centro de mando se ejecu- tará conforme lo recogido en el Pliego de Condiciones Técnicas y los esquemas de conexionado de centro de mando, del apartado planos donde se han desarrollado los esquemas multifilares de una manera detalla y precisa. 1,00 _______________ TOTAL SUBCAPÍTULO 148.02 CUADROS DE MANDO ......... SUBCAPÍTULO 148.03 SOPORTES Y CABLEADO
148.03.01 | SUMINISTRO E INSTALACIÓN BRAZO BATIO 2P (1400) Suministro e instalación de Brazo mural marca PHILIPS modelo BATIO, longitud 1400mm, para montaje lateral 60 mm. Material acero galvanizado o aluminio, ángulo de inclinación 5º. manguera RV-K 0.6/1KV de 3x2,5 mm² para conexion de luminaria. Totalmente colocado. 1,00 231,28 _______________ TOTAL SUBCAPÍTULO 148.03 SOPORTES Y CABLEADO ... ____________ TOTAL CAPÍTULO 148 CM-16-17 - CALLE SAN LUIS DE GONZAGA................................................... 13/02/2025 Validez: Original ¦ CSV: 15250456737255512343 Verificable en: https://www.aytosalamanca.gob.es PRESUPUESTO Y MEDICIONES CÓDIGO RESUMEN UDS LONGITUD ANCHURA ALTURA PARCIALES CANTIDAD PRECIO IMPORTE _________________________________________________________________________________________________________________________________ PROYECTO DE RENOVACIÓN DE LAS INSTALACIONES DE ALUMBRADO PÚBLICO EXTERIOR DOCUMENTO 5. – MEDICIONES Y PRESUPUESTO pág.1451 CAPÍTULO 149 CM-16-19 - PLAZA MANCHA SUBCAPÍTULO 149.01 LUMINARIAS
149.01.01 | LUMINARIA TIPO DECORATIVA BDP265 TOWNTUNE LED HASTA 25W Suministro e instalación de luminaria tipo DECORATIVA LED marca PHILIPS modelo BDP265 TOWNTUNE o equivalente, de hasta 25w según estudios luminotécnicos o equivalente con las mis- mas características técnicas funcionales y estéticas, con certificaciones ENEC, N, CB. Ensayos realizados por laboratorio independiente acreditado ENAC. Fijación post-top desde Ø32 mm a Ø76 mm en función del adaptador o lateral. Carcasa de aluminio fundido, material óptico polimetileno meta- crilato, material del cierre óptico/lente de vidrio y equipo electrónico. Clase I, índice de protección IP66 para la luminaria completa e índice de resistencia al impacto hasta IK09, equipo electrónico de regulación autónoma programable hasta 5 pasos y entradas para DALI y 1-10V. Sistema de teleges- tión unidireccional de la luminaria para controlar y programar las curvas de regulación de flujo hora- rias de mediante interfaces implementados en la luminaria (Cronostep, Ready2Mains, etc.). Rango de temperatura ambiente -40°C a +50°C. Vida útil L96>100.000h. Protección automática contra so- bretemperatura y contra sobretensiones hasta 10KV, instalada en columna, incluyendo todo tipo de conexiones y pruebas. Temperatura de color 2700K. Requerimientos mínimos exigibles para las lu- minarias con tecnología LED conforme a lo indicado en la guía de IDAE y del Comité Español de Iluminación. Totalmente instalada en columna o brazo y funcionando.
149.01.02 | LUMINARIA TIPO VIAL BGP702 LUMA GEN2 LED HASTA 30W Suministro e instalación de luminaria tipo vial LED marca PHILIPS modelo BGP702 LUMA GEN2 o equivalente, de hasta 30w según estudios luminotécnicos o equivalente con las mismas caracterís- ticas técnicas funcionales y estéticas, con certificaciones ENEC, N, CB. Ensayos realizados por laboratorio independiente acreditado ENAC. Fijación post-top desde Ø32 mm a Ø76 mm en función del adaptador o lateral. Carcasa de aluminio fundido, material óptico polimetileno metacrilato, material del cierre óptico/lente de vidrio y equipo electrónico. Clase I, índice de protección IP66 para la lumi- naria completa e índice de resistencia al impacto hasta IK10, equipo electrónico de regulación autóno- ma programable hasta 5 pasos y entradas para DALI y 1-10V. Sistema de telegestión unidireccional de la luminaria para controlar y programar las curvas de regulación de flujo horarias de mediante in- terfaces implementados en la luminaria (Cronostep, Ready2Mains, etc.). Rango de temperatura am- biente -40°C a +50°C. Vida útil L96>100.000h. Protección automática contra sobretemperatura y contra sobretensiones hasta 10KV, instalada en columna, incluyendo todo tipo de conexiones y prue- bas. Temperatura de color 2700K. Requerimientos mínimos exigibles para las luminarias con tecnolo- gía LED conforme a lo indicado en la guía de IDAE y del Comité Español de Iluminación. Totalmente instalada en columna o brazo y funcionando.
149.01.03 | LUMINARIA TIPO VIAL IZYLUM 2 HASTA 55W Suministro e instalación de luminaria tipo Vial LED marca SOCELEC modelo IZYLUM 2 o equiva- lente, de hasta 55w según estudios luminotécnicos o equivalente con las mismas características téc- nicas funcionales y estéticas, con certificaciones ENEC, N, CB. Ensayos realizados por laboratorio independiente acreditado ENAC. Color de pintado de la luminaria en negro. Sistema óptico formado por estructura multi-lente individualizado por LED. Protector de vidrio templado y carcasa de aluminio con acabado con recubrimiento de polvo de poliéster. Óptica PMMA. Temperatura de color 2700K. IRC>70. Grado de protección IK09. Grado de protección IP66. Clase II. Driver regulable varios es- calones de potencia. Posibilidad de fijar a brazo soporte ornamental y columna de 50mm. Opción de fijación a columnas de menor diámetro (32mm, 42mm, 48mm, 60mm y 76mm). Temperatura de ope- ración -40ºC a +55ºC. Cero flujos luminosos al hemisferio superior. Factor de potencia >0,9. Vida útil L95B10>100.000 horas a 25ºC, requisito de obligatorio cumplimiento para garantizar la vida útil del LED durante la garantía exigida de la luminaria fijado en 10 años. Sistema de telegestión unidirec- cional de la luminaria para controlar y programar las curvas de regulación de flujo horarias de me- diante interfaces implementados en la luminaria (Cronostep, Ready2Mains, etc.). Driver con protec- ción de sobretensión 10kV (Sistema Over Storm), este sistema es de obligado cumplimiento puesto que permite establecer la seguridad de los componentes de la luminaria frente a posibles sobretensio- nes, tanto transitorias como permanentes. Requerimientos mínimos exigibles para las luminarias con tecnología LED conforme a lo indicado en la guía de IDAE y del Comité Español de Iluminación. To- talmente instalada en columna o brazo y funcionando. 13/02/2025 Validez: Original ¦ CSV: 15250456737255512343 Verificable en: https://www.aytosalamanca.gob.es PRESUPUESTO Y MEDICIONES CÓDIGO RESUMEN UDS LONGITUD ANCHURA ALTURA PARCIALES CANTIDAD PRECIO IMPORTE _________________________________________________________________________________________________________________________________ PROYECTO DE RENOVACIÓN DE LAS INSTALACIONES DE ALUMBRADO PÚBLICO EXTERIOR DOCUMENTO 5. – MEDICIONES Y PRESUPUESTO pág.1452
149.01.04 | LUMINARIA TIPO VIAL IZYLUM 2 HASTA 75W Suministro e instalación de luminaria tipo Vial LED marca SOCELEC modelo IZYLUM 2 o equiva- lente, de hasta 75w según estudios luminotécnicos o equivalente con las mismas características téc- nicas funcionales y estéticas, con certificaciones ENEC, N, CB. Ensayos realizados por laboratorio independiente acreditado ENAC. Color de pintado de la luminaria en negro. Sistema óptico formado por estructura multi-lente individualizado por LED. Protector de vidrio templado y carcasa de aluminio con acabado con recubrimiento de polvo de poliéster. Óptica PMMA. Temperatura de color 2700K. IRC>70. Grado de protección IK09. Grado de protección IP66. Clase II. Driver regulable varios es- calones de potencia. Posibilidad de fijar a brazo soporte ornamental y columna de 50mm. Opción de fijación a columnas de menor diámetro (32mm, 42mm, 48mm, 60mm y 76mm). Temperatura de ope- ración -40ºC a +55ºC. Cero flujos luminosos al hemisferio superior. Factor de potencia >0,9. Vida útil L95B10>100.000 horas a 25ºC, requisito de obligatorio cumplimiento para garantizar la vida útil del LED durante la garantía exigida de la luminaria fijado en 10 años. Sistema de telegestión unidirec- cional de la luminaria para controlar y programar las curvas de regulación de flujo horarias de me- diante interfaces implementados en la luminaria (Cronostep, Ready2Mains, etc.). Driver con protec- ción de sobretensión 10kV (Sistema Over Storm), este sistema es de obligado cumplimiento puesto que permite establecer la seguridad de los componentes de la luminaria frente a posibles sobretensio- nes, tanto transitorias como permanentes. Requerimientos mínimos exigibles para las luminarias con tecnología LED conforme a lo indicado en la guía de IDAE y del Comité Español de Iluminación. To- talmente instalada en columna o brazo y funcionando.
149.01.05 | LUMINARIA TIPO VIAL IZYLUM 3 HASTA 105W Suministro e instalación de luminaria tipo Vial LED marca SOCELEC modelo IZYLUM 3 o equiva- lente, de hasta 105w según estudios luminotécnicos o equivalente con las mismas características técnicas funcionales y estéticas, con certificaciones ENEC, N, CB. Ensayos realizados por labora- torio independiente acreditado ENAC. Color de pintado de la luminaria en negro. Sistema óptico for- mado por estructura multi-lente individualizado por LED. Protector de vidrio templado y carcasa de aluminio con acabado con recubrimiento de polvo de poliéster. Óptica PMMA. Temperatura de color 2700K. IRC>70. Grado de protección IK09. Grado de protección IP66. Clase II. Driver regulable varios escalones de potencia. Posibilidad de fijar a brazo soporte ornamental y columna de 50mm. Opción de fijación a columnas de menor diámetro (32mm, 42mm, 48mm, 60mm y 76mm). Tempera- tura de operación -40ºC a +55ºC. Cero flujos luminosos al hemisferio superior. Factor de potencia >0,9. Vida útil L95B10>100.000 horas a 25ºC, requisito de obligatorio cumplimiento para garantizar la vida útil del LED durante la garantía exigida de la luminaria fijado en 10 años. Sistema de telegestión unidireccional de la luminaria para controlar y programar las curvas de regulación de flujo horarias de mediante interfaces implementados en la luminaria (Cronostep, Ready2Mains, etc.). Driver con pro- tección de sobretensión 10kV (Sistema Over Storm), este sistema es de obligado cumplimiento puesto que permite establecer la seguridad de los componentes de la luminaria frente a posibles so- bretensiones, tanto transitorias como permanentes. Requerimientos mínimos exigibles para las lumi- narias con tecnología LED conforme a lo indicado en la guía de IDAE y del Comité Español de Ilu- minación. Totalmente instalada en columna o brazo y funcionando. 1,00 _______________ TOTAL SUBCAPÍTULO 149.01 LUMINARIAS .......................... 13/02/2025 Validez: Original ¦ CSV: 15250456737255512343 Verificable en: https://www.aytosalamanca.gob.es PRESUPUESTO Y MEDICIONES CÓDIGO RESUMEN UDS LONGITUD ANCHURA ALTURA PARCIALES CANTIDAD PRECIO IMPORTE _________________________________________________________________________________________________________________________________ PROYECTO DE RENOVACIÓN DE LAS INSTALACIONES DE ALUMBRADO PÚBLICO EXTERIOR DOCUMENTO 5. – MEDICIONES Y PRESUPUESTO pág.1453 SUBCAPÍTULO 149.02 CUADROS DE MANDO
149.02.01 | CUADRO DE MANDO TIPO 4 SALIDAS TRIFÁSICO Mano de obra y material para la adaptación y renovación de equipos de maniobra y protección de centro de mando existente. Revisión y reforma de cuadro existente, consistente en limpieza, revi- sión, cableado y conexionado con puesta en servicio. El cuadro de mando se deberá reformar para instalar 4 contactores de maniobra 4x25A AC1, manteniendo los circuitos de salida existentes, tam- bién se instalará equipo de protección frente a sobretensiones (transitorias y permanentes). Se inclu- ye pequeño material (cable, bornas de conexión, tornillería), documentación (Esquema unifilar, es- quema de mando, certificados de calidad). Totalmente instalado y conexionado incluido cableado in- terno del cuadro, regletas y bornas de conexionado, conexionado de líneas de alumbrado existentes. Totalmente probado y funcionando. Todo ello ejecutado según REBT. Las protecciones instaladas se certificarán de forma unitaria de acuerdo con lo previsto en los descompuestos de la presente unidad de obra. La ejecución, definición de calidades, conexionado y montaje del centro de mando se ejecu- tará conforme lo recogido en el Pliego de Condiciones Técnicas y los esquemas de conexionado de centro de mando, del apartado planos donde se han desarrollado los esquemas multifilares de una manera detalla y precisa. 1,00 _______________ TOTAL SUBCAPÍTULO 149.02 CUADROS DE MANDO ......... SUBCAPÍTULO 149.03 SOPORTES Y CABLEADO
149.03.01 | SUMINISTRO E INSTALACIÓN BRAZO BATIO 2P (1400) Suministro e instalación de Brazo mural marca PHILIPS modelo BATIO, longitud 1400mm, para montaje lateral 60 mm. Material acero galvanizado o aluminio, ángulo de inclinación 5º. manguera RV-K 0.6/1KV de 3x2,5 mm² para conexion de luminaria. Totalmente colocado. 2,00 231,28 _______________ TOTAL SUBCAPÍTULO 149.03 SOPORTES Y CABLEADO ... ____________ TOTAL CAPÍTULO 149 CM-16-19 - PLAZA MANCHA ............................................................................. 13/02/2025 Validez: Original ¦ CSV: 15250456737255512343 Verificable en: https://www.aytosalamanca.gob.es PRESUPUESTO Y MEDICIONES CÓDIGO RESUMEN UDS LONGITUD ANCHURA ALTURA PARCIALES CANTIDAD PRECIO IMPORTE _________________________________________________________________________________________________________________________________ PROYECTO DE RENOVACIÓN DE LAS INSTALACIONES DE ALUMBRADO PÚBLICO EXTERIOR DOCUMENTO 5. – MEDICIONES Y PRESUPUESTO pág.1454 CAPÍTULO 150 CM-16-20 - CALLE SAN BRUNO SUBCAPÍTULO 150.01 LUMINARIAS
150.01.01 | LUMINARIA TIPO DECORATIVA BDP265 TOWNTUNE LED HASTA 25W Suministro e instalación de luminaria tipo DECORATIVA LED marca PHILIPS modelo BDP265 TOWNTUNE o equivalente, de hasta 25w según estudios luminotécnicos o equivalente con las mis- mas características técnicas funcionales y estéticas, con certificaciones ENEC, N, CB. Ensayos realizados por laboratorio independiente acreditado ENAC. Fijación post-top desde Ø32 mm a Ø76 mm en función del adaptador o lateral. Carcasa de aluminio fundido, material óptico polimetileno meta- crilato, material del cierre óptico/lente de vidrio y equipo electrónico. Clase I, índice de protección IP66 para la luminaria completa e índice de resistencia al impacto hasta IK09, equipo electrónico de regulación autónoma programable hasta 5 pasos y entradas para DALI y 1-10V. Sistema de teleges- tión unidireccional de la luminaria para controlar y programar las curvas de regulación de flujo hora- rias de mediante interfaces implementados en la luminaria (Cronostep, Ready2Mains, etc.). Rango de temperatura ambiente -40°C a +50°C. Vida útil L96>100.000h. Protección automática contra so- bretemperatura y contra sobretensiones hasta 10KV, instalada en columna, incluyendo todo tipo de conexiones y pruebas. Temperatura de color 2700K. Requerimientos mínimos exigibles para las lu- minarias con tecnología LED conforme a lo indicado en la guía de IDAE y del Comité Español de Iluminación. Totalmente instalada en columna o brazo y funcionando.
150.01.02 | LUMINARIA TIPO TRONCOCÓNICA SKAT M ISTANIUM LED HASTA 25W Suministro e instalación de luminaria tipo TRONCOCÓNICA LED marca SIMON modelo SKA M ISTANIUM o equivalente, de hasta 25w según estudios luminotécnicos o equivalente con las mis- mas características técnicas funcionales y estéticas, con certificaciones ENEC, N, CB. Ensayos realizados por laboratorio independiente acreditado ENAC. Fijación post-top desde Ø34 mm a Ø76 mm en función del adaptador, cubierta plana con sistema de refrigeración interno en forma de panal para la refrigeración de los LEDs, sin aletas visibles, difusor de vidrio transparente plano para facilitar su limpieza y evitar la radiación UV en las ópticas, y equipo electrónico. Clase I, índice de protec- ción IP66 para la luminaria completa, con válvula depresora para mantener constante la presión y evitar la entrada de humedad, e índice de resistencia al impacto hasta IK08, equipo electrónico de re- gulación autónoma programable hasta 5 pasos y entradas para DALI y 1-10V. Sistema de teleges- tión unidireccional de la luminaria para controlar y programar las curvas de regulación de flujo hora- rias de mediante interfaces implementados en la luminaria (Cronostep, Ready2Mains, etc.). Protec- ción automática contra sobretemperatura y contra sobretensiones hasta 10KV, instalada en columna, incluyendo todo tipo de conexiones y pruebas. Temperatura de color 2700K. Requerimientos míni- mos exigibles para las luminarias con tecnología LED conforme a lo indicado en la guía de IDAE y del Comité Español de Iluminación. Totalmente instalada en columna o brazo y funcionando.
150.01.03 | LUMINARIA TIPO VIAL IZYLUM 2 HASTA 55W Suministro e instalación de luminaria tipo Vial LED marca SOCELEC modelo IZYLUM 2 o equiva- lente, de hasta 55w según estudios luminotécnicos o equivalente con las mismas características téc- nicas funcionales y estéticas, con certificaciones ENEC, N, CB. Ensayos realizados por laboratorio independiente acreditado ENAC. Color de pintado de la luminaria en negro. Sistema óptico formado por estructura multi-lente individualizado por LED. Protector de vidrio templado y carcasa de aluminio con acabado con recubrimiento de polvo de poliéster. Óptica PMMA. Temperatura de color 2700K. IRC>70. Grado de protección IK09. Grado de protección IP66. Clase II. Driver regulable varios es- calones de potencia. Posibilidad de fijar a brazo soporte ornamental y columna de 50mm. Opción de fijación a columnas de menor diámetro (32mm, 42mm, 48mm, 60mm y 76mm). Temperatura de ope- ración -40ºC a +55ºC. Cero flujos luminosos al hemisferio superior. Factor de potencia >0,9. Vida útil L95B10>100.000 horas a 25ºC, requisito de obligatorio cumplimiento para garantizar la vida útil del LED durante la garantía exigida de la luminaria fijado en 10 años. Sistema de telegestión unidirec- cional de la luminaria para controlar y programar las curvas de regulación de flujo horarias de me- diante interfaces implementados en la luminaria (Cronostep, Ready2Mains, etc.). Driver con protec- ción de sobretensión 10kV (Sistema Over Storm), este sistema es de obligado cumplimiento puesto que permite establecer la seguridad de los componentes de la luminaria frente a posibles sobretensio- nes, tanto transitorias como permanentes. Requerimientos mínimos exigibles para las luminarias con tecnología LED conforme a lo indicado en la guía de IDAE y del Comité Español de Iluminación. To- talmente instalada en columna o brazo y funcionando. 24,00 _______________ TOTAL SUBCAPÍTULO 150.01 LUMINARIAS .......................... 13/02/2025 Validez: Original ¦ CSV: 15250456737255512343 Verificable en: https://www.aytosalamanca.gob.es PRESUPUESTO Y MEDICIONES CÓDIGO RESUMEN UDS LONGITUD ANCHURA ALTURA PARCIALES CANTIDAD PRECIO IMPORTE _________________________________________________________________________________________________________________________________ PROYECTO DE RENOVACIÓN DE LAS INSTALACIONES DE ALUMBRADO PÚBLICO EXTERIOR DOCUMENTO 5. – MEDICIONES Y PRESUPUESTO pág.1455 SUBCAPÍTULO 150.02 CUADROS DE MANDO
150.02.01 | CUADRO DE MANDO TIPO 4 SALIDAS TRIFÁSICO Mano de obra y material para la adaptación y renovación de equipos de maniobra y protección de centro de mando existente. Revisión y reforma de cuadro existente, consistente en limpieza, revi- sión, cableado y conexionado con puesta en servicio. El cuadro de mando se deberá reformar para instalar 4 contactores de maniobra 4x25A AC1, manteniendo los circuitos de salida existentes, tam- bién se instalará equipo de protección frente a sobretensiones (transitorias y permanentes). Se inclu- ye pequeño material (cable, bornas de conexión, tornillería), documentación (Esquema unifilar, es- quema de mando, certificados de calidad). Totalmente instalado y conexionado incluido cableado in- terno del cuadro, regletas y bornas de conexionado, conexionado de líneas de alumbrado existentes. Totalmente probado y funcionando. Todo ello ejecutado según REBT. Las protecciones instaladas se certificarán de forma unitaria de acuerdo con lo previsto en los descompuestos de la presente unidad de obra. La ejecución, definición de calidades, conexionado y montaje del centro de mando se ejecu- tará conforme lo recogido en el Pliego de Condiciones Técnicas y los esquemas de conexionado de centro de mando, del apartado planos donde se han desarrollado los esquemas multifilares de una manera detalla y precisa. 1,00 _______________ TOTAL SUBCAPÍTULO 150.02 CUADROS DE MANDO ......... SUBCAPÍTULO 150.03 SOPORTES Y CABLEADO
150.03.01 | SUMINISTRO E INSTALACIÓN BRAZO BATIO 2P (1400) Suministro e instalación de Brazo mural marca PHILIPS modelo BATIO, longitud 1400mm, para montaje lateral 60 mm. Material acero galvanizado o aluminio, ángulo de inclinación 5º. manguera RV-K 0.6/1KV de 3x2,5 mm² para conexion de luminaria. Totalmente colocado. 8,00 231,28 _______________ TOTAL SUBCAPÍTULO 150.03 SOPORTES Y CABLEADO ... ____________ TOTAL CAPÍTULO 150 CM-16-20 - CALLE SAN BRUNO ....................................................................... 13/02/2025 Validez: Original ¦ CSV: 15250456737255512343 Verificable en: https://www.aytosalamanca.gob.es PRESUPUESTO Y MEDICIONES CÓDIGO RESUMEN UDS LONGITUD ANCHURA ALTURA PARCIALES CANTIDAD PRECIO IMPORTE _________________________________________________________________________________________________________________________________ PROYECTO DE RENOVACIÓN DE LAS INSTALACIONES DE ALUMBRADO PÚBLICO EXTERIOR DOCUMENTO 5. – MEDICIONES Y PRESUPUESTO pág.1456 CAPÍTULO 151 CM-16-21 - CALLE ALMENARA SUBCAPÍTULO 151.01 LUMINARIAS
151.01.01 | LUMINARIA TIPO DECORATIVA BDP265 TOWNTUNE LED HASTA 25W Suministro e instalación de luminaria tipo DECORATIVA LED marca PHILIPS modelo BDP265 TOWNTUNE o equivalente, de hasta 25w según estudios luminotécnicos o equivalente con las mis- mas características técnicas funcionales y estéticas, con certificaciones ENEC, N, CB. Ensayos realizados por laboratorio independiente acreditado ENAC. Fijación post-top desde Ø32 mm a Ø76 mm en función del adaptador o lateral. Carcasa de aluminio fundido, material óptico polimetileno meta- crilato, material del cierre óptico/lente de vidrio y equipo electrónico. Clase I, índice de protección IP66 para la luminaria completa e índice de resistencia al impacto hasta IK09, equipo electrónico de regulación autónoma programable hasta 5 pasos y entradas para DALI y 1-10V. Sistema de teleges- tión unidireccional de la luminaria para controlar y programar las curvas de regulación de flujo hora- rias de mediante interfaces implementados en la luminaria (Cronostep, Ready2Mains, etc.). Rango de temperatura ambiente -40°C a +50°C. Vida útil L96>100.000h. Protección automática contra so- bretemperatura y contra sobretensiones hasta 10KV, instalada en columna, incluyendo todo tipo de conexiones y pruebas. Temperatura de color 2700K. Requerimientos mínimos exigibles para las lu- minarias con tecnología LED conforme a lo indicado en la guía de IDAE y del Comité Español de Iluminación. Totalmente instalada en columna o brazo y funcionando.
151.01.02 | LUMINARIA TIPO VIAL IZYLUM 2 HASTA 55W Suministro e instalación de luminaria tipo Vial LED marca SOCELEC modelo IZYLUM 2 o equiva- lente, de hasta 55w según estudios luminotécnicos o equivalente con las mismas características téc- nicas funcionales y estéticas, con certificaciones ENEC, N, CB. Ensayos realizados por laboratorio independiente acreditado ENAC. Color de pintado de la luminaria en negro. Sistema óptico formado por estructura multi-lente individualizado por LED. Protector de vidrio templado y carcasa de aluminio con acabado con recubrimiento de polvo de poliéster. Óptica PMMA. Temperatura de color 2700K. IRC>70. Grado de protección IK09. Grado de protección IP66. Clase II. Driver regulable varios es- calones de potencia. Posibilidad de fijar a brazo soporte ornamental y columna de 50mm. Opción de fijación a columnas de menor diámetro (32mm, 42mm, 48mm, 60mm y 76mm). Temperatura de ope- ración -40ºC a +55ºC. Cero flujos luminosos al hemisferio superior. Factor de potencia >0,9. Vida útil L95B10>100.000 horas a 25ºC, requisito de obligatorio cumplimiento para garantizar la vida útil del LED durante la garantía exigida de la luminaria fijado en 10 años. Sistema de telegestión unidirec- cional de la luminaria para controlar y programar las curvas de regulación de flujo horarias de me- diante interfaces implementados en la luminaria (Cronostep, Ready2Mains, etc.). Driver con protec- ción de sobretensión 10kV (Sistema Over Storm), este sistema es de obligado cumplimiento puesto que permite establecer la seguridad de los componentes de la luminaria frente a posibles sobretensio- nes, tanto transitorias como permanentes. Requerimientos mínimos exigibles para las luminarias con tecnología LED conforme a lo indicado en la guía de IDAE y del Comité Español de Iluminación. To- talmente instalada en columna o brazo y funcionando.
151.01.03 | LUMINARIA TIPO VIAL IZYLUM 2 HASTA 70W Suministro e instalación de luminaria tipo Vial LED marca SOCELEC modelo IZYLUM 2 o equiva- lente, de hasta 70w según estudios luminotécnicos o equivalente con las mismas características téc- nicas funcionales y estéticas, con certificaciones ENEC, N, CB. Ensayos realizados por laboratorio independiente acreditado ENAC. Color de pintado de la luminaria en negro. Sistema óptico formado por estructura multi-lente individualizado por LED. Protector de vidrio templado y carcasa de aluminio con acabado con recubrimiento de polvo de poliéster. Óptica PMMA. Temperatura de color 2700K. IRC>70. Grado de protección IK09. Grado de protección IP66. Clase II. Driver regulable varios es- calones de potencia. Posibilidad de fijar a brazo soporte ornamental y columna de 50mm. Opción de fijación a columnas de menor diámetro (32mm, 42mm, 48mm, 60mm y 76mm). Temperatura de ope- ración -40ºC a +55ºC. Cero flujos luminosos al hemisferio superior. Factor de potencia >0,9. Vida útil L95B10>100.000 horas a 25ºC, requisito de obligatorio cumplimiento para garantizar la vida útil del LED durante la garantía exigida de la luminaria fijado en 10 años. Sistema de telegestión unidirec- cional de la luminaria para controlar y programar las curvas de regulación de flujo horarias de me- diante interfaces implementados en la luminaria (Cronostep, Ready2Mains, etc.). Driver con protec- ción de sobretensión 10kV (Sistema Over Storm), este sistema es de obligado cumplimiento puesto que permite establecer la seguridad de los componentes de la luminaria frente a posibles sobretensio- nes, tanto transitorias como permanentes. Requerimientos mínimos exigibles para las luminarias con tecnología LED conforme a lo indicado en la guía de IDAE y del Comité Español de Iluminación. To- talmente instalada en columna o brazo y funcionando. 13/02/2025 Validez: Original ¦ CSV: 15250456737255512343 Verificable en: https://www.aytosalamanca.gob.es PRESUPUESTO Y MEDICIONES CÓDIGO RESUMEN UDS LONGITUD ANCHURA ALTURA PARCIALES CANTIDAD PRECIO IMPORTE _________________________________________________________________________________________________________________________________ PROYECTO DE RENOVACIÓN DE LAS INSTALACIONES DE ALUMBRADO PÚBLICO EXTERIOR DOCUMENTO 5. – MEDICIONES Y PRESUPUESTO pág.1457
151.01.04 | LUMINARIA TIPO VIAL IZYLUM 2 HASTA 90W Suministro e instalación de luminaria tipo Vial LED marca SOCELEC modelo IZYLUM 2 o equiva- lente, de hasta 90w según estudios luminotécnicos o equivalente con las mismas características téc- nicas funcionales y estéticas, con certificaciones ENEC, N, CB. Ensayos realizados por laboratorio independiente acreditado ENAC. Color de pintado de la luminaria en negro. Sistema óptico formado por estructura multi-lente individualizado por LED. Protector de vidrio templado y carcasa de aluminio con acabado con recubrimiento de polvo de poliéster. Óptica PMMA. Temperatura de color 2700K. IRC>70. Grado de protección IK09. Grado de protección IP66. Clase II. Driver regulable varios es- calones de potencia. Posibilidad de fijar a brazo soporte ornamental y columna de 50mm. Opción de fijación a columnas de menor diámetro (32mm, 42mm, 48mm, 60mm y 76mm). Temperatura de ope- ración -40ºC a +55ºC. Cero flujos luminosos al hemisferio superior. Factor de potencia >0,9. Vida útil L95B10>100.000 horas a 25ºC, requisito de obligatorio cumplimiento para garantizar la vida útil del LED durante la garantía exigida de la luminaria fijado en 10 años. Sistema de telegestión unidirec- cional de la luminaria para controlar y programar las curvas de regulación de flujo horarias de me- diante interfaces implementados en la luminaria (Cronostep, Ready2Mains, etc.). Driver con protec- ción de sobretensión 10kV (Sistema Over Storm), este sistema es de obligado cumplimiento puesto que permite establecer la seguridad de los componentes de la luminaria frente a posibles sobretensio- nes, tanto transitorias como permanentes. Requerimientos mínimos exigibles para las luminarias con tecnología LED conforme a lo indicado en la guía de IDAE y del Comité Español de Iluminación. To- talmente instalada en columna o brazo y funcionando.
151.01.05 | LUMINARIA TIPO VIAL IZYLUM 3 HASTA 105W Suministro e instalación de luminaria tipo Vial LED marca SOCELEC modelo IZYLUM 3 o equiva- lente, de hasta 105w según estudios luminotécnicos o equivalente con las mismas características técnicas funcionales y estéticas, con certificaciones ENEC, N, CB. Ensayos realizados por labora- torio independiente acreditado ENAC. Color de pintado de la luminaria en negro. Sistema óptico for- mado por estructura multi-lente individualizado por LED. Protector de vidrio templado y carcasa de aluminio con acabado con recubrimiento de polvo de poliéster. Óptica PMMA. Temperatura de color 2700K. IRC>70. Grado de protección IK09. Grado de protección IP66. Clase II. Driver regulable varios escalones de potencia. Posibilidad de fijar a brazo soporte ornamental y columna de 50mm. Opción de fijación a columnas de menor diámetro (32mm, 42mm, 48mm, 60mm y 76mm). Tempera- tura de operación -40ºC a +55ºC. Cero flujos luminosos al hemisferio superior. Factor de potencia >0,9. Vida útil L95B10>100.000 horas a 25ºC, requisito de obligatorio cumplimiento para garantizar la vida útil del LED durante la garantía exigida de la luminaria fijado en 10 años. Sistema de telegestión unidireccional de la luminaria para controlar y programar las curvas de regulación de flujo horarias de mediante interfaces implementados en la luminaria (Cronostep, Ready2Mains, etc.). Driver con pro- tección de sobretensión 10kV (Sistema Over Storm), este sistema es de obligado cumplimiento puesto que permite establecer la seguridad de los componentes de la luminaria frente a posibles so- bretensiones, tanto transitorias como permanentes. Requerimientos mínimos exigibles para las lumi- narias con tecnología LED conforme a lo indicado en la guía de IDAE y del Comité Español de Ilu- minación. Totalmente instalada en columna o brazo y funcionando. 4,00 _______________ TOTAL SUBCAPÍTULO 151.01 LUMINARIAS .......................... 13/02/2025 Validez: Original ¦ CSV: 15250456737255512343 Verificable en: https://www.aytosalamanca.gob.es PRESUPUESTO Y MEDICIONES CÓDIGO RESUMEN UDS LONGITUD ANCHURA ALTURA PARCIALES CANTIDAD PRECIO IMPORTE _________________________________________________________________________________________________________________________________ PROYECTO DE RENOVACIÓN DE LAS INSTALACIONES DE ALUMBRADO PÚBLICO EXTERIOR DOCUMENTO 5. – MEDICIONES Y PRESUPUESTO pág.1458 SUBCAPÍTULO 151.02 CUADROS DE MANDO
151.02.01 | CUADRO DE MANDO TIPO 4 SALIDAS TRIFÁSICO Mano de obra y material para la adaptación y renovación de equipos de maniobra y protección de centro de mando existente. Revisión y reforma de cuadro existente, consistente en limpieza, revi- sión, cableado y conexionado con puesta en servicio. El cuadro de mando se deberá reformar para instalar 4 contactores de maniobra 4x25A AC1, manteniendo los circuitos de salida existentes, tam- bién se instalará equipo de protección frente a sobretensiones (transitorias y permanentes). Se inclu- ye pequeño material (cable, bornas de conexión, tornillería), documentación (Esquema unifilar, es- quema de mando, certificados de calidad). Totalmente instalado y conexionado incluido cableado in- terno del cuadro, regletas y bornas de conexionado, conexionado de líneas de alumbrado existentes. Totalmente probado y funcionando. Todo ello ejecutado según REBT. Las protecciones instaladas se certificarán de forma unitaria de acuerdo con lo previsto en los descompuestos de la presente unidad de obra. La ejecución, definición de calidades, conexionado y montaje del centro de mando se ejecu- tará conforme lo recogido en el Pliego de Condiciones Técnicas y los esquemas de conexionado de centro de mando, del apartado planos donde se han desarrollado los esquemas multifilares de una manera detalla y precisa. 1,00 _______________ TOTAL SUBCAPÍTULO 151.02 CUADROS DE MANDO ......... SUBCAPÍTULO 151.03 SOPORTES Y CABLEADO
151.03.01 | SUMINISTRO E INSTALACIÓN BRAZO BATIO 2P (1400) Suministro e instalación de Brazo mural marca PHILIPS modelo BATIO, longitud 1400mm, para montaje lateral 60 mm. Material acero galvanizado o aluminio, ángulo de inclinación 5º. manguera RV-K 0.6/1KV de 3x2,5 mm² para conexion de luminaria. Totalmente colocado. 2,00 231,28 _______________ TOTAL SUBCAPÍTULO 151.03 SOPORTES Y CABLEADO ... ____________ TOTAL CAPÍTULO 151 CM-16-21 - CALLE ALMENARA ........................................................................ 13/02/2025 Validez: Original ¦ CSV: 15250456737255512343 Verificable en: https://www.aytosalamanca.gob.es PRESUPUESTO Y MEDICIONES CÓDIGO RESUMEN UDS LONGITUD ANCHURA ALTURA PARCIALES CANTIDAD PRECIO IMPORTE _________________________________________________________________________________________________________________________________ PROYECTO DE RENOVACIÓN DE LAS INSTALACIONES DE ALUMBRADO PÚBLICO EXTERIOR DOCUMENTO 5. – MEDICIONES Y PRESUPUESTO pág.1459 CAPÍTULO 152 CM-16-22 - CALLE ALFAREROS (ACERA) SUBCAPÍTULO 152.01 LUMINARIAS
152.01.01 | LUMINARIA TIPO VIAL BGP702 LUMA GEN2 LED HASTA 30W Suministro e instalación de luminaria tipo vial LED marca PHILIPS modelo BGP702 LUMA GEN2 o equivalente, de hasta 30w según estudios luminotécnicos o equivalente con las mismas caracterís- ticas técnicas funcionales y estéticas, con certificaciones ENEC, N, CB. Ensayos realizados por laboratorio independiente acreditado ENAC. Fijación post-top desde Ø32 mm a Ø76 mm en función del adaptador o lateral. Carcasa de aluminio fundido, material óptico polimetileno metacrilato, material del cierre óptico/lente de vidrio y equipo electrónico. Clase I, índice de protección IP66 para la lumi- naria completa e índice de resistencia al impacto hasta IK10, equipo electrónico de regulación autóno- ma programable hasta 5 pasos y entradas para DALI y 1-10V. Sistema de telegestión unidireccional de la luminaria para controlar y programar las curvas de regulación de flujo horarias de mediante in- terfaces implementados en la luminaria (Cronostep, Ready2Mains, etc.). Rango de temperatura am- biente -40°C a +50°C. Vida útil L96>100.000h. Protección automática contra sobretemperatura y contra sobretensiones hasta 10KV, instalada en columna, incluyendo todo tipo de conexiones y prue- bas. Temperatura de color 2700K. Requerimientos mínimos exigibles para las luminarias con tecnolo- gía LED conforme a lo indicado en la guía de IDAE y del Comité Español de Iluminación. Totalmente instalada en columna o brazo y funcionando.
152.01.02 | LUMINARIA TIPO VIAL BGP702 LUMA GEN2 LED HASTA 45W Suministro e instalación de luminaria tipo vial LED marca PHILIPS modelo BGP702 LUMA GEN2 o equivalente, de hasta 45w según estudios luminotécnicos o equivalente con las mismas caracterís- ticas técnicas funcionales y estéticas, con certificaciones ENEC, N, CB. Ensayos realizados por laboratorio independiente acreditado ENAC. Fijación post-top desde Ø32 mm a Ø76 mm en función del adaptador o lateral. Carcasa de aluminio fundido, material óptico polimetileno metacrilato, material del cierre óptico/lente de vidrio y equipo electrónico. Clase I, índice de protección IP66 para la lumi- naria completa e índice de resistencia al impacto hasta IK10, equipo electrónico de regulación autóno- ma programable hasta 5 pasos y entradas para DALI y 1-10V. Sistema de telegestión unidireccional de la luminaria para controlar y programar las curvas de regulación de flujo horarias de mediante in- terfaces implementados en la luminaria (Cronostep, Ready2Mains, etc.). Rango de temperatura am- biente -40°C a +50°C. Vida útil L96>100.000h. Protección automática contra sobretemperatura y contra sobretensiones hasta 10KV, instalada en columna, incluyendo todo tipo de conexiones y prue- bas. Temperatura de color 2700K. Requerimientos mínimos exigibles para las luminarias con tecnolo- gía LED conforme a lo indicado en la guía de IDAE y del Comité Español de Iluminación. Totalmente instalada en columna o brazo y funcionando.
152.01.03 | LUMINARIA TIPO VIAL BGP703 LUMA GEN2 LED HASTA 60W Suministro e instalación de luminaria tipo vial LED marca PHILIPS modelo BGP703 LUMA GEN2 o equivalente, de hasta 60w según estudios luminotécnicos o equivalente con las mismas caracterís- ticas técnicas funcionales y estéticas, con certificaciones ENEC, N, CB. Ensayos realizados por laboratorio independiente acreditado ENAC. Fijación post-top desde Ø32 mm a Ø76 mm en función del adaptador o lateral. Carcasa de aluminio fundido, material óptico polimetileno metacrilato, material del cierre óptico/lente de vidrio y equipo electrónico. Clase I, índice de protección IP66 para la lumi- naria completa e índice de resistencia al impacto hasta IK10, equipo electrónico de regulación autóno- ma programable hasta 5 pasos y entradas para DALI y 1-10V. Sistema de telegestión unidireccional de la luminaria para controlar y programar las curvas de regulación de flujo horarias de mediante in- terfaces implementados en la luminaria (Cronostep, Ready2Mains, etc.). Rango de temperatura am- biente -40°C a +50°C. Vida útil L96>100.000h. Protección automática contra sobretemperatura y contra sobretensiones hasta 10KV, instalada en columna, incluyendo todo tipo de conexiones y prue- bas. Temperatura de color 2700K. Requerimientos mínimos exigibles para las luminarias con tecnolo- gía LED conforme a lo indicado en la guía de IDAE y del Comité Español de Iluminación. Totalmente instalada en columna o brazo y funcionando. 13/02/2025 Validez: Original ¦ CSV: 15250456737255512343 Verificable en: https://www.aytosalamanca.gob.es PRESUPUESTO Y MEDICIONES CÓDIGO RESUMEN UDS LONGITUD ANCHURA ALTURA PARCIALES CANTIDAD PRECIO IMPORTE _________________________________________________________________________________________________________________________________ PROYECTO DE RENOVACIÓN DE LAS INSTALACIONES DE ALUMBRADO PÚBLICO EXTERIOR DOCUMENTO 5. – MEDICIONES Y PRESUPUESTO pág.1460
152.01.04 | LUMINARIA TIPO VIAL BGP704 LUMA GEN2 LED HASTA 80W Suministro e instalación de luminaria tipo vial LED marca PHILIPS modelo BGP704 LUMA GEN2 o equivalente, de hasta 80w según estudios luminotécnicos o equivalente con las mismas caracterís- ticas técnicas funcionales y estéticas, con certificaciones ENEC, N, CB. Ensayos realizados por laboratorio independiente acreditado ENAC. Fijación post-top desde Ø32 mm a Ø76 mm en función del adaptador o lateral. Carcasa de aluminio fundido, material óptico polimetileno metacrilato, material del cierre óptico/lente de vidrio y equipo electrónico. Clase I, índice de protección IP66 para la lumi- naria completa e índice de resistencia al impacto hasta IK10, equipo electrónico de regulación autóno- ma programable hasta 5 pasos y entradas para DALI y 1-10V. Sistema de telegestión unidireccional de la luminaria para controlar y programar las curvas de regulación de flujo horarias de mediante in- terfaces implementados en la luminaria (Cronostep, Ready2Mains, etc.). Rango de temperatura am- biente -40°C a +50°C. Vida útil L96>100.000h. Protección automática contra sobretemperatura y contra sobretensiones hasta 10KV, instalada en columna, incluyendo todo tipo de conexiones y prue- bas. Temperatura de color 2700K. Requerimientos mínimos exigibles para las luminarias con tecnolo- gía LED conforme a lo indicado en la guía de IDAE y del Comité Español de Iluminación. Totalmente instalada en columna o brazo y funcionando. 1,00 _______________ TOTAL SUBCAPÍTULO 152.01 LUMINARIAS .......................... SUBCAPÍTULO 152.02 CUADROS DE MANDO
152.02.01 | CUADRO DE MANDO TIPO 4 SALIDAS TRIFÁSICO Mano de obra y material para la adaptación y renovación de equipos de maniobra y protección de centro de mando existente. Revisión y reforma de cuadro existente, consistente en limpieza, revi- sión, cableado y conexionado con puesta en servicio. El cuadro de mando se deberá reformar para instalar 4 contactores de maniobra 4x25A AC1, manteniendo los circuitos de salida existentes, tam- bién se instalará equipo de protección frente a sobretensiones (transitorias y permanentes). Se inclu- ye pequeño material (cable, bornas de conexión, tornillería), documentación (Esquema unifilar, es- quema de mando, certificados de calidad). Totalmente instalado y conexionado incluido cableado in- terno del cuadro, regletas y bornas de conexionado, conexionado de líneas de alumbrado existentes. Totalmente probado y funcionando. Todo ello ejecutado según REBT. Las protecciones instaladas se certificarán de forma unitaria de acuerdo con lo previsto en los descompuestos de la presente unidad de obra. La ejecución, definición de calidades, conexionado y montaje del centro de mando se ejecu- tará conforme lo recogido en el Pliego de Condiciones Técnicas y los esquemas de conexionado de centro de mando, del apartado planos donde se han desarrollado los esquemas multifilares de una manera detalla y precisa. 1,00 836,54 _______________ TOTAL SUBCAPÍTULO 152.02 CUADROS DE MANDO ......... ____________ TOTAL CAPÍTULO 152 CM-16-22 - CALLE ALFAREROS (ACERA) ...................................................... 13/02/2025 Validez: Original ¦ CSV: 15250456737255512343 Verificable en: https://www.aytosalamanca.gob.es PRESUPUESTO Y MEDICIONES CÓDIGO RESUMEN UDS LONGITUD ANCHURA ALTURA PARCIALES CANTIDAD PRECIO IMPORTE _________________________________________________________________________________________________________________________________ PROYECTO DE RENOVACIÓN DE LAS INSTALACIONES DE ALUMBRADO PÚBLICO EXTERIOR DOCUMENTO 5. – MEDICIONES Y PRESUPUESTO pág.1461 CAPÍTULO 153 CM-16-24 - PLAZA DE LA ENSEÑANZA SUBCAPÍTULO 153.01 LUMINARIAS
153.01.01 | LUMINARIA TIPO VIAL BGP702 LUMA GEN2 LED HASTA 25W Suministro e instalación de luminaria tipo vial LED marca PHILIPS modelo BGP702 LUMA GEN2 o equivalente, de hasta 25w según estudios luminotécnicos o equivalente con las mismas caracterís- ticas técnicas funcionales y estéticas, con certificaciones ENEC, N, CB. Ensayos realizados por laboratorio independiente acreditado ENAC. Fijación post-top desde Ø32 mm a Ø76 mm en función del adaptador o lateral. Carcasa de aluminio fundido, material óptico polimetileno metacrilato, material del cierre óptico/lente de vidrio y equipo electrónico. Clase I, índice de protección IP66 para la lumi- naria completa e índice de resistencia al impacto hasta IK10, equipo electrónico de regulación autóno- ma programable hasta 5 pasos y entradas para DALI y 1-10V. Sistema de telegestión unidireccional de la luminaria para controlar y programar las curvas de regulación de flujo horarias de mediante in- terfaces implementados en la luminaria (Cronostep, Ready2Mains, etc.). Rango de temperatura am- biente -40°C a +50°C. Vida útil L96>100.000h. Protección automática contra sobretemperatura y contra sobretensiones hasta 10KV, instalada en columna, incluyendo todo tipo de conexiones y prue- bas. Temperatura de color 2700K. Requerimientos mínimos exigibles para las luminarias con tecnolo- gía LED conforme a lo indicado en la guía de IDAE y del Comité Español de Iluminación. Totalmente instalada en columna o brazo y funcionando.
153.01.02 | LUMINARIA TIPO VIAL BGP702 LUMA GEN2 LED HASTA 30W Suministro e instalación de luminaria tipo vial LED marca PHILIPS modelo BGP702 LUMA GEN2 o equivalente, de hasta 30w según estudios luminotécnicos o equivalente con las mismas caracterís- ticas técnicas funcionales y estéticas, con certificaciones ENEC, N, CB. Ensayos realizados por laboratorio independiente acreditado ENAC. Fijación post-top desde Ø32 mm a Ø76 mm en función del adaptador o lateral. Carcasa de aluminio fundido, material óptico polimetileno metacrilato, material del cierre óptico/lente de vidrio y equipo electrónico. Clase I, índice de protección IP66 para la lumi- naria completa e índice de resistencia al impacto hasta IK10, equipo electrónico de regulación autóno- ma programable hasta 5 pasos y entradas para DALI y 1-10V. Sistema de telegestión unidireccional de la luminaria para controlar y programar las curvas de regulación de flujo horarias de mediante in- terfaces implementados en la luminaria (Cronostep, Ready2Mains, etc.). Rango de temperatura am- biente -40°C a +50°C. Vida útil L96>100.000h. Protección automática contra sobretemperatura y contra sobretensiones hasta 10KV, instalada en columna, incluyendo todo tipo de conexiones y prue- bas. Temperatura de color 2700K. Requerimientos mínimos exigibles para las luminarias con tecnolo- gía LED conforme a lo indicado en la guía de IDAE y del Comité Español de Iluminación. Totalmente instalada en columna o brazo y funcionando.
153.01.03 | LUMINARIA TIPO VIAL BGP702 LUMA GEN2 LED HASTA 35W Suministro e instalación de luminaria tipo vial LED marca PHILIPS modelo BGP702 LUMA GEN2 o equivalente, de hasta 35w según estudios luminotécnicos o equivalente con las mismas caracterís- ticas técnicas funcionales y estéticas, con certificaciones ENEC, N, CB. Ensayos realizados por laboratorio independiente acreditado ENAC. Fijación post-top desde Ø32 mm a Ø76 mm en función del adaptador o lateral. Carcasa de aluminio fundido, material óptico polimetileno metacrilato, material del cierre óptico/lente de vidrio y equipo electrónico. Clase I, índice de protección IP66 para la lumi- naria completa e índice de resistencia al impacto hasta IK10, equipo electrónico de regulación autóno- ma programable hasta 5 pasos y entradas para DALI y 1-10V. Sistema de telegestión unidireccional de la luminaria para controlar y programar las curvas de regulación de flujo horarias de mediante in- terfaces implementados en la luminaria (Cronostep, Ready2Mains, etc.). Rango de temperatura am- biente -40°C a +50°C. Vida útil L96>100.000h. Protección automática contra sobretemperatura y contra sobretensiones hasta 10KV, instalada en columna, incluyendo todo tipo de conexiones y prue- bas. Temperatura de color 2700K. Requerimientos mínimos exigibles para las luminarias con tecnolo- gía LED conforme a lo indicado en la guía de IDAE y del Comité Español de Iluminación. Totalmente instalada en columna o brazo y funcionando. 13/02/2025 Validez: Original ¦ CSV: 15250456737255512343 Verificable en: https://www.aytosalamanca.gob.es PRESUPUESTO Y MEDICIONES CÓDIGO RESUMEN UDS LONGITUD ANCHURA ALTURA PARCIALES CANTIDAD PRECIO IMPORTE _________________________________________________________________________________________________________________________________ PROYECTO DE RENOVACIÓN DE LAS INSTALACIONES DE ALUMBRADO PÚBLICO EXTERIOR DOCUMENTO 5. – MEDICIONES Y PRESUPUESTO pág.1462
153.01.04 | LUMINARIA TIPO VIAL BGP702 LUMA GEN2 LED HASTA 40W Suministro e instalación de luminaria tipo vial LED marca PHILIPS modelo BGP702 LUMA GEN2 o equivalente, de hasta 40w según estudios luminotécnicos o equivalente con las mismas caracterís- ticas técnicas funcionales y estéticas, con certificaciones ENEC, N, CB. Ensayos realizados por laboratorio independiente acreditado ENAC. Fijación post-top desde Ø32 mm a Ø76 mm en función del adaptador o lateral. Carcasa de aluminio fundido, material óptico polimetileno metacrilato, material del cierre óptico/lente de vidrio y equipo electrónico. Clase I, índice de protección IP66 para la lumi- naria completa e índice de resistencia al impacto hasta IK10, equipo electrónico de regulación autóno- ma programable hasta 5 pasos y entradas para DALI y 1-10V. Sistema de telegestión unidireccional de la luminaria para controlar y programar las curvas de regulación de flujo horarias de mediante in- terfaces implementados en la luminaria (Cronostep, Ready2Mains, etc.). Rango de temperatura am- biente -40°C a +50°C. Vida útil L96>100.000h. Protección automática contra sobretemperatura y contra sobretensiones hasta 10KV, instalada en columna, incluyendo todo tipo de conexiones y prue- bas. Temperatura de color 2700K. Requerimientos mínimos exigibles para las luminarias con tecnolo- gía LED conforme a lo indicado en la guía de IDAE y del Comité Español de Iluminación. Totalmente instalada en columna o brazo y funcionando.
153.01.05 | LUMINARIA TIPO VIAL BGP702 LUMA GEN2 LED HASTA 45W Suministro e instalación de luminaria tipo vial LED marca PHILIPS modelo BGP702 LUMA GEN2 o equivalente, de hasta 45w según estudios luminotécnicos o equivalente con las mismas caracterís- ticas técnicas funcionales y estéticas, con certificaciones ENEC, N, CB. Ensayos realizados por laboratorio independiente acreditado ENAC. Fijación post-top desde Ø32 mm a Ø76 mm en función del adaptador o lateral. Carcasa de aluminio fundido, material óptico polimetileno metacrilato, material del cierre óptico/lente de vidrio y equipo electrónico. Clase I, índice de protección IP66 para la lumi- naria completa e índice de resistencia al impacto hasta IK10, equipo electrónico de regulación autóno- ma programable hasta 5 pasos y entradas para DALI y 1-10V. Sistema de telegestión unidireccional de la luminaria para controlar y programar las curvas de regulación de flujo horarias de mediante in- terfaces implementados en la luminaria (Cronostep, Ready2Mains, etc.). Rango de temperatura am- biente -40°C a +50°C. Vida útil L96>100.000h. Protección automática contra sobretemperatura y contra sobretensiones hasta 10KV, instalada en columna, incluyendo todo tipo de conexiones y prue- bas. Temperatura de color 2700K. Requerimientos mínimos exigibles para las luminarias con tecnolo- gía LED conforme a lo indicado en la guía de IDAE y del Comité Español de Iluminación. Totalmente instalada en columna o brazo y funcionando.
153.01.06 | LUMINARIA TIPO VIAL BGP703 LUMA GEN2 LED HASTA 45W Suministro e instalación de luminaria tipo vial LED marca PHILIPS modelo BGP703 LUMA GEN2 o equivalente, de hasta 45w según estudios luminotécnicos o equivalente con las mismas caracterís- ticas técnicas funcionales y estéticas, con certificaciones ENEC, N, CB. Ensayos realizados por laboratorio independiente acreditado ENAC. Fijación post-top desde Ø32 mm a Ø76 mm en función del adaptador o lateral. Carcasa de aluminio fundido, material óptico polimetileno metacrilato, material del cierre óptico/lente de vidrio y equipo electrónico. Clase I, índice de protección IP66 para la lumi- naria completa e índice de resistencia al impacto hasta IK10, equipo electrónico de regulación autóno- ma programable hasta 5 pasos y entradas para DALI y 1-10V. Sistema de telegestión unidireccional de la luminaria para controlar y programar las curvas de regulación de flujo horarias de mediante in- terfaces implementados en la luminaria (Cronostep, Ready2Mains, etc.). Rango de temperatura am- biente -40°C a +50°C. Vida útil L96>100.000h. Protección automática contra sobretemperatura y contra sobretensiones hasta 10KV, instalada en columna, incluyendo todo tipo de conexiones y prue- bas. Temperatura de color 2700K. Requerimientos mínimos exigibles para las luminarias con tecnolo- gía LED conforme a lo indicado en la guía de IDAE y del Comité Español de Iluminación. Totalmente instalada en columna o brazo y funcionando. 13/02/2025 Validez: Original ¦ CSV: 15250456737255512343 Verificable en: https://www.aytosalamanca.gob.es PRESUPUESTO Y MEDICIONES CÓDIGO RESUMEN UDS LONGITUD ANCHURA ALTURA PARCIALES CANTIDAD PRECIO IMPORTE _________________________________________________________________________________________________________________________________ PROYECTO DE RENOVACIÓN DE LAS INSTALACIONES DE ALUMBRADO PÚBLICO EXTERIOR DOCUMENTO 5. – MEDICIONES Y PRESUPUESTO pág.1463
153.01.07 | LUMINARIA TIPO VIAL BGP703 LUMA GEN2 LED HASTA 65W Suministro e instalación de luminaria tipo vial LED marca PHILIPS modelo BGP703 LUMA GEN2 o equivalente, de hasta 65w según estudios luminotécnicos o equivalente con las mismas caracterís- ticas técnicas funcionales y estéticas, con certificaciones ENEC, N, CB. Ensayos realizados por laboratorio independiente acreditado ENAC. Fijación post-top desde Ø32 mm a Ø76 mm en función del adaptador o lateral. Carcasa de aluminio fundido, material óptico polimetileno metacrilato, material del cierre óptico/lente de vidrio y equipo electrónico. Clase I, índice de protección IP66 para la lumi- naria completa e índice de resistencia al impacto hasta IK10, equipo electrónico de regulación autóno- ma programable hasta 5 pasos y entradas para DALI y 1-10V. Sistema de telegestión unidireccional de la luminaria para controlar y programar las curvas de regulación de flujo horarias de mediante in- terfaces implementados en la luminaria (Cronostep, Ready2Mains, etc.). Rango de temperatura am- biente -40°C a +50°C. Vida útil L96>100.000h. Protección automática contra sobretemperatura y contra sobretensiones hasta 10KV, instalada en columna, incluyendo todo tipo de conexiones y prue- bas. Temperatura de color 2700K. Requerimientos mínimos exigibles para las luminarias con tecnolo- gía LED conforme a lo indicado en la guía de IDAE y del Comité Español de Iluminación. Totalmente instalada en columna o brazo y funcionando.
153.01.08 | LUMINARIA TIPO VIAL BGP703 LUMA GEN2 LED HASTA 70W Suministro e instalación de luminaria tipo vial LED marca PHILIPS modelo BGP703 LUMA GEN2 o equivalente, de hasta 70w según estudios luminotécnicos o equivalente con las mismas caracterís- ticas técnicas funcionales y estéticas, con certificaciones ENEC, N, CB. Ensayos realizados por laboratorio independiente acreditado ENAC. Fijación post-top desde Ø32 mm a Ø76 mm en función del adaptador o lateral. Carcasa de aluminio fundido, material óptico polimetileno metacrilato, material del cierre óptico/lente de vidrio y equipo electrónico. Clase I, índice de protección IP66 para la lumi- naria completa e índice de resistencia al impacto hasta IK10, equipo electrónico de regulación autóno- ma programable hasta 5 pasos y entradas para DALI y 1-10V. Sistema de telegestión unidireccional de la luminaria para controlar y programar las curvas de regulación de flujo horarias de mediante in- terfaces implementados en la luminaria (Cronostep, Ready2Mains, etc.). Rango de temperatura am- biente -40°C a +50°C. Vida útil L96>100.000h. Protección automática contra sobretemperatura y contra sobretensiones hasta 10KV, instalada en columna, incluyendo todo tipo de conexiones y prue- bas. Temperatura de color 2700K. Requerimientos mínimos exigibles para las luminarias con tecnolo- gía LED conforme a lo indicado en la guía de IDAE y del Comité Español de Iluminación. Totalmente instalada en columna o brazo y funcionando. 2,00 _______________ TOTAL SUBCAPÍTULO 153.01 LUMINARIAS .......................... SUBCAPÍTULO 153.02 CUADROS DE MANDO
153.02.01 | CUADRO DE MANDO TIPO 4 SALIDAS TRIFÁSICO Mano de obra y material para la adaptación y renovación de equipos de maniobra y protección de centro de mando existente. Revisión y reforma de cuadro existente, consistente en limpieza, revi- sión, cableado y conexionado con puesta en servicio. El cuadro de mando se deberá reformar para instalar 4 contactores de maniobra 4x25A AC1, manteniendo los circuitos de salida existentes, tam- bién se instalará equipo de protección frente a sobretensiones (transitorias y permanentes). Se inclu- ye pequeño material (cable, bornas de conexión, tornillería), documentación (Esquema unifilar, es- quema de mando, certificados de calidad). Totalmente instalado y conexionado incluido cableado in- terno del cuadro, regletas y bornas de conexionado, conexionado de líneas de alumbrado existentes. Totalmente probado y funcionando. Todo ello ejecutado según REBT. Las protecciones instaladas se certificarán de forma unitaria de acuerdo con lo previsto en los descompuestos de la presente unidad de obra. La ejecución, definición de calidades, conexionado y montaje del centro de mando se ejecu- tará conforme lo recogido en el Pliego de Condiciones Técnicas y los esquemas de conexionado de centro de mando, del apartado planos donde se han desarrollado los esquemas multifilares de una manera detalla y precisa. 1,00 _______________ TOTAL SUBCAPÍTULO 153.02 CUADROS DE MANDO ......... 13/02/2025 Validez: Original ¦ CSV: 15250456737255512343 Verificable en: https://www.aytosalamanca.gob.es PRESUPUESTO Y MEDICIONES CÓDIGO RESUMEN UDS LONGITUD ANCHURA ALTURA PARCIALES CANTIDAD PRECIO IMPORTE _________________________________________________________________________________________________________________________________ PROYECTO DE RENOVACIÓN DE LAS INSTALACIONES DE ALUMBRADO PÚBLICO EXTERIOR DOCUMENTO 5. – MEDICIONES Y PRESUPUESTO pág.1464 SUBCAPÍTULO 153.03 SOPORTES Y CABLEADO
153.03.01 | SUMINISTRO E INSTALACIÓN BRAZO BATIO 2P (1400) Suministro e instalación de Brazo mural marca PHILIPS modelo BATIO, longitud 1400mm, para montaje lateral 60 mm. Material acero galvanizado o aluminio, ángulo de inclinación 5º. manguera RV-K 0.6/1KV de 3x2,5 mm² para conexion de luminaria. Totalmente colocado. 4,00 231,28 _______________ TOTAL SUBCAPÍTULO 153.03 SOPORTES Y CABLEADO ... ____________ TOTAL CAPÍTULO 153 CM-16-24 - PLAZA DE LA ENSEÑANZA........................................................... 13/02/2025 Validez: Original ¦ CSV: 15250456737255512343 Verificable en: https://www.aytosalamanca.gob.es PRESUPUESTO Y MEDICIONES CÓDIGO RESUMEN UDS LONGITUD ANCHURA ALTURA PARCIALES CANTIDAD PRECIO IMPORTE _________________________________________________________________________________________________________________________________ PROYECTO DE RENOVACIÓN DE LAS INSTALACIONES DE ALUMBRADO PÚBLICO EXTERIOR DOCUMENTO 5. – MEDICIONES Y PRESUPUESTO pág.1465 CAPÍTULO 154 CM-16-25 - ZV ZVSN024 (AVDA SALAMANCA) SUBCAPÍTULO 154.01 LUMINARIAS
154.01.01 | LUMINARIA TIPO VIAL IZYLUM 2 HASTA 70W Suministro e instalación de luminaria tipo Vial LED marca SOCELEC modelo IZYLUM 2 o equiva- lente, de hasta 70w según estudios luminotécnicos o equivalente con las mismas características téc- nicas funcionales y estéticas, con certificaciones ENEC, N, CB. Ensayos realizados por laboratorio independiente acreditado ENAC. Color de pintado de la luminaria en negro. Sistema óptico formado por estructura multi-lente individualizado por LED. Protector de vidrio templado y carcasa de aluminio con acabado con recubrimiento de polvo de poliéster. Óptica PMMA. Temperatura de color 2700K. IRC>70. Grado de protección IK09. Grado de protección IP66. Clase II. Driver regulable varios es- calones de potencia. Posibilidad de fijar a brazo soporte ornamental y columna de 50mm. Opción de fijación a columnas de menor diámetro (32mm, 42mm, 48mm, 60mm y 76mm). Temperatura de ope- ración -40ºC a +55ºC. Cero flujos luminosos al hemisferio superior. Factor de potencia >0,9. Vida útil L95B10>100.000 horas a 25ºC, requisito de obligatorio cumplimiento para garantizar la vida útil del LED durante la garantía exigida de la luminaria fijado en 10 años. Sistema de telegestión unidirec- cional de la luminaria para controlar y programar las curvas de regulación de flujo horarias de me- diante interfaces implementados en la luminaria (Cronostep, Ready2Mains, etc.). Driver con protec- ción de sobretensión 10kV (Sistema Over Storm), este sistema es de obligado cumplimiento puesto que permite establecer la seguridad de los componentes de la luminaria frente a posibles sobretensio- nes, tanto transitorias como permanentes. Requerimientos mínimos exigibles para las luminarias con tecnología LED conforme a lo indicado en la guía de IDAE y del Comité Español de Iluminación. To- talmente instalada en columna o brazo y funcionando. 4,00 _______________ TOTAL SUBCAPÍTULO 154.01 LUMINARIAS .......................... SUBCAPÍTULO 154.02 CUADROS DE MANDO
154.02.01 | CUADRO DE MANDO TIPO 4 SALIDAS TRIFÁSICO Mano de obra y material para la adaptación y renovación de equipos de maniobra y protección de centro de mando existente. Revisión y reforma de cuadro existente, consistente en limpieza, revi- sión, cableado y conexionado con puesta en servicio. El cuadro de mando se deberá reformar para instalar 4 contactores de maniobra 4x25A AC1, manteniendo los circuitos de salida existentes, tam- bién se instalará equipo de protección frente a sobretensiones (transitorias y permanentes). Se inclu- ye pequeño material (cable, bornas de conexión, tornillería), documentación (Esquema unifilar, es- quema de mando, certificados de calidad). Totalmente instalado y conexionado incluido cableado in- terno del cuadro, regletas y bornas de conexionado, conexionado de líneas de alumbrado existentes. Totalmente probado y funcionando. Todo ello ejecutado según REBT. Las protecciones instaladas se certificarán de forma unitaria de acuerdo con lo previsto en los descompuestos de la presente unidad de obra. La ejecución, definición de calidades, conexionado y montaje del centro de mando se ejecu- tará conforme lo recogido en el Pliego de Condiciones Técnicas y los esquemas de conexionado de centro de mando, del apartado planos donde se han desarrollado los esquemas multifilares de una manera detalla y precisa. 1,00 836,54 _______________ TOTAL SUBCAPÍTULO 154.02 CUADROS DE MANDO ......... ____________ TOTAL CAPÍTULO 154 CM-16-25 - ZV ZVSN024 (AVDA SALAMANCA) ............................................... 13/02/2025 Validez: Original ¦ CSV: 15250456737255512343 Verificable en: https://www.aytosalamanca.gob.es PRESUPUESTO Y MEDICIONES CÓDIGO RESUMEN UDS LONGITUD ANCHURA ALTURA PARCIALES CANTIDAD PRECIO IMPORTE _________________________________________________________________________________________________________________________________ PROYECTO DE RENOVACIÓN DE LAS INSTALACIONES DE ALUMBRADO PÚBLICO EXTERIOR DOCUMENTO 5. – MEDICIONES Y PRESUPUESTO pág.1466 CAPÍTULO 155 CM-16-26 - AVDA SALAMANCA (CARRIL BICI) SUBCAPÍTULO 155.01 LUMINARIAS
155.01.01 | LUMINARIA TIPO TRONCOCÓNICA MERAK SYF LED HASTA 25W Suministro e instalación de luminaria tipo TRONCOCÓNICA LED marca SIMON modelo MERAK SYF o equivalente, de hasta 25w según estudios luminotécnicos o equivalente con las mismas ca- racterísticas técnicas funcionales y estéticas, con certificaciones ENEC, N, CB. Ensayos realiza- dos por laboratorio independiente acreditado ENAC. Fijación post-top desde Ø34 mm a Ø76 mm en función del adaptador, mediante dos brazos en forma de Y, cubierta plana con sistema de refrigera- ción interno en forma de panal para la refrigeración de los LEDs, sin aletas visibles, difusor de vidrio transparente plano para facilitar su limpieza y evitar la radiación UV en las ópticas, y equipo electró- nico. Clase I, índice de protección IP66 para la luminaria completa, con válvula depresora para man- tener constante la presión y evitar la entrada de humedad, e índice de resistencia al impacto hasta IK10, equipo electrónico de regulación autónoma programable hasta 5 pasos y entradas para DALI y 1-10V. Sistema de telegestión unidireccional de la luminaria para controlar y programar las curvas de regulación de flujo horarias de mediante interfaces implementados en la luminaria (Cronostep, Re- ady2Mains, etc.). Protección automática contra sobretemperatura y contra sobretensiones hasta 10KV, instalada en columna, incluyendo todo tipo de conexiones y pruebas. Temperatura de color 2700K. Requerimientos mínimos exigibles para las luminarias con tecnología LED conforme a lo indi- cado en la guía de IDAE y del Comité Español de Iluminación. Totalmente instalada en columna o brazo y funcionando. 1,00 _______________ TOTAL SUBCAPÍTULO 155.01 LUMINARIAS .......................... SUBCAPÍTULO 155.02 CUADROS DE MANDO
155.02.01 | CUADRO DE MANDO TIPO 4 SALIDAS TRIFÁSICO Mano de obra y material para la adaptación y renovación de equipos de maniobra y protección de centro de mando existente. Revisión y reforma de cuadro existente, consistente en limpieza, revi- sión, cableado y conexionado con puesta en servicio. El cuadro de mando se deberá reformar para instalar 4 contactores de maniobra 4x25A AC1, manteniendo los circuitos de salida existentes, tam- bién se instalará equipo de protección frente a sobretensiones (transitorias y permanentes). Se inclu- ye pequeño material (cable, bornas de conexión, tornillería), documentación (Esquema unifilar, es- quema de mando, certificados de calidad). Totalmente instalado y conexionado incluido cableado in- terno del cuadro, regletas y bornas de conexionado, conexionado de líneas de alumbrado existentes. Totalmente probado y funcionando. Todo ello ejecutado según REBT. Las protecciones instaladas se certificarán de forma unitaria de acuerdo con lo previsto en los descompuestos de la presente unidad de obra. La ejecución, definición de calidades, conexionado y montaje del centro de mando se ejecu- tará conforme lo recogido en el Pliego de Condiciones Técnicas y los esquemas de conexionado de centro de mando, del apartado planos donde se han desarrollado los esquemas multifilares de una manera detalla y precisa. 1,00 836,54 _______________ TOTAL SUBCAPÍTULO 155.02 CUADROS DE MANDO ......... ____________ TOTAL CAPÍTULO 155 CM-16-26 - AVDA SALAMANCA (CARRIL BICI) .............................................. 13/02/2025 Validez: Original ¦ CSV: 15250456737255512343 Verificable en: https://www.aytosalamanca.gob.es PRESUPUESTO Y MEDICIONES CÓDIGO RESUMEN UDS LONGITUD ANCHURA ALTURA PARCIALES CANTIDAD PRECIO IMPORTE _________________________________________________________________________________________________________________________________ PROYECTO DE RENOVACIÓN DE LAS INSTALACIONES DE ALUMBRADO PÚBLICO EXTERIOR DOCUMENTO 5. – MEDICIONES Y PRESUPUESTO pág.1467 CAPÍTULO 156 CM-16-27 - CALLE CALIXTO Y MELIBEA SUBCAPÍTULO 156.01 LUMINARIAS
156.01.01 | LUMINARIA TIPO TRONCOCÓNICA MERAK SYF LED HASTA 25W Suministro e instalación de luminaria tipo TRONCOCÓNICA LED marca SIMON modelo MERAK SYF o equivalente, de hasta 25w según estudios luminotécnicos o equivalente con las mismas ca- racterísticas técnicas funcionales y estéticas, con certificaciones ENEC, N, CB. Ensayos realiza- dos por laboratorio independiente acreditado ENAC. Fijación post-top desde Ø34 mm a Ø76 mm en función del adaptador, mediante dos brazos en forma de Y, cubierta plana con sistema de refrigera- ción interno en forma de panal para la refrigeración de los LEDs, sin aletas visibles, difusor de vidrio transparente plano para facilitar su limpieza y evitar la radiación UV en las ópticas, y equipo electró- nico. Clase I, índice de protección IP66 para la luminaria completa, con válvula depresora para man- tener constante la presión y evitar la entrada de humedad, e índice de resistencia al impacto hasta IK10, equipo electrónico de regulación autónoma programable hasta 5 pasos y entradas para DALI y 1-10V. Sistema de telegestión unidireccional de la luminaria para controlar y programar las curvas de regulación de flujo horarias de mediante interfaces implementados en la luminaria (Cronostep, Re- ady2Mains, etc.). Protección automática contra sobretemperatura y contra sobretensiones hasta 10KV, instalada en columna, incluyendo todo tipo de conexiones y pruebas. Temperatura de color 2700K. Requerimientos mínimos exigibles para las luminarias con tecnología LED conforme a lo indi- cado en la guía de IDAE y del Comité Español de Iluminación. Totalmente instalada en columna o brazo y funcionando.
156.01.02 | LUMINARIA TIPO TRONCOCÓNICA SKAT M ISTANIUM LED HASTA 25W Suministro e instalación de luminaria tipo TRONCOCÓNICA LED marca SIMON modelo SKA M ISTANIUM o equivalente, de hasta 25w según estudios luminotécnicos o equivalente con las mis- mas características técnicas funcionales y estéticas, con certificaciones ENEC, N, CB. Ensayos realizados por laboratorio independiente acreditado ENAC. Fijación post-top desde Ø34 mm a Ø76 mm en función del adaptador, cubierta plana con sistema de refrigeración interno en forma de panal para la refrigeración de los LEDs, sin aletas visibles, difusor de vidrio transparente plano para facilitar su limpieza y evitar la radiación UV en las ópticas, y equipo electrónico. Clase I, índice de protec- ción IP66 para la luminaria completa, con válvula depresora para mantener constante la presión y evitar la entrada de humedad, e índice de resistencia al impacto hasta IK08, equipo electrónico de re- gulación autónoma programable hasta 5 pasos y entradas para DALI y 1-10V. Sistema de teleges- tión unidireccional de la luminaria para controlar y programar las curvas de regulación de flujo hora- rias de mediante interfaces implementados en la luminaria (Cronostep, Ready2Mains, etc.). Protec- ción automática contra sobretemperatura y contra sobretensiones hasta 10KV, instalada en columna, incluyendo todo tipo de conexiones y pruebas. Temperatura de color 2700K. Requerimientos míni- mos exigibles para las luminarias con tecnología LED conforme a lo indicado en la guía de IDAE y del Comité Español de Iluminación. Totalmente instalada en columna o brazo y funcionando.
156.01.03 | LUMINARIA TIPO TRONCOCÓNICA SKAT M ISTANIUM LED HASTA 35W Suministro e instalación de luminaria tipo TRONCOCÓNICA LED marca SIMON modelo SKA M ISTANIUM o equivalente, de hasta 35w según estudios luminotécnicos o equivalente con las mis- mas características técnicas funcionales y estéticas, con certificaciones ENEC, N, CB. Ensayos realizados por laboratorio independiente acreditado ENAC. Fijación post-top desde Ø34 mm a Ø76 mm en función del adaptador, cubierta plana con sistema de refrigeración interno en forma de panal para la refrigeración de los LEDs, sin aletas visibles, difusor de vidrio transparente plano para facilitar su limpieza y evitar la radiación UV en las ópticas, y equipo electrónico. Clase I, índice de protec- ción IP66 para la luminaria completa, con válvula depresora para mantener constante la presión y evitar la entrada de humedad, e índice de resistencia al impacto hasta IK08, equipo electrónico de re- gulación autónoma programable hasta 5 pasos y entradas para DALI y 1-10V. Sistema de teleges- tión unidireccional de la luminaria para controlar y programar las curvas de regulación de flujo hora- rias de mediante interfaces implementados en la luminaria (Cronostep, Ready2Mains, etc.). Protec- ción automática contra sobretemperatura y contra sobretensiones hasta 10KV, instalada en columna, incluyendo todo tipo de conexiones y pruebas. Temperatura de color 2700K. Requerimientos míni- mos exigibles para las luminarias con tecnología LED conforme a lo indicado en la guía de IDAE y del Comité Español de Iluminación. Totalmente instalada en columna o brazo y funcionando. 13/02/2025 Validez: Original ¦ CSV: 15250456737255512343 Verificable en: https://www.aytosalamanca.gob.es PRESUPUESTO Y MEDICIONES CÓDIGO RESUMEN UDS LONGITUD ANCHURA ALTURA PARCIALES CANTIDAD PRECIO IMPORTE _________________________________________________________________________________________________________________________________ PROYECTO DE RENOVACIÓN DE LAS INSTALACIONES DE ALUMBRADO PÚBLICO EXTERIOR DOCUMENTO 5. – MEDICIONES Y PRESUPUESTO pág.1468
156.01.04 | LUMINARIA TIPO TRONCOCÓNICA MERAK SXF LED HASTA 40W Suministro e instalación de luminaria tipo TRONCOCÓNICA LED marca SIMON modelo MERAK SXF o equivalente, de hasta 40w según estudios luminotécnicos o equivalente con las mismas ca- racterísticas técnicas funcionales y estéticas, con certificaciones ENEC, N, CB. Ensayos realiza- dos por laboratorio independiente acreditado ENAC. Fijación post-top desde Ø34 mm a Ø76 mm o lateal en función del adaptador, cubierta plana con sistema de refrigeración interno en forma de panal para la refrigeración de los LEDs, sin aletas visibles, difusor de vidrio transparente plano para facilitar su limpieza y evitar la radiación UV en las ópticas, y equipo electrónico. Clase I, índice de protec- ción IP66 para la luminaria completa, con válvula depresora para mantener constante la presión y evitar la entrada de humedad, e índice de resistencia al impacto hasta IK10, equipo electrónico de re- gulación autónoma programable hasta 5 pasos y entradas para DALI y 1-10V. Sistema de teleges- tión unidireccional de la luminaria para controlar y programar las curvas de regulación de flujo hora- rias de mediante interfaces implementados en la luminaria (Cronostep, Ready2Mains, etc.). Protec- ción automática contra sobretemperatura y contra sobretensiones hasta 10KV, instalada en columna, incluyendo todo tipo de conexiones y pruebas. Temperatura de color 2700K. Requerimientos míni- mos exigibles para las luminarias con tecnología LED conforme a lo indicado en la guía de IDAE y del Comité Español de Iluminación. Totalmente instalada en columna o brazo y funcionando.
156.01.05 | LUMINARIA TIPO TRONCOCÓNICA SKAT M ISTANIUM LED HASTA 50W Suministro e instalación de luminaria tipo TRONCOCÓNICA LED marca SIMON modelo SKA M ISTANIUM o equivalente, de hasta 50w según estudios luminotécnicos o equivalente con las mis- mas características técnicas funcionales y estéticas, con certificaciones ENEC, N, CB. Ensayos realizados por laboratorio independiente acreditado ENAC. Fijación post-top desde Ø34 mm a Ø76 mm en función del adaptador, cubierta plana con sistema de refrigeración interno en forma de panal para la refrigeración de los LEDs, sin aletas visibles, difusor de vidrio transparente plano para facilitar su limpieza y evitar la radiación UV en las ópticas, y equipo electrónico. Clase I, índice de protec- ción IP66 para la luminaria completa, con válvula depresora para mantener constante la presión y evitar la entrada de humedad, e índice de resistencia al impacto hasta IK08, equipo electrónico de re- gulación autónoma programable hasta 5 pasos y entradas para DALI y 1-10V. Sistema de teleges- tión unidireccional de la luminaria para controlar y programar las curvas de regulación de flujo hora- rias de mediante interfaces implementados en la luminaria (Cronostep, Ready2Mains, etc.). Protec- ción automática contra sobretemperatura y contra sobretensiones hasta 10KV, instalada en columna, incluyendo todo tipo de conexiones y pruebas. Temperatura de color 2700K. Requerimientos míni- mos exigibles para las luminarias con tecnología LED conforme a lo indicado en la guía de IDAE y del Comité Español de Iluminación. Totalmente instalada en columna o brazo y funcionando.
156.01.06 | LUMINARIA TIPO VIAL BGP703 LUMA GEN2 LED HASTA 65W Suministro e instalación de luminaria tipo vial LED marca PHILIPS modelo BGP703 LUMA GEN2 o equivalente, de hasta 65w según estudios luminotécnicos o equivalente con las mismas caracterís- ticas técnicas funcionales y estéticas, con certificaciones ENEC, N, CB. Ensayos realizados por laboratorio independiente acreditado ENAC. Fijación post-top desde Ø32 mm a Ø76 mm en función del adaptador o lateral. Carcasa de aluminio fundido, material óptico polimetileno metacrilato, material del cierre óptico/lente de vidrio y equipo electrónico. Clase I, índice de protección IP66 para la lumi- naria completa e índice de resistencia al impacto hasta IK10, equipo electrónico de regulación autóno- ma programable hasta 5 pasos y entradas para DALI y 1-10V. Sistema de telegestión unidireccional de la luminaria para controlar y programar las curvas de regulación de flujo horarias de mediante in- terfaces implementados en la luminaria (Cronostep, Ready2Mains, etc.). Rango de temperatura am- biente -40°C a +50°C. Vida útil L96>100.000h. Protección automática contra sobretemperatura y contra sobretensiones hasta 10KV, instalada en columna, incluyendo todo tipo de conexiones y prue- bas. Temperatura de color 2700K. Requerimientos mínimos exigibles para las luminarias con tecnolo- gía LED conforme a lo indicado en la guía de IDAE y del Comité Español de Iluminación. Totalmente instalada en columna o brazo y funcionando. 13/02/2025 Validez: Original ¦ CSV: 15250456737255512343 Verificable en: https://www.aytosalamanca.gob.es PRESUPUESTO Y MEDICIONES CÓDIGO RESUMEN UDS LONGITUD ANCHURA ALTURA PARCIALES CANTIDAD PRECIO IMPORTE _________________________________________________________________________________________________________________________________ PROYECTO DE RENOVACIÓN DE LAS INSTALACIONES DE ALUMBRADO PÚBLICO EXTERIOR DOCUMENTO 5. – MEDICIONES Y PRESUPUESTO pág.1469
156.01.07 | LUMINARIA TIPO VIAL BGP703 LUMA GEN2 LED HASTA 70W Suministro e instalación de luminaria tipo vial LED marca PHILIPS modelo BGP703 LUMA GEN2 o equivalente, de hasta 70w según estudios luminotécnicos o equivalente con las mismas caracterís- ticas técnicas funcionales y estéticas, con certificaciones ENEC, N, CB. Ensayos realizados por laboratorio independiente acreditado ENAC. Fijación post-top desde Ø32 mm a Ø76 mm en función del adaptador o lateral. Carcasa de aluminio fundido, material óptico polimetileno metacrilato, material del cierre óptico/lente de vidrio y equipo electrónico. Clase I, índice de protección IP66 para la lumi- naria completa e índice de resistencia al impacto hasta IK10, equipo electrónico de regulación autóno- ma programable hasta 5 pasos y entradas para DALI y 1-10V. Sistema de telegestión unidireccional de la luminaria para controlar y programar las curvas de regulación de flujo horarias de mediante in- terfaces implementados en la luminaria (Cronostep, Ready2Mains, etc.). Rango de temperatura am- biente -40°C a +50°C. Vida útil L96>100.000h. Protección automática contra sobretemperatura y contra sobretensiones hasta 10KV, instalada en columna, incluyendo todo tipo de conexiones y prue- bas. Temperatura de color 2700K. Requerimientos mínimos exigibles para las luminarias con tecnolo- gía LED conforme a lo indicado en la guía de IDAE y del Comité Español de Iluminación. Totalmente instalada en columna o brazo y funcionando.
156.01.08 | LUMINARIA TIPO TRONCOCÓNICA MERAK SYF LED HASTA 75W Suministro e instalación de luminaria tipo TRONCOCÓNICA LED marca SIMON modelo MERAK SYF o equivalente, de hasta 75w según estudios luminotécnicos o equivalente con las mismas ca- racterísticas técnicas funcionales y estéticas, con certificaciones ENEC, N, CB. Ensayos realiza- dos por laboratorio independiente acreditado ENAC. Fijación post-top desde Ø34 mm a Ø76 mm en función del adaptador, mediante dos brazos en forma de Y, cubierta plana con sistema de refrigera- ción interno en forma de panal para la refrigeración de los LEDs, sin aletas visibles, difusor de vidrio transparente plano para facilitar su limpieza y evitar la radiación UV en las ópticas, y equipo electró- nico. Clase I, índice de protección IP66 para la luminaria completa, con válvula depresora para man- tener constante la presión y evitar la entrada de humedad, e índice de resistencia al impacto hasta IK10, equipo electrónico de regulación autónoma programable hasta 5 pasos y entradas para DALI y 1-10V. Sistema de telegestión unidireccional de la luminaria para controlar y programar las curvas de regulación de flujo horarias de mediante interfaces implementados en la luminaria (Cronostep, Re- ady2Mains, etc.). Protección automática contra sobretemperatura y contra sobretensiones hasta 10KV, instalada en columna, incluyendo todo tipo de conexiones y pruebas. Temperatura de color 2700K. Requerimientos mínimos exigibles para las luminarias con tecnología LED conforme a lo indi- cado en la guía de IDAE y del Comité Español de Iluminación. Totalmente instalada en columna o brazo y funcionando.
156.01.09 | LUMINARIA TIPO VIAL BGP704 LUMA GEN2 LED HASTA 85W Suministro e instalación de luminaria tipo vial LED marca PHILIPS modelo BGP704 LUMA GEN2 o equivalente, de hasta 85w según estudios luminotécnicos o equivalente con las mismas caracterís- ticas técnicas funcionales y estéticas, con certificaciones ENEC, N, CB. Ensayos realizados por laboratorio independiente acreditado ENAC. Fijación post-top desde Ø32 mm a Ø76 mm en función del adaptador o lateral. Carcasa de aluminio fundido, material óptico polimetileno metacrilato, material del cierre óptico/lente de vidrio y equipo electrónico. Clase I, índice de protección IP66 para la lumi- naria completa e índice de resistencia al impacto hasta IK10, equipo electrónico de regulación autóno- ma programable hasta 5 pasos y entradas para DALI y 1-10V. Sistema de telegestión unidireccional de la luminaria para controlar y programar las curvas de regulación de flujo horarias de mediante in- terfaces implementados en la luminaria (Cronostep, Ready2Mains, etc.). Rango de temperatura am- biente -40°C a +50°C. Vida útil L96>100.000h. Protección automática contra sobretemperatura y contra sobretensiones hasta 10KV, instalada en columna, incluyendo todo tipo de conexiones y prue- bas. Temperatura de color 2700K. Requerimientos mínimos exigibles para las luminarias con tecnolo- gía LED conforme a lo indicado en la guía de IDAE y del Comité Español de Iluminación. Totalmente instalada en columna o brazo y funcionando. 2,00 _______________ TOTAL SUBCAPÍTULO 156.01 LUMINARIAS .......................... 13/02/2025 Validez: Original ¦ CSV: 15250456737255512343 Verificable en: https://www.aytosalamanca.gob.es PRESUPUESTO Y MEDICIONES CÓDIGO RESUMEN UDS LONGITUD ANCHURA ALTURA PARCIALES CANTIDAD PRECIO IMPORTE _________________________________________________________________________________________________________________________________ PROYECTO DE RENOVACIÓN DE LAS INSTALACIONES DE ALUMBRADO PÚBLICO EXTERIOR DOCUMENTO 5. – MEDICIONES Y PRESUPUESTO pág.1470 SUBCAPÍTULO 156.02 CUADROS DE MANDO
156.02.01 | CUADRO DE MANDO TIPO 4 SALIDAS TRIFÁSICO Mano de obra y material para la adaptación y renovación de equipos de maniobra y protección de centro de mando existente. Revisión y reforma de cuadro existente, consistente en limpieza, revi- sión, cableado y conexionado con puesta en servicio. El cuadro de mando se deberá reformar para instalar 4 contactores de maniobra 4x25A AC1, manteniendo los circuitos de salida existentes, tam- bién se instalará equipo de protección frente a sobretensiones (transitorias y permanentes). Se inclu- ye pequeño material (cable, bornas de conexión, tornillería), documentación (Esquema unifilar, es- quema de mando, certificados de calidad). Totalmente instalado y conexionado incluido cableado in- terno del cuadro, regletas y bornas de conexionado, conexionado de líneas de alumbrado existentes. Totalmente probado y funcionando. Todo ello ejecutado según REBT. Las protecciones instaladas se certificarán de forma unitaria de acuerdo con lo previsto en los descompuestos de la presente unidad de obra. La ejecución, definición de calidades, conexionado y montaje del centro de mando se ejecu- tará conforme lo recogido en el Pliego de Condiciones Técnicas y los esquemas de conexionado de centro de mando, del apartado planos donde se han desarrollado los esquemas multifilares de una manera detalla y precisa. 1,00 836,54 _______________ TOTAL SUBCAPÍTULO 156.02 CUADROS DE MANDO ......... ____________ TOTAL CAPÍTULO 156 CM-16-27 - CALLE CALIXTO Y MELIBEA ........................................................ 13/02/2025 Validez: Original ¦ CSV: 15250456737255512343 Verificable en: https://www.aytosalamanca.gob.es PRESUPUESTO Y MEDICIONES CÓDIGO RESUMEN UDS LONGITUD ANCHURA ALTURA PARCIALES CANTIDAD PRECIO IMPORTE _________________________________________________________________________________________________________________________________ PROYECTO DE RENOVACIÓN DE LAS INSTALACIONES DE ALUMBRADO PÚBLICO EXTERIOR DOCUMENTO 5. – MEDICIONES Y PRESUPUESTO pág.1471 CAPÍTULO 157 CM-16-28 - CALLE RIO EBRO SUBCAPÍTULO 157.01 LUMINARIAS
157.01.01 | LUMINARIA TIPO TRONCOCÓNICA SKAT M ISTANIUM LED HASTA 25W Suministro e instalación de luminaria tipo TRONCOCÓNICA LED marca SIMON modelo SKA M ISTANIUM o equivalente, de hasta 25w según estudios luminotécnicos o equivalente con las mis- mas características técnicas funcionales y estéticas, con certificaciones ENEC, N, CB. Ensayos realizados por laboratorio independiente acreditado ENAC. Fijación post-top desde Ø34 mm a Ø76 mm en función del adaptador, cubierta plana con sistema de refrigeración interno en forma de panal para la refrigeración de los LEDs, sin aletas visibles, difusor de vidrio transparente plano para facilitar su limpieza y evitar la radiación UV en las ópticas, y equipo electrónico. Clase I, índice de protec- ción IP66 para la luminaria completa, con válvula depresora para mantener constante la presión y evitar la entrada de humedad, e índice de resistencia al impacto hasta IK08, equipo electrónico de re- gulación autónoma programable hasta 5 pasos y entradas para DALI y 1-10V. Sistema de teleges- tión unidireccional de la luminaria para controlar y programar las curvas de regulación de flujo hora- rias de mediante interfaces implementados en la luminaria (Cronostep, Ready2Mains, etc.). Protec- ción automática contra sobretemperatura y contra sobretensiones hasta 10KV, instalada en columna, incluyendo todo tipo de conexiones y pruebas. Temperatura de color 2700K. Requerimientos míni- mos exigibles para las luminarias con tecnología LED conforme a lo indicado en la guía de IDAE y del Comité Español de Iluminación. Totalmente instalada en columna o brazo y funcionando.
157.01.02 | LUMINARIA TIPO TRONCOCÓNICA MERAK SYF LED HASTA 40W Suministro e instalación de luminaria tipo TRONCOCÓNICA LED marca SIMON modelo MERAK SYF o equivalente, de hasta 40w según estudios luminotécnicos o equivalente con las mismas ca- racterísticas técnicas funcionales y estéticas, con certificaciones ENEC, N, CB. Ensayos realiza- dos por laboratorio independiente acreditado ENAC. Fijación post-top desde Ø34 mm a Ø76 mm en función del adaptador, mediante dos brazos en forma de Y, cubierta plana con sistema de refrigera- ción interno en forma de panal para la refrigeración de los LEDs, sin aletas visibles, difusor de vidrio transparente plano para facilitar su limpieza y evitar la radiación UV en las ópticas, y equipo electró- nico. Clase I, índice de protección IP66 para la luminaria completa, con válvula depresora para man- tener constante la presión y evitar la entrada de humedad, e índice de resistencia al impacto hasta IK10, equipo electrónico de regulación autónoma programable hasta 5 pasos y entradas para DALI y 1-10V. Sistema de telegestión unidireccional de la luminaria para controlar y programar las curvas de regulación de flujo horarias de mediante interfaces implementados en la luminaria (Cronostep, Re- ady2Mains, etc.). Protección automática contra sobretemperatura y contra sobretensiones hasta 10KV, instalada en columna, incluyendo todo tipo de conexiones y pruebas. Temperatura de color 2700K. Requerimientos mínimos exigibles para las luminarias con tecnología LED conforme a lo indi- cado en la guía de IDAE y del Comité Español de Iluminación. Totalmente instalada en columna o brazo y funcionando.
157.01.03 | LUMINARIA TIPO DECORATIVA BDP265 TOWNTUNE LED HASTA 40W Suministro e instalación de luminaria tipo DECORATIVA LED marca PHILIPS modelo BDP265 TOWNTUNE o equivalente, de hasta 40w según estudios luminotécnicos o equivalente con las mis- mas características técnicas funcionales y estéticas, con certificaciones ENEC, N, CB. Ensayos realizados por laboratorio independiente acreditado ENAC. Fijación post-top desde Ø32 mm a Ø76 mm en función del adaptador o lateral. Carcasa de aluminio fundido, material óptico polimetileno meta- crilato, material del cierre óptico/lente de vidrio y equipo electrónico. Clase I, índice de protección IP66 para la luminaria completa e índice de resistencia al impacto hasta IK09, equipo electrónico de regulación autónoma programable hasta 5 pasos y entradas para DALI y 1-10V. Sistema de teleges- tión unidireccional de la luminaria para controlar y programar las curvas de regulación de flujo hora- rias de mediante interfaces implementados en la luminaria (Cronostep, Ready2Mains, etc.). Rango de temperatura ambiente -40°C a +50°C. Vida útil L96>100.000h. Protección automática contra so- bretemperatura y contra sobretensiones hasta 10KV, instalada en columna, incluyendo todo tipo de conexiones y pruebas. Temperatura de color 2700K. Requerimientos mínimos exigibles para las lu- minarias con tecnología LED conforme a lo indicado en la guía de IDAE y del Comité Español de Iluminación. Totalmente instalada en columna o brazo y funcionando. 13/02/2025 Validez: Original ¦ CSV: 15250456737255512343 Verificable en: https://www.aytosalamanca.gob.es PRESUPUESTO Y MEDICIONES CÓDIGO RESUMEN UDS LONGITUD ANCHURA ALTURA PARCIALES CANTIDAD PRECIO IMPORTE _________________________________________________________________________________________________________________________________ PROYECTO DE RENOVACIÓN DE LAS INSTALACIONES DE ALUMBRADO PÚBLICO EXTERIOR DOCUMENTO 5. – MEDICIONES Y PRESUPUESTO pág.1472
157.01.04 | LUMINARIA TIPO VIAL IZYLUM 2 HASTA 55W Suministro e instalación de luminaria tipo Vial LED marca SOCELEC modelo IZYLUM 2 o equiva- lente, de hasta 55w según estudios luminotécnicos o equivalente con las mismas características téc- nicas funcionales y estéticas, con certificaciones ENEC, N, CB. Ensayos realizados por laboratorio independiente acreditado ENAC. Color de pintado de la luminaria en negro. Sistema óptico formado por estructura multi-lente individualizado por LED. Protector de vidrio templado y carcasa de aluminio con acabado con recubrimiento de polvo de poliéster. Óptica PMMA. Temperatura de color 2700K. IRC>70. Grado de protección IK09. Grado de protección IP66. Clase II. Driver regulable varios es- calones de potencia. Posibilidad de fijar a brazo soporte ornamental y columna de 50mm. Opción de fijación a columnas de menor diámetro (32mm, 42mm, 48mm, 60mm y 76mm). Temperatura de ope- ración -40ºC a +55ºC. Cero flujos luminosos al hemisferio superior. Factor de potencia >0,9. Vida útil L95B10>100.000 horas a 25ºC, requisito de obligatorio cumplimiento para garantizar la vida útil del LED durante la garantía exigida de la luminaria fijado en 10 años. Sistema de telegestión unidirec- cional de la luminaria para controlar y programar las curvas de regulación de flujo horarias de me- diante interfaces implementados en la luminaria (Cronostep, Ready2Mains, etc.). Driver con protec- ción de sobretensión 10kV (Sistema Over Storm), este sistema es de obligado cumplimiento puesto que permite establecer la seguridad de los componentes de la luminaria frente a posibles sobretensio- nes, tanto transitorias como permanentes. Requerimientos mínimos exigibles para las luminarias con tecnología LED conforme a lo indicado en la guía de IDAE y del Comité Español de Iluminación. To- talmente instalada en columna o brazo y funcionando.
157.01.05 | LUMINARIA TIPO VIAL IZYLUM 2 HASTA 65W Suministro e instalación de luminaria tipo Vial LED marca SOCELEC modelo IZYLUM 2 o equiva- lente, de hasta 65w según estudios luminotécnicos o equivalente con las mismas características téc- nicas funcionales y estéticas, con certificaciones ENEC, N, CB. Ensayos realizados por laboratorio independiente acreditado ENAC. Color de pintado de la luminaria en negro. Sistema óptico formado por estructura multi-lente individualizado por LED. Protector de vidrio templado y carcasa de aluminio con acabado con recubrimiento de polvo de poliéster. Óptica PMMA. Temperatura de color 2700K. IRC>70. Grado de protección IK09. Grado de protección IP66. Clase II. Driver regulable varios es- calones de potencia. Posibilidad de fijar a brazo soporte ornamental y columna de 50mm. Opción de fijación a columnas de menor diámetro (32mm, 42mm, 48mm, 60mm y 76mm). Temperatura de ope- ración -40ºC a +55ºC. Cero flujos luminosos al hemisferio superior. Factor de potencia >0,9. Vida útil L95B10>100.000 horas a 25ºC, requisito de obligatorio cumplimiento para garantizar la vida útil del LED durante la garantía exigida de la luminaria fijado en 10 años. Sistema de telegestión unidirec- cional de la luminaria para controlar y programar las curvas de regulación de flujo horarias de me- diante interfaces implementados en la luminaria (Cronostep, Ready2Mains, etc.). Driver con protec- ción de sobretensión 10kV (Sistema Over Storm), este sistema es de obligado cumplimiento puesto que permite establecer la seguridad de los componentes de la luminaria frente a posibles sobretensio- nes, tanto transitorias como permanentes. Requerimientos mínimos exigibles para las luminarias con tecnología LED conforme a lo indicado en la guía de IDAE y del Comité Español de Iluminación. To- talmente instalada en columna o brazo y funcionando.
157.01.06 | LUMINARIA TIPO VIAL IZYLUM 2 HASTA 90W Suministro e instalación de luminaria tipo Vial LED marca SOCELEC modelo IZYLUM 2 o equiva- lente, de hasta 90w según estudios luminotécnicos o equivalente con las mismas características téc- nicas funcionales y estéticas, con certificaciones ENEC, N, CB. Ensayos realizados por laboratorio independiente acreditado ENAC. Color de pintado de la luminaria en negro. Sistema óptico formado por estructura multi-lente individualizado por LED. Protector de vidrio templado y carcasa de aluminio con acabado con recubrimiento de polvo de poliéster. Óptica PMMA. Temperatura de color 2700K. IRC>70. Grado de protección IK09. Grado de protección IP66. Clase II. Driver regulable varios es- calones de potencia. Posibilidad de fijar a brazo soporte ornamental y columna de 50mm. Opción de fijación a columnas de menor diámetro (32mm, 42mm, 48mm, 60mm y 76mm). Temperatura de ope- ración -40ºC a +55ºC. Cero flujos luminosos al hemisferio superior. Factor de potencia >0,9. Vida útil L95B10>100.000 horas a 25ºC, requisito de obligatorio cumplimiento para garantizar la vida útil del LED durante la garantía exigida de la luminaria fijado en 10 años. Sistema de telegestión unidirec- cional de la luminaria para controlar y programar las curvas de regulación de flujo horarias de me- diante interfaces implementados en la luminaria (Cronostep, Ready2Mains, etc.). Driver con protec- ción de sobretensión 10kV (Sistema Over Storm), este sistema es de obligado cumplimiento puesto que permite establecer la seguridad de los componentes de la luminaria frente a posibles sobretensio- nes, tanto transitorias como permanentes. Requerimientos mínimos exigibles para las luminarias con tecnología LED conforme a lo indicado en la guía de IDAE y del Comité Español de Iluminación. To- talmente instalada en columna o brazo y funcionando. 4,00 _______________ TOTAL SUBCAPÍTULO 157.01 LUMINARIAS .......................... 13/02/2025 Validez: Original ¦ CSV: 15250456737255512343 Verificable en: https://www.aytosalamanca.gob.es PRESUPUESTO Y MEDICIONES CÓDIGO RESUMEN UDS LONGITUD ANCHURA ALTURA PARCIALES CANTIDAD PRECIO IMPORTE _________________________________________________________________________________________________________________________________ PROYECTO DE RENOVACIÓN DE LAS INSTALACIONES DE ALUMBRADO PÚBLICO EXTERIOR DOCUMENTO 5. – MEDICIONES Y PRESUPUESTO pág.1473 SUBCAPÍTULO 157.02 CUADROS DE MANDO
157.02.01 | CUADRO DE MANDO TIPO 4 SALIDAS TRIFÁSICO Mano de obra y material para la adaptación y renovación de equipos de maniobra y protección de centro de mando existente. Revisión y reforma de cuadro existente, consistente en limpieza, revi- sión, cableado y conexionado con puesta en servicio. El cuadro de mando se deberá reformar para instalar 4 contactores de maniobra 4x25A AC1, manteniendo los circuitos de salida existentes, tam- bién se instalará equipo de protección frente a sobretensiones (transitorias y permanentes). Se inclu- ye pequeño material (cable, bornas de conexión, tornillería), documentación (Esquema unifilar, es- quema de mando, certificados de calidad). Totalmente instalado y conexionado incluido cableado in- terno del cuadro, regletas y bornas de conexionado, conexionado de líneas de alumbrado existentes. Totalmente probado y funcionando. Todo ello ejecutado según REBT. Las protecciones instaladas se certificarán de forma unitaria de acuerdo con lo previsto en los descompuestos de la presente unidad de obra. La ejecución, definición de calidades, conexionado y montaje del centro de mando se ejecu- tará conforme lo recogido en el Pliego de Condiciones Técnicas y los esquemas de conexionado de centro de mando, del apartado planos donde se han desarrollado los esquemas multifilares de una manera detalla y precisa. 1,00 836,54 _______________ TOTAL SUBCAPÍTULO 157.02 CUADROS DE MANDO ......... ____________ TOTAL CAPÍTULO 157 CM-16-28 - CALLE RIO EBRO ........................................................................... 13/02/2025 Validez: Original ¦ CSV: 15250456737255512343 Verificable en: https://www.aytosalamanca.gob.es PRESUPUESTO Y MEDICIONES CÓDIGO RESUMEN UDS LONGITUD ANCHURA ALTURA PARCIALES CANTIDAD PRECIO IMPORTE _________________________________________________________________________________________________________________________________ PROYECTO DE RENOVACIÓN DE LAS INSTALACIONES DE ALUMBRADO PÚBLICO EXTERIOR DOCUMENTO 5. – MEDICIONES Y PRESUPUESTO pág.1474 CAPÍTULO 158 CM-16-29 - CALLE SAN FELIPE SUBCAPÍTULO 158.01 LUMINARIAS
158.01.01 | LUMINARIA TIPO DECORATIVA BDP265 TOWNTUNE LED HASTA 25W Suministro e instalación de luminaria tipo DECORATIVA LED marca PHILIPS modelo BDP265 TOWNTUNE o equivalente, de hasta 25w según estudios luminotécnicos o equivalente con las mis- mas características técnicas funcionales y estéticas, con certificaciones ENEC, N, CB. Ensayos realizados por laboratorio independiente acreditado ENAC. Fijación post-top desde Ø32 mm a Ø76 mm en función del adaptador o lateral. Carcasa de aluminio fundido, material óptico polimetileno meta- crilato, material del cierre óptico/lente de vidrio y equipo electrónico. Clase I, índice de protección IP66 para la luminaria completa e índice de resistencia al impacto hasta IK09, equipo electrónico de regulación autónoma programable hasta 5 pasos y entradas para DALI y 1-10V. Sistema de teleges- tión unidireccional de la luminaria para controlar y programar las curvas de regulación de flujo hora- rias de mediante interfaces implementados en la luminaria (Cronostep, Ready2Mains, etc.). Rango de temperatura ambiente -40°C a +50°C. Vida útil L96>100.000h. Protección automática contra so- bretemperatura y contra sobretensiones hasta 10KV, instalada en columna, incluyendo todo tipo de conexiones y pruebas. Temperatura de color 2700K. Requerimientos mínimos exigibles para las lu- minarias con tecnología LED conforme a lo indicado en la guía de IDAE y del Comité Español de Iluminación. Totalmente instalada en columna o brazo y funcionando.
158.01.02 | LUMINARIA TIPO TRONCOCÓNICA MERAK SYF LED HASTA 40W Suministro e instalación de luminaria tipo TRONCOCÓNICA LED marca SIMON modelo MERAK SYF o equivalente, de hasta 40w según estudios luminotécnicos o equivalente con las mismas ca- racterísticas técnicas funcionales y estéticas, con certificaciones ENEC, N, CB. Ensayos realiza- dos por laboratorio independiente acreditado ENAC. Fijación post-top desde Ø34 mm a Ø76 mm en función del adaptador, mediante dos brazos en forma de Y, cubierta plana con sistema de refrigera- ción interno en forma de panal para la refrigeración de los LEDs, sin aletas visibles, difusor de vidrio transparente plano para facilitar su limpieza y evitar la radiación UV en las ópticas, y equipo electró- nico. Clase I, índice de protección IP66 para la luminaria completa, con válvula depresora para man- tener constante la presión y evitar la entrada de humedad, e índice de resistencia al impacto hasta IK10, equipo electrónico de regulación autónoma programable hasta 5 pasos y entradas para DALI y 1-10V. Sistema de telegestión unidireccional de la luminaria para controlar y programar las curvas de regulación de flujo horarias de mediante interfaces implementados en la luminaria (Cronostep, Re- ady2Mains, etc.). Protección automática contra sobretemperatura y contra sobretensiones hasta 10KV, instalada en columna, incluyendo todo tipo de conexiones y pruebas. Temperatura de color 2700K. Requerimientos mínimos exigibles para las luminarias con tecnología LED conforme a lo indi- cado en la guía de IDAE y del Comité Español de Iluminación. Totalmente instalada en columna o brazo y funcionando.
158.01.03 | LUMINARIA TIPO VIAL IZYLUM 2 HASTA 55W Suministro e instalación de luminaria tipo Vial LED marca SOCELEC modelo IZYLUM 2 o equiva- lente, de hasta 55w según estudios luminotécnicos o equivalente con las mismas características téc- nicas funcionales y estéticas, con certificaciones ENEC, N, CB. Ensayos realizados por laboratorio independiente acreditado ENAC. Color de pintado de la luminaria en negro. Sistema óptico formado por estructura multi-lente individualizado por LED. Protector de vidrio templado y carcasa de aluminio con acabado con recubrimiento de polvo de poliéster. Óptica PMMA. Temperatura de color 2700K. IRC>70. Grado de protección IK09. Grado de protección IP66. Clase II. Driver regulable varios es- calones de potencia. Posibilidad de fijar a brazo soporte ornamental y columna de 50mm. Opción de fijación a columnas de menor diámetro (32mm, 42mm, 48mm, 60mm y 76mm). Temperatura de ope- ración -40ºC a +55ºC. Cero flujos luminosos al hemisferio superior. Factor de potencia >0,9. Vida útil L95B10>100.000 horas a 25ºC, requisito de obligatorio cumplimiento para garantizar la vida útil del LED durante la garantía exigida de la luminaria fijado en 10 años. Sistema de telegestión unidirec- cional de la luminaria para controlar y programar las curvas de regulación de flujo horarias de me- diante interfaces implementados en la luminaria (Cronostep, Ready2Mains, etc.). Driver con protec- ción de sobretensión 10kV (Sistema Over Storm), este sistema es de obligado cumplimiento puesto que permite establecer la seguridad de los componentes de la luminaria frente a posibles sobretensio- nes, tanto transitorias como permanentes. Requerimientos mínimos exigibles para las luminarias con tecnología LED conforme a lo indicado en la guía de IDAE y del Comité Español de Iluminación. To- talmente instalada en columna o brazo y funcionando. 13/02/2025 Validez: Original ¦ CSV: 15250456737255512343 Verificable en: https://www.aytosalamanca.gob.es PRESUPUESTO Y MEDICIONES CÓDIGO RESUMEN UDS LONGITUD ANCHURA ALTURA PARCIALES CANTIDAD PRECIO IMPORTE _________________________________________________________________________________________________________________________________ PROYECTO DE RENOVACIÓN DE LAS INSTALACIONES DE ALUMBRADO PÚBLICO EXTERIOR DOCUMENTO 5. – MEDICIONES Y PRESUPUESTO pág.1475
158.01.04 | LUMINARIA TIPO VIAL IZYLUM 2 HASTA 65W Suministro e instalación de luminaria tipo Vial LED marca SOCELEC modelo IZYLUM 2 o equiva- lente, de hasta 65w según estudios luminotécnicos o equivalente con las mismas características téc- nicas funcionales y estéticas, con certificaciones ENEC, N, CB. Ensayos realizados por laboratorio independiente acreditado ENAC. Color de pintado de la luminaria en negro. Sistema óptico formado por estructura multi-lente individualizado por LED. Protector de vidrio templado y carcasa de aluminio con acabado con recubrimiento de polvo de poliéster. Óptica PMMA. Temperatura de color 2700K. IRC>70. Grado de protección IK09. Grado de protección IP66. Clase II. Driver regulable varios es- calones de potencia. Posibilidad de fijar a brazo soporte ornamental y columna de 50mm. Opción de fijación a columnas de menor diámetro (32mm, 42mm, 48mm, 60mm y 76mm). Temperatura de ope- ración -40ºC a +55ºC. Cero flujos luminosos al hemisferio superior. Factor de potencia >0,9. Vida útil L95B10>100.000 horas a 25ºC, requisito de obligatorio cumplimiento para garantizar la vida útil del LED durante la garantía exigida de la luminaria fijado en 10 años. Sistema de telegestión unidirec- cional de la luminaria para controlar y programar las curvas de regulación de flujo horarias de me- diante interfaces implementados en la luminaria (Cronostep, Ready2Mains, etc.). Driver con protec- ción de sobretensión 10kV (Sistema Over Storm), este sistema es de obligado cumplimiento puesto que permite establecer la seguridad de los componentes de la luminaria frente a posibles sobretensio- nes, tanto transitorias como permanentes. Requerimientos mínimos exigibles para las luminarias con tecnología LED conforme a lo indicado en la guía de IDAE y del Comité Español de Iluminación. To- talmente instalada en columna o brazo y funcionando.
158.01.05 | LUMINARIA TIPO VIAL IZYLUM 2 HASTA 90W Suministro e instalación de luminaria tipo Vial LED marca SOCELEC modelo IZYLUM 2 o equiva- lente, de hasta 90w según estudios luminotécnicos o equivalente con las mismas características téc- nicas funcionales y estéticas, con certificaciones ENEC, N, CB. Ensayos realizados por laboratorio independiente acreditado ENAC. Color de pintado de la luminaria en negro. Sistema óptico formado por estructura multi-lente individualizado por LED. Protector de vidrio templado y carcasa de aluminio con acabado con recubrimiento de polvo de poliéster. Óptica PMMA. Temperatura de color 2700K. IRC>70. Grado de protección IK09. Grado de protección IP66. Clase II. Driver regulable varios es- calones de potencia. Posibilidad de fijar a brazo soporte ornamental y columna de 50mm. Opción de fijación a columnas de menor diámetro (32mm, 42mm, 48mm, 60mm y 76mm). Temperatura de ope- ración -40ºC a +55ºC. Cero flujos luminosos al hemisferio superior. Factor de potencia >0,9. Vida útil L95B10>100.000 horas a 25ºC, requisito de obligatorio cumplimiento para garantizar la vida útil del LED durante la garantía exigida de la luminaria fijado en 10 años. Sistema de telegestión unidirec- cional de la luminaria para controlar y programar las curvas de regulación de flujo horarias de me- diante interfaces implementados en la luminaria (Cronostep, Ready2Mains, etc.). Driver con protec- ción de sobretensión 10kV (Sistema Over Storm), este sistema es de obligado cumplimiento puesto que permite establecer la seguridad de los componentes de la luminaria frente a posibles sobretensio- nes, tanto transitorias como permanentes. Requerimientos mínimos exigibles para las luminarias con tecnología LED conforme a lo indicado en la guía de IDAE y del Comité Español de Iluminación. To- talmente instalada en columna o brazo y funcionando.
158.01.06 | LUMINARIA TIPO VIAL IZYLUM 2 HASTA 100W Suministro e instalación de luminaria tipo Vial LED marca SOCELEC modelo IZYLUM 2 o equiva- lente, de hasta 100w según estudios luminotécnicos o equivalente con las mismas características técnicas funcionales y estéticas, con certificaciones ENEC, N, CB. Ensayos realizados por labora- torio independiente acreditado ENAC. Color de pintado de la luminaria en negro. Sistema óptico for- mado por estructura multi-lente individualizado por LED. Protector de vidrio templado y carcasa de aluminio con acabado con recubrimiento de polvo de poliéster. Óptica PMMA. Temperatura de color 2700K. IRC>70. Grado de protección IK09. Grado de protección IP66. Clase II. Driver regulable varios escalones de potencia. Posibilidad de fijar a brazo soporte ornamental y columna de 50mm. Opción de fijación a columnas de menor diámetro (32mm, 42mm, 48mm, 60mm y 76mm). Tempera- tura de operación -40ºC a +55ºC. Cero flujos luminosos al hemisferio superior. Factor de potencia >0,9. Vida útil L95B10>100.000 horas a 25ºC, requisito de obligatorio cumplimiento para garantizar la vida útil del LED durante la garantía exigida de la luminaria fijado en 10 años. Sistema de telegestión unidireccional de la luminaria para controlar y programar las curvas de regulación de flujo horarias de mediante interfaces implementados en la luminaria (Cronostep, Ready2Mains, etc.). Driver con pro- tección de sobretensión 10kV (Sistema Over Storm), este sistema es de obligado cumplimiento puesto que permite establecer la seguridad de los componentes de la luminaria frente a posibles so- bretensiones, tanto transitorias como permanentes. Requerimientos mínimos exigibles para las lumi- narias con tecnología LED conforme a lo indicado en la guía de IDAE y del Comité Español de Ilu- minación. Totalmente instalada en columna o brazo y funcionando. 13/02/2025 Validez: Original ¦ CSV: 15250456737255512343 Verificable en: https://www.aytosalamanca.gob.es PRESUPUESTO Y MEDICIONES CÓDIGO RESUMEN UDS LONGITUD ANCHURA ALTURA PARCIALES CANTIDAD PRECIO IMPORTE _________________________________________________________________________________________________________________________________ PROYECTO DE RENOVACIÓN DE LAS INSTALACIONES DE ALUMBRADO PÚBLICO EXTERIOR DOCUMENTO 5. – MEDICIONES Y PRESUPUESTO pág.1476
158.01.07 | LUMINARIA TIPO VIAL IZYLUM 3 HASTA 105W Suministro e instalación de luminaria tipo Vial LED marca SOCELEC modelo IZYLUM 3 o equiva- lente, de hasta 105w según estudios luminotécnicos o equivalente con las mismas características técnicas funcionales y estéticas, con certificaciones ENEC, N, CB. Ensayos realizados por labora- torio independiente acreditado ENAC. Color de pintado de la luminaria en negro. Sistema óptico for- mado por estructura multi-lente individualizado por LED. Protector de vidrio templado y carcasa de aluminio con acabado con recubrimiento de polvo de poliéster. Óptica PMMA. Temperatura de color 2700K. IRC>70. Grado de protección IK09. Grado de protección IP66. Clase II. Driver regulable varios escalones de potencia. Posibilidad de fijar a brazo soporte ornamental y columna de 50mm. Opción de fijación a columnas de menor diámetro (32mm, 42mm, 48mm, 60mm y 76mm). Tempera- tura de operación -40ºC a +55ºC. Cero flujos luminosos al hemisferio superior. Factor de potencia >0,9. Vida útil L95B10>100.000 horas a 25ºC, requisito de obligatorio cumplimiento para garantizar la vida útil del LED durante la garantía exigida de la luminaria fijado en 10 años. Sistema de telegestión unidireccional de la luminaria para controlar y programar las curvas de regulación de flujo horarias de mediante interfaces implementados en la luminaria (Cronostep, Ready2Mains, etc.). Driver con pro- tección de sobretensión 10kV (Sistema Over Storm), este sistema es de obligado cumplimiento puesto que permite establecer la seguridad de los componentes de la luminaria frente a posibles so- bretensiones, tanto transitorias como permanentes. Requerimientos mínimos exigibles para las lumi- narias con tecnología LED conforme a lo indicado en la guía de IDAE y del Comité Español de Ilu- minación. Totalmente instalada en columna o brazo y funcionando.
158.01.08 | LUMINARIA TIPO VIAL IZYLUM 3 HASTA 110W Suministro e instalación de luminaria tipo Vial LED marca SOCELEC modelo IZYLUM 3 o equiva- lente, de hasta 110w según estudios luminotécnicos o equivalente con las mismas características técnicas funcionales y estéticas, con certificaciones ENEC, N, CB. Ensayos realizados por labora- torio independiente acreditado ENAC. Color de pintado de la luminaria en negro. Sistema óptico for- mado por estructura multi-lente individualizado por LED. Protector de vidrio templado y carcasa de aluminio con acabado con recubrimiento de polvo de poliéster. Óptica PMMA. Temperatura de color 2700K. IRC>70. Grado de protección IK09. Grado de protección IP66. Clase II. Driver regulable varios escalones de potencia. Posibilidad de fijar a brazo soporte ornamental y columna de 50mm. Opción de fijación a columnas de menor diámetro (32mm, 42mm, 48mm, 60mm y 76mm). Tempera- tura de operación -40ºC a +55ºC. Cero flujos luminosos al hemisferio superior. Factor de potencia >0,9. Vida útil L95B10>100.000 horas a 25ºC, requisito de obligatorio cumplimiento para garantizar la vida útil del LED durante la garantía exigida de la luminaria fijado en 10 años. Sistema de telegestión unidireccional de la luminaria para controlar y programar las curvas de regulación de flujo horarias de mediante interfaces implementados en la luminaria (Cronostep, Ready2Mains, etc.). Driver con pro- tección de sobretensión 10kV (Sistema Over Storm), este sistema es de obligado cumplimiento puesto que permite establecer la seguridad de los componentes de la luminaria frente a posibles so- bretensiones, tanto transitorias como permanentes. Requerimientos mínimos exigibles para las lumi- narias con tecnología LED conforme a lo indicado en la guía de IDAE y del Comité Español de Ilu- minación. Totalmente instalada en columna o brazo y funcionando. 13/02/2025 Validez: Original ¦ CSV: 15250456737255512343 Verificable en: https://www.aytosalamanca.gob.es PRESUPUESTO Y MEDICIONES CÓDIGO RESUMEN UDS LONGITUD ANCHURA ALTURA PARCIALES CANTIDAD PRECIO IMPORTE _________________________________________________________________________________________________________________________________ PROYECTO DE RENOVACIÓN DE LAS INSTALACIONES DE ALUMBRADO PÚBLICO EXTERIOR DOCUMENTO 5. – MEDICIONES Y PRESUPUESTO pág.1477
158.01.09 | LUMINARIA TIPO VIAL IZYLUM 3 HASTA 120W Suministro e instalación de luminaria tipo Vial LED marca SOCELEC modelo IZYLUM 3 o equiva- lente, de hasta 120w según estudios luminotécnicos o equivalente con las mismas características técnicas funcionales y estéticas, con certificaciones ENEC, N, CB. Ensayos realizados por labora- torio independiente acreditado ENAC. Color de pintado de la luminaria en negro. Sistema óptico for- mado por estructura multi-lente individualizado por LED. Protector de vidrio templado y carcasa de aluminio con acabado con recubrimiento de polvo de poliéster. Óptica PMMA. Temperatura de color 2700K. IRC>70. Grado de protección IK09. Grado de protección IP66. Clase II. Driver regulable varios escalones de potencia. Posibilidad de fijar a brazo soporte ornamental y columna de 50mm. Opción de fijación a columnas de menor diámetro (32mm, 42mm, 48mm, 60mm y 76mm). Tempera- tura de operación -40ºC a +55ºC. Cero flujos luminosos al hemisferio superior. Factor de potencia >0,9. Vida útil L95B10>100.000 horas a 25ºC, requisito de obligatorio cumplimiento para garantizar la vida útil del LED durante la garantía exigida de la luminaria fijado en 10 años. Sistema de telegestión unidireccional de la luminaria para controlar y programar las curvas de regulación de flujo horarias de mediante interfaces implementados en la luminaria (Cronostep, Ready2Mains, etc.). Driver con pro- tección de sobretensión 10kV (Sistema Over Storm), este sistema es de obligado cumplimiento puesto que permite establecer la seguridad de los componentes de la luminaria frente a posibles so- bretensiones, tanto transitorias como permanentes. Requerimientos mínimos exigibles para las lumi- narias con tecnología LED conforme a lo indicado en la guía de IDAE y del Comité Español de Ilu- minación. Totalmente instalada en columna o brazo y funcionando. 1,00 _______________ TOTAL SUBCAPÍTULO 158.01 LUMINARIAS .......................... SUBCAPÍTULO 158.02 CUADROS DE MANDO
158.02.01 | CUADRO DE MANDO TIPO 4 SALIDAS TRIFÁSICO Mano de obra y material para la adaptación y renovación de equipos de maniobra y protección de centro de mando existente. Revisión y reforma de cuadro existente, consistente en limpieza, revi- sión, cableado y conexionado con puesta en servicio. El cuadro de mando se deberá reformar para instalar 4 contactores de maniobra 4x25A AC1, manteniendo los circuitos de salida existentes, tam- bién se instalará equipo de protección frente a sobretensiones (transitorias y permanentes). Se inclu- ye pequeño material (cable, bornas de conexión, tornillería), documentación (Esquema unifilar, es- quema de mando, certificados de calidad). Totalmente instalado y conexionado incluido cableado in- terno del cuadro, regletas y bornas de conexionado, conexionado de líneas de alumbrado existentes. Totalmente probado y funcionando. Todo ello ejecutado según REBT. Las protecciones instaladas se certificarán de forma unitaria de acuerdo con lo previsto en los descompuestos de la presente unidad de obra. La ejecución, definición de calidades, conexionado y montaje del centro de mando se ejecu- tará conforme lo recogido en el Pliego de Condiciones Técnicas y los esquemas de conexionado de centro de mando, del apartado planos donde se han desarrollado los esquemas multifilares de una manera detalla y precisa. 1,00 _______________ TOTAL SUBCAPÍTULO 158.02 CUADROS DE MANDO ......... SUBCAPÍTULO 158.03 SOPORTES Y CABLEADO
158.03.01 | SUMINISTRO E INSTALACIÓN BRAZO BATIO 2P (1400) Suministro e instalación de Brazo mural marca PHILIPS modelo BATIO, longitud 1400mm, para montaje lateral 60 mm. Material acero galvanizado o aluminio, ángulo de inclinación 5º. manguera RV-K 0.6/1KV de 3x2,5 mm² para conexion de luminaria. Totalmente colocado. 3,00 231,28 _______________ TOTAL SUBCAPÍTULO 158.03 SOPORTES Y CABLEADO ... ____________ TOTAL CAPÍTULO 158 CM-16-29 - CALLE SAN FELIPE........................................................................ 13/02/2025 Validez: Original ¦ CSV: 15250456737255512343 Verificable en: https://www.aytosalamanca.gob.es PRESUPUESTO Y MEDICIONES CÓDIGO RESUMEN UDS LONGITUD ANCHURA ALTURA PARCIALES CANTIDAD PRECIO IMPORTE _________________________________________________________________________________________________________________________________ PROYECTO DE RENOVACIÓN DE LAS INSTALACIONES DE ALUMBRADO PÚBLICO EXTERIOR DOCUMENTO 5. – MEDICIONES Y PRESUPUESTO pág.1478 CAPÍTULO 159 CM-17-01 - AVDA AGUSTINOS RECOLETOS SUBCAPÍTULO 159.01 LUMINARIAS
159.01.01 | LUMINARIA TIPO VIAL IZYLUM 2 HASTA 55W Suministro e instalación de luminaria tipo Vial LED marca SOCELEC modelo IZYLUM 2 o equiva- lente, de hasta 55w según estudios luminotécnicos o equivalente con las mismas características téc- nicas funcionales y estéticas, con certificaciones ENEC, N, CB. Ensayos realizados por laboratorio independiente acreditado ENAC. Color de pintado de la luminaria en negro. Sistema óptico formado por estructura multi-lente individualizado por LED. Protector de vidrio templado y carcasa de aluminio con acabado con recubrimiento de polvo de poliéster. Óptica PMMA. Temperatura de color 2700K. IRC>70. Grado de protección IK09. Grado de protección IP66. Clase II. Driver regulable varios es- calones de potencia. Posibilidad de fijar a brazo soporte ornamental y columna de 50mm. Opción de fijación a columnas de menor diámetro (32mm, 42mm, 48mm, 60mm y 76mm). Temperatura de ope- ración -40ºC a +55ºC. Cero flujos luminosos al hemisferio superior. Factor de potencia >0,9. Vida útil L95B10>100.000 horas a 25ºC, requisito de obligatorio cumplimiento para garantizar la vida útil del LED durante la garantía exigida de la luminaria fijado en 10 años. Sistema de telegestión unidirec- cional de la luminaria para controlar y programar las curvas de regulación de flujo horarias de me- diante interfaces implementados en la luminaria (Cronostep, Ready2Mains, etc.). Driver con protec- ción de sobretensión 10kV (Sistema Over Storm), este sistema es de obligado cumplimiento puesto que permite establecer la seguridad de los componentes de la luminaria frente a posibles sobretensio- nes, tanto transitorias como permanentes. Requerimientos mínimos exigibles para las luminarias con tecnología LED conforme a lo indicado en la guía de IDAE y del Comité Español de Iluminación. To- talmente instalada en columna o brazo y funcionando.
159.01.02 | LUMINARIA TIPO VIAL IZYLUM 2 HASTA 90W Suministro e instalación de luminaria tipo Vial LED marca SOCELEC modelo IZYLUM 2 o equiva- lente, de hasta 90w según estudios luminotécnicos o equivalente con las mismas características téc- nicas funcionales y estéticas, con certificaciones ENEC, N, CB. Ensayos realizados por laboratorio independiente acreditado ENAC. Color de pintado de la luminaria en negro. Sistema óptico formado por estructura multi-lente individualizado por LED. Protector de vidrio templado y carcasa de aluminio con acabado con recubrimiento de polvo de poliéster. Óptica PMMA. Temperatura de color 2700K. IRC>70. Grado de protección IK09. Grado de protección IP66. Clase II. Driver regulable varios es- calones de potencia. Posibilidad de fijar a brazo soporte ornamental y columna de 50mm. Opción de fijación a columnas de menor diámetro (32mm, 42mm, 48mm, 60mm y 76mm). Temperatura de ope- ración -40ºC a +55ºC. Cero flujos luminosos al hemisferio superior. Factor de potencia >0,9. Vida útil L95B10>100.000 horas a 25ºC, requisito de obligatorio cumplimiento para garantizar la vida útil del LED durante la garantía exigida de la luminaria fijado en 10 años. Sistema de telegestión unidirec- cional de la luminaria para controlar y programar las curvas de regulación de flujo horarias de me- diante interfaces implementados en la luminaria (Cronostep, Ready2Mains, etc.). Driver con protec- ción de sobretensión 10kV (Sistema Over Storm), este sistema es de obligado cumplimiento puesto que permite establecer la seguridad de los componentes de la luminaria frente a posibles sobretensio- nes, tanto transitorias como permanentes. Requerimientos mínimos exigibles para las luminarias con tecnología LED conforme a lo indicado en la guía de IDAE y del Comité Español de Iluminación. To- talmente instalada en columna o brazo y funcionando. 13/02/2025 Validez: Original ¦ CSV: 15250456737255512343 Verificable en: https://www.aytosalamanca.gob.es PRESUPUESTO Y MEDICIONES CÓDIGO RESUMEN UDS LONGITUD ANCHURA ALTURA PARCIALES CANTIDAD PRECIO IMPORTE _________________________________________________________________________________________________________________________________ PROYECTO DE RENOVACIÓN DE LAS INSTALACIONES DE ALUMBRADO PÚBLICO EXTERIOR DOCUMENTO 5. – MEDICIONES Y PRESUPUESTO pág.1479
159.01.03 | LUMINARIA TIPO VIAL IZYLUM 2 HASTA 100W Suministro e instalación de luminaria tipo Vial LED marca SOCELEC modelo IZYLUM 2 o equiva- lente, de hasta 100w según estudios luminotécnicos o equivalente con las mismas características técnicas funcionales y estéticas, con certificaciones ENEC, N, CB. Ensayos realizados por labora- torio independiente acreditado ENAC. Color de pintado de la luminaria en negro. Sistema óptico for- mado por estructura multi-lente individualizado por LED. Protector de vidrio templado y carcasa de aluminio con acabado con recubrimiento de polvo de poliéster. Óptica PMMA. Temperatura de color 2700K. IRC>70. Grado de protección IK09. Grado de protección IP66. Clase II. Driver regulable varios escalones de potencia. Posibilidad de fijar a brazo soporte ornamental y columna de 50mm. Opción de fijación a columnas de menor diámetro (32mm, 42mm, 48mm, 60mm y 76mm). Tempera- tura de operación -40ºC a +55ºC. Cero flujos luminosos al hemisferio superior. Factor de potencia >0,9. Vida útil L95B10>100.000 horas a 25ºC, requisito de obligatorio cumplimiento para garantizar la vida útil del LED durante la garantía exigida de la luminaria fijado en 10 años. Sistema de telegestión unidireccional de la luminaria para controlar y programar las curvas de regulación de flujo horarias de mediante interfaces implementados en la luminaria (Cronostep, Ready2Mains, etc.). Driver con pro- tección de sobretensión 10kV (Sistema Over Storm), este sistema es de obligado cumplimiento puesto que permite establecer la seguridad de los componentes de la luminaria frente a posibles so- bretensiones, tanto transitorias como permanentes. Requerimientos mínimos exigibles para las lumi- narias con tecnología LED conforme a lo indicado en la guía de IDAE y del Comité Español de Ilu- minación. Totalmente instalada en columna o brazo y funcionando.
159.01.04 | LUMINARIA TIPO VIAL IZYLUM 3 HASTA 105W Suministro e instalación de luminaria tipo Vial LED marca SOCELEC modelo IZYLUM 3 o equiva- lente, de hasta 105w según estudios luminotécnicos o equivalente con las mismas características técnicas funcionales y estéticas, con certificaciones ENEC, N, CB. Ensayos realizados por labora- torio independiente acreditado ENAC. Color de pintado de la luminaria en negro. Sistema óptico for- mado por estructura multi-lente individualizado por LED. Protector de vidrio templado y carcasa de aluminio con acabado con recubrimiento de polvo de poliéster. Óptica PMMA. Temperatura de color 2700K. IRC>70. Grado de protección IK09. Grado de protección IP66. Clase II. Driver regulable varios escalones de potencia. Posibilidad de fijar a brazo soporte ornamental y columna de 50mm. Opción de fijación a columnas de menor diámetro (32mm, 42mm, 48mm, 60mm y 76mm). Tempera- tura de operación -40ºC a +55ºC. Cero flujos luminosos al hemisferio superior. Factor de potencia >0,9. Vida útil L95B10>100.000 horas a 25ºC, requisito de obligatorio cumplimiento para garantizar la vida útil del LED durante la garantía exigida de la luminaria fijado en 10 años. Sistema de telegestión unidireccional de la luminaria para controlar y programar las curvas de regulación de flujo horarias de mediante interfaces implementados en la luminaria (Cronostep, Ready2Mains, etc.). Driver con pro- tección de sobretensión 10kV (Sistema Over Storm), este sistema es de obligado cumplimiento puesto que permite establecer la seguridad de los componentes de la luminaria frente a posibles so- bretensiones, tanto transitorias como permanentes. Requerimientos mínimos exigibles para las lumi- narias con tecnología LED conforme a lo indicado en la guía de IDAE y del Comité Español de Ilu- minación. Totalmente instalada en columna o brazo y funcionando.
159.01.05 | LUMINARIA TIPO VIAL IZYLUM 3 HASTA 120W Suministro e instalación de luminaria tipo Vial LED marca SOCELEC modelo IZYLUM 3 o equiva- lente, de hasta 120w según estudios luminotécnicos o equivalente con las mismas características técnicas funcionales y estéticas, con certificaciones ENEC, N, CB. Ensayos realizados por labora- torio independiente acreditado ENAC. Color de pintado de la luminaria en negro. Sistema óptico for- mado por estructura multi-lente individualizado por LED. Protector de vidrio templado y carcasa de aluminio con acabado con recubrimiento de polvo de poliéster. Óptica PMMA. Temperatura de color 2700K. IRC>70. Grado de protección IK09. Grado de protección IP66. Clase II. Driver regulable varios escalones de potencia. Posibilidad de fijar a brazo soporte ornamental y columna de 50mm. Opción de fijación a columnas de menor diámetro (32mm, 42mm, 48mm, 60mm y 76mm). Tempera- tura de operación -40ºC a +55ºC. Cero flujos luminosos al hemisferio superior. Factor de potencia >0,9. Vida útil L95B10>100.000 horas a 25ºC, requisito de obligatorio cumplimiento para garantizar la vida útil del LED durante la garantía exigida de la luminaria fijado en 10 años. Sistema de telegestión unidireccional de la luminaria para controlar y programar las curvas de regulación de flujo horarias de mediante interfaces implementados en la luminaria (Cronostep, Ready2Mains, etc.). Driver con pro- tección de sobretensión 10kV (Sistema Over Storm), este sistema es de obligado cumplimiento puesto que permite establecer la seguridad de los componentes de la luminaria frente a posibles so- bretensiones, tanto transitorias como permanentes. Requerimientos mínimos exigibles para las lumi- narias con tecnología LED conforme a lo indicado en la guía de IDAE y del Comité Español de Ilu- minación. Totalmente instalada en columna o brazo y funcionando. 13/02/2025 Validez: Original ¦ CSV: 15250456737255512343 Verificable en: https://www.aytosalamanca.gob.es PRESUPUESTO Y MEDICIONES CÓDIGO RESUMEN UDS LONGITUD ANCHURA ALTURA PARCIALES CANTIDAD PRECIO IMPORTE _________________________________________________________________________________________________________________________________ PROYECTO DE RENOVACIÓN DE LAS INSTALACIONES DE ALUMBRADO PÚBLICO EXTERIOR DOCUMENTO 5. – MEDICIONES Y PRESUPUESTO pág.1480
159.01.06 | LUMINARIA TIPO VIAL IZYLUM 3 HASTA 135W Suministro e instalación de luminaria tipo Vial LED marca SOCELEC modelo IZYLUM 3 o equiva- lente, de hasta 135w según estudios luminotécnicos o equivalente con las mismas características técnicas funcionales y estéticas, con certificaciones ENEC, N, CB. Ensayos realizados por labora- torio independiente acreditado ENAC. Color de pintado de la luminaria en negro. Sistema óptico for- mado por estructura multi-lente individualizado por LED. Protector de vidrio templado y carcasa de aluminio con acabado con recubrimiento de polvo de poliéster. Óptica PMMA. Temperatura de color 2700K. IRC>70. Grado de protección IK09. Grado de protección IP66. Clase II. Driver regulable varios escalones de potencia. Posibilidad de fijar a brazo soporte ornamental y columna de 50mm. Opción de fijación a columnas de menor diámetro (32mm, 42mm, 48mm, 60mm y 76mm). Tempera- tura de operación -40ºC a +55ºC. Cero flujos luminosos al hemisferio superior. Factor de potencia >0,9. Vida útil L95B10>100.000 horas a 25ºC, requisito de obligatorio cumplimiento para garantizar la vida útil del LED durante la garantía exigida de la luminaria fijado en 10 años. Sistema de telegestión unidireccional de la luminaria para controlar y programar las curvas de regulación de flujo horarias de mediante interfaces implementados en la luminaria (Cronostep, Ready2Mains, etc.). Driver con pro- tección de sobretensión 10kV (Sistema Over Storm), este sistema es de obligado cumplimiento puesto que permite establecer la seguridad de los componentes de la luminaria frente a posibles so- bretensiones, tanto transitorias como permanentes. Requerimientos mínimos exigibles para las lumi- narias con tecnología LED conforme a lo indicado en la guía de IDAE y del Comité Español de Ilu- minación. Totalmente instalada en columna o brazo y funcionando. 5,00 _______________ TOTAL SUBCAPÍTULO 159.01 LUMINARIAS .......................... SUBCAPÍTULO 159.02 CUADROS DE MANDO
159.02.01 | CUADRO DE MANDO TIPO 4 SALIDAS TRIFÁSICO Mano de obra y material para la adaptación y renovación de equipos de maniobra y protección de centro de mando existente. Revisión y reforma de cuadro existente, consistente en limpieza, revi- sión, cableado y conexionado con puesta en servicio. El cuadro de mando se deberá reformar para instalar 4 contactores de maniobra 4x25A AC1, manteniendo los circuitos de salida existentes, tam- bién se instalará equipo de protección frente a sobretensiones (transitorias y permanentes). Se inclu- ye pequeño material (cable, bornas de conexión, tornillería), documentación (Esquema unifilar, es- quema de mando, certificados de calidad). Totalmente instalado y conexionado incluido cableado in- terno del cuadro, regletas y bornas de conexionado, conexionado de líneas de alumbrado existentes. Totalmente probado y funcionando. Todo ello ejecutado según REBT. Las protecciones instaladas se certificarán de forma unitaria de acuerdo con lo previsto en los descompuestos de la presente unidad de obra. La ejecución, definición de calidades, conexionado y montaje del centro de mando se ejecu- tará conforme lo recogido en el Pliego de Condiciones Técnicas y los esquemas de conexionado de centro de mando, del apartado planos donde se han desarrollado los esquemas multifilares de una manera detalla y precisa. 1,00 836,54 _______________ TOTAL SUBCAPÍTULO 159.02 CUADROS DE MANDO ......... ____________ TOTAL CAPÍTULO 159 CM-17-01 - AVDA AGUSTINOS RECOLETOS .................................................. 13/02/2025 Validez: Original ¦ CSV: 15250456737255512343 Verificable en: https://www.aytosalamanca.gob.es PRESUPUESTO Y MEDICIONES CÓDIGO RESUMEN UDS LONGITUD ANCHURA ALTURA PARCIALES CANTIDAD PRECIO IMPORTE _________________________________________________________________________________________________________________________________ PROYECTO DE RENOVACIÓN DE LAS INSTALACIONES DE ALUMBRADO PÚBLICO EXTERIOR DOCUMENTO 5. – MEDICIONES Y PRESUPUESTO pág.1481 CAPÍTULO 160 CM-17-02 - CALLE MARAGATERIA SUBCAPÍTULO 160.01 LUMINARIAS
160.01.01 | LUMINARIA TIPO VIAL IZYLUM 3 HASTA 135W Suministro e instalación de luminaria tipo Vial LED marca SOCELEC modelo IZYLUM 3 o equiva- lente, de hasta 135w según estudios luminotécnicos o equivalente con las mismas características técnicas funcionales y estéticas, con certificaciones ENEC, N, CB. Ensayos realizados por labora- torio independiente acreditado ENAC. Color de pintado de la luminaria en negro. Sistema óptico for- mado por estructura multi-lente individualizado por LED. Protector de vidrio templado y carcasa de aluminio con acabado con recubrimiento de polvo de poliéster. Óptica PMMA. Temperatura de color 2700K. IRC>70. Grado de protección IK09. Grado de protección IP66. Clase II. Driver regulable varios escalones de potencia. Posibilidad de fijar a brazo soporte ornamental y columna de 50mm. Opción de fijación a columnas de menor diámetro (32mm, 42mm, 48mm, 60mm y 76mm). Tempera- tura de operación -40ºC a +55ºC. Cero flujos luminosos al hemisferio superior. Factor de potencia >0,9. Vida útil L95B10>100.000 horas a 25ºC, requisito de obligatorio cumplimiento para garantizar la vida útil del LED durante la garantía exigida de la luminaria fijado en 10 años. Sistema de telegestión unidireccional de la luminaria para controlar y programar las curvas de regulación de flujo horarias de mediante interfaces implementados en la luminaria (Cronostep, Ready2Mains, etc.). Driver con pro- tección de sobretensión 10kV (Sistema Over Storm), este sistema es de obligado cumplimiento puesto que permite establecer la seguridad de los componentes de la luminaria frente a posibles so- bretensiones, tanto transitorias como permanentes. Requerimientos mínimos exigibles para las lumi- narias con tecnología LED conforme a lo indicado en la guía de IDAE y del Comité Español de Ilu- minación. Totalmente instalada en columna o brazo y funcionando. 3,00 _______________ TOTAL SUBCAPÍTULO 160.01 LUMINARIAS .......................... SUBCAPÍTULO 160.02 CUADROS DE MANDO
160.02.01 | CUADRO DE MANDO TIPO 4 SALIDAS TRIFÁSICO Mano de obra y material para la adaptación y renovación de equipos de maniobra y protección de centro de mando existente. Revisión y reforma de cuadro existente, consistente en limpieza, revi- sión, cableado y conexionado con puesta en servicio. El cuadro de mando se deberá reformar para instalar 4 contactores de maniobra 4x25A AC1, manteniendo los circuitos de salida existentes, tam- bién se instalará equipo de protección frente a sobretensiones (transitorias y permanentes). Se inclu- ye pequeño material (cable, bornas de conexión, tornillería), documentación (Esquema unifilar, es- quema de mando, certificados de calidad). Totalmente instalado y conexionado incluido cableado in- terno del cuadro, regletas y bornas de conexionado, conexionado de líneas de alumbrado existentes. Totalmente probado y funcionando. Todo ello ejecutado según REBT. Las protecciones instaladas se certificarán de forma unitaria de acuerdo con lo previsto en los descompuestos de la presente unidad de obra. La ejecución, definición de calidades, conexionado y montaje del centro de mando se ejecu- tará conforme lo recogido en el Pliego de Condiciones Técnicas y los esquemas de conexionado de centro de mando, del apartado planos donde se han desarrollado los esquemas multifilares de una manera detalla y precisa. 1,00 _______________ TOTAL SUBCAPÍTULO 160.02 CUADROS DE MANDO ......... SUBCAPÍTULO 160.03 SOPORTES Y CABLEADO
160.03.01 | SUMINISTRO E INSTALACIÓN BRAZO BATIO 2P (1400) Suministro e instalación de Brazo mural marca PHILIPS modelo BATIO, longitud 1400mm, para montaje lateral 60 mm. Material acero galvanizado o aluminio, ángulo de inclinación 5º. manguera RV-K 0.6/1KV de 3x2,5 mm² para conexion de luminaria. Totalmente colocado. 3,00 231,28 _______________ TOTAL SUBCAPÍTULO 160.03 SOPORTES Y CABLEADO ... ____________ TOTAL CAPÍTULO 160 CM-17-02 - CALLE MARAGATERIA .................................................................. 13/02/2025 Validez: Original ¦ CSV: 15250456737255512343 Verificable en: https://www.aytosalamanca.gob.es PRESUPUESTO Y MEDICIONES CÓDIGO RESUMEN UDS LONGITUD ANCHURA ALTURA PARCIALES CANTIDAD PRECIO IMPORTE _________________________________________________________________________________________________________________________________ PROYECTO DE RENOVACIÓN DE LAS INSTALACIONES DE ALUMBRADO PÚBLICO EXTERIOR DOCUMENTO 5. – MEDICIONES Y PRESUPUESTO pág.1482 CAPÍTULO 161 CM-17-05 - CALLE RIAÑO SUBCAPÍTULO 161.01 LUMINARIAS
161.01.01 | LUMINARIA TIPO TRONCOCÓNICA SKAT M ISTANIUM LED HASTA 25W Suministro e instalación de luminaria tipo TRONCOCÓNICA LED marca SIMON modelo SKA M ISTANIUM o equivalente, de hasta 25w según estudios luminotécnicos o equivalente con las mis- mas características técnicas funcionales y estéticas, con certificaciones ENEC, N, CB. Ensayos realizados por laboratorio independiente acreditado ENAC. Fijación post-top desde Ø34 mm a Ø76 mm en función del adaptador, cubierta plana con sistema de refrigeración interno en forma de panal para la refrigeración de los LEDs, sin aletas visibles, difusor de vidrio transparente plano para facilitar su limpieza y evitar la radiación UV en las ópticas, y equipo electrónico. Clase I, índice de protec- ción IP66 para la luminaria completa, con válvula depresora para mantener constante la presión y evitar la entrada de humedad, e índice de resistencia al impacto hasta IK08, equipo electrónico de re- gulación autónoma programable hasta 5 pasos y entradas para DALI y 1-10V. Sistema de teleges- tión unidireccional de la luminaria para controlar y programar las curvas de regulación de flujo hora- rias de mediante interfaces implementados en la luminaria (Cronostep, Ready2Mains, etc.). Protec- ción automática contra sobretemperatura y contra sobretensiones hasta 10KV, instalada en columna, incluyendo todo tipo de conexiones y pruebas. Temperatura de color 2700K. Requerimientos míni- mos exigibles para las luminarias con tecnología LED conforme a lo indicado en la guía de IDAE y del Comité Español de Iluminación. Totalmente instalada en columna o brazo y funcionando.
161.01.02 | LUMINARIA TIPO VIAL IZYLUM 2 HASTA 70W Suministro e instalación de luminaria tipo Vial LED marca SOCELEC modelo IZYLUM 2 o equiva- lente, de hasta 70w según estudios luminotécnicos o equivalente con las mismas características téc- nicas funcionales y estéticas, con certificaciones ENEC, N, CB. Ensayos realizados por laboratorio independiente acreditado ENAC. Color de pintado de la luminaria en negro. Sistema óptico formado por estructura multi-lente individualizado por LED. Protector de vidrio templado y carcasa de aluminio con acabado con recubrimiento de polvo de poliéster. Óptica PMMA. Temperatura de color 2700K. IRC>70. Grado de protección IK09. Grado de protección IP66. Clase II. Driver regulable varios es- calones de potencia. Posibilidad de fijar a brazo soporte ornamental y columna de 50mm. Opción de fijación a columnas de menor diámetro (32mm, 42mm, 48mm, 60mm y 76mm). Temperatura de ope- ración -40ºC a +55ºC. Cero flujos luminosos al hemisferio superior. Factor de potencia >0,9. Vida útil L95B10>100.000 horas a 25ºC, requisito de obligatorio cumplimiento para garantizar la vida útil del LED durante la garantía exigida de la luminaria fijado en 10 años. Sistema de telegestión unidirec- cional de la luminaria para controlar y programar las curvas de regulación de flujo horarias de me- diante interfaces implementados en la luminaria (Cronostep, Ready2Mains, etc.). Driver con protec- ción de sobretensión 10kV (Sistema Over Storm), este sistema es de obligado cumplimiento puesto que permite establecer la seguridad de los componentes de la luminaria frente a posibles sobretensio- nes, tanto transitorias como permanentes. Requerimientos mínimos exigibles para las luminarias con tecnología LED conforme a lo indicado en la guía de IDAE y del Comité Español de Iluminación. To- talmente instalada en columna o brazo y funcionando. 1,00 _______________ TOTAL SUBCAPÍTULO 161.01 LUMINARIAS .......................... SUBCAPÍTULO 161.02 CUADROS DE MANDO
161.02.01 | CUADRO DE MANDO TIPO 4 SALIDAS TRIFÁSICO Mano de obra y material para la adaptación y renovación de equipos de maniobra y protección de centro de mando existente. Revisión y reforma de cuadro existente, consistente en limpieza, revi- sión, cableado y conexionado con puesta en servicio. El cuadro de mando se deberá reformar para instalar 4 contactores de maniobra 4x25A AC1, manteniendo los circuitos de salida existentes, tam- bién se instalará equipo de protección frente a sobretensiones (transitorias y permanentes). Se inclu- ye pequeño material (cable, bornas de conexión, tornillería), documentación (Esquema unifilar, es- quema de mando, certificados de calidad). Totalmente instalado y conexionado incluido cableado in- terno del cuadro, regletas y bornas de conexionado, conexionado de líneas de alumbrado existentes. Totalmente probado y funcionando. Todo ello ejecutado según REBT. Las protecciones instaladas se certificarán de forma unitaria de acuerdo con lo previsto en los descompuestos de la presente unidad de obra. La ejecución, definición de calidades, conexionado y montaje del centro de mando se ejecu- tará conforme lo recogido en el Pliego de Condiciones Técnicas y los esquemas de conexionado de centro de mando, del apartado planos donde se han desarrollado los esquemas multifilares de una manera detalla y precisa. 1,00 836,54 _______________ TOTAL SUBCAPÍTULO 161.02 CUADROS DE MANDO ......... ____________ TOTAL CAPÍTULO 161 CM-17-05 - CALLE RIAÑO ................................................................................. 13/02/2025 Validez: Original ¦ CSV: 15250456737255512343 Verificable en: https://www.aytosalamanca.gob.es PRESUPUESTO Y MEDICIONES CÓDIGO RESUMEN UDS LONGITUD ANCHURA ALTURA PARCIALES CANTIDAD PRECIO IMPORTE _________________________________________________________________________________________________________________________________ PROYECTO DE RENOVACIÓN DE LAS INSTALACIONES DE ALUMBRADO PÚBLICO EXTERIOR DOCUMENTO 5. – MEDICIONES Y PRESUPUESTO pág.1483 CAPÍTULO 162 CM-17-08 - AVDA AGUSTINOS RECOLETOS SUBCAPÍTULO 162.01 LUMINARIAS
162.01.01 | LUMINARIA TIPO DECORATIVA BDP265 TOWNTUNE LED HASTA 45W Suministro e instalación de luminaria tipo DECORATIVA LED marca PHILIPS modelo BDP265 TOWNTUNE o equivalente, de hasta 45w según estudios luminotécnicos o equivalente con las mis- mas características técnicas funcionales y estéticas, con certificaciones ENEC, N, CB. Ensayos realizados por laboratorio independiente acreditado ENAC. Fijación post-top desde Ø32 mm a Ø76 mm en función del adaptador o lateral. Carcasa de aluminio fundido, material óptico polimetileno meta- crilato, material del cierre óptico/lente de vidrio y equipo electrónico. Clase I, índice de protección IP66 para la luminaria completa e índice de resistencia al impacto hasta IK09, equipo electrónico de regulación autónoma programable hasta 5 pasos y entradas para DALI y 1-10V. Sistema de teleges- tión unidireccional de la luminaria para controlar y programar las curvas de regulación de flujo hora- rias de mediante interfaces implementados en la luminaria (Cronostep, Ready2Mains, etc.). Rango de temperatura ambiente -40°C a +50°C. Vida útil L96>100.000h. Protección automática contra so- bretemperatura y contra sobretensiones hasta 10KV, instalada en columna, incluyendo todo tipo de conexiones y pruebas. Temperatura de color 2700K. Requerimientos mínimos exigibles para las lu- minarias con tecnología LED conforme a lo indicado en la guía de IDAE y del Comité Español de Iluminación. Totalmente instalada en columna o brazo y funcionando.
162.01.02 | LUMINARIA TIPO VIAL IZYLUM 2 HASTA 90W Suministro e instalación de luminaria tipo Vial LED marca SOCELEC modelo IZYLUM 2 o equiva- lente, de hasta 90w según estudios luminotécnicos o equivalente con las mismas características téc- nicas funcionales y estéticas, con certificaciones ENEC, N, CB. Ensayos realizados por laboratorio independiente acreditado ENAC. Color de pintado de la luminaria en negro. Sistema óptico formado por estructura multi-lente individualizado por LED. Protector de vidrio templado y carcasa de aluminio con acabado con recubrimiento de polvo de poliéster. Óptica PMMA. Temperatura de color 2700K. IRC>70. Grado de protección IK09. Grado de protección IP66. Clase II. Driver regulable varios es- calones de potencia. Posibilidad de fijar a brazo soporte ornamental y columna de 50mm. Opción de fijación a columnas de menor diámetro (32mm, 42mm, 48mm, 60mm y 76mm). Temperatura de ope- ración -40ºC a +55ºC. Cero flujos luminosos al hemisferio superior. Factor de potencia >0,9. Vida útil L95B10>100.000 horas a 25ºC, requisito de obligatorio cumplimiento para garantizar la vida útil del LED durante la garantía exigida de la luminaria fijado en 10 años. Sistema de telegestión unidirec- cional de la luminaria para controlar y programar las curvas de regulación de flujo horarias de me- diante interfaces implementados en la luminaria (Cronostep, Ready2Mains, etc.). Driver con protec- ción de sobretensión 10kV (Sistema Over Storm), este sistema es de obligado cumplimiento puesto que permite establecer la seguridad de los componentes de la luminaria frente a posibles sobretensio- nes, tanto transitorias como permanentes. Requerimientos mínimos exigibles para las luminarias con tecnología LED conforme a lo indicado en la guía de IDAE y del Comité Español de Iluminación. To- talmente instalada en columna o brazo y funcionando.
162.01.03 | LUMINARIA TIPO VIAL IZYLUM 3 HASTA 105W Suministro e instalación de luminaria tipo Vial LED marca SOCELEC modelo IZYLUM 3 o equiva- lente, de hasta 105w según estudios luminotécnicos o equivalente con las mismas características técnicas funcionales y estéticas, con certificaciones ENEC, N, CB. Ensayos realizados por labora- torio independiente acreditado ENAC. Color de pintado de la luminaria en negro. Sistema óptico for- mado por estructura multi-lente individualizado por LED. Protector de vidrio templado y carcasa de aluminio con acabado con recubrimiento de polvo de poliéster. Óptica PMMA. Temperatura de color 2700K. IRC>70. Grado de protección IK09. Grado de protección IP66. Clase II. Driver regulable varios escalones de potencia. Posibilidad de fijar a brazo soporte ornamental y columna de 50mm. Opción de fijación a columnas de menor diámetro (32mm, 42mm, 48mm, 60mm y 76mm). Tempera- tura de operación -40ºC a +55ºC. Cero flujos luminosos al hemisferio superior. Factor de potencia >0,9. Vida útil L95B10>100.000 horas a 25ºC, requisito de obligatorio cumplimiento para garantizar la vida útil del LED durante la garantía exigida de la luminaria fijado en 10 años. Sistema de telegestión unidireccional de la luminaria para controlar y programar las curvas de regulación de flujo horarias de mediante interfaces implementados en la luminaria (Cronostep, Ready2Mains, etc.). Driver con pro- tección de sobretensión 10kV (Sistema Over Storm), este sistema es de obligado cumplimiento puesto que permite establecer la seguridad de los componentes de la luminaria frente a posibles so- bretensiones, tanto transitorias como permanentes. Requerimientos mínimos exigibles para las lumi- narias con tecnología LED conforme a lo indicado en la guía de IDAE y del Comité Español de Ilu- minación. Totalmente instalada en columna o brazo y funcionando. 13/02/2025 Validez: Original ¦ CSV: 15250456737255512343 Verificable en: https://www.aytosalamanca.gob.es PRESUPUESTO Y MEDICIONES CÓDIGO RESUMEN UDS LONGITUD ANCHURA ALTURA PARCIALES CANTIDAD PRECIO IMPORTE _________________________________________________________________________________________________________________________________ PROYECTO DE RENOVACIÓN DE LAS INSTALACIONES DE ALUMBRADO PÚBLICO EXTERIOR DOCUMENTO 5. – MEDICIONES Y PRESUPUESTO pág.1484
162.01.04 | LUMINARIA TIPO VIAL IZYLUM 3 HASTA 135W Suministro e instalación de luminaria tipo Vial LED marca SOCELEC modelo IZYLUM 3 o equiva- lente, de hasta 135w según estudios luminotécnicos o equivalente con las mismas características técnicas funcionales y estéticas, con certificaciones ENEC, N, CB. Ensayos realizados por labora- torio independiente acreditado ENAC. Color de pintado de la luminaria en negro. Sistema óptico for- mado por estructura multi-lente individualizado por LED. Protector de vidrio templado y carcasa de aluminio con acabado con recubrimiento de polvo de poliéster. Óptica PMMA. Temperatura de color 2700K. IRC>70. Grado de protección IK09. Grado de protección IP66. Clase II. Driver regulable varios escalones de potencia. Posibilidad de fijar a brazo soporte ornamental y columna de 50mm. Opción de fijación a columnas de menor diámetro (32mm, 42mm, 48mm, 60mm y 76mm). Tempera- tura de operación -40ºC a +55ºC. Cero flujos luminosos al hemisferio superior. Factor de potencia >0,9. Vida útil L95B10>100.000 horas a 25ºC, requisito de obligatorio cumplimiento para garantizar la vida útil del LED durante la garantía exigida de la luminaria fijado en 10 años. Sistema de telegestión unidireccional de la luminaria para controlar y programar las curvas de regulación de flujo horarias de mediante interfaces implementados en la luminaria (Cronostep, Ready2Mains, etc.). Driver con pro- tección de sobretensión 10kV (Sistema Over Storm), este sistema es de obligado cumplimiento puesto que permite establecer la seguridad de los componentes de la luminaria frente a posibles so- bretensiones, tanto transitorias como permanentes. Requerimientos mínimos exigibles para las lumi- narias con tecnología LED conforme a lo indicado en la guía de IDAE y del Comité Español de Ilu- minación. Totalmente instalada en columna o brazo y funcionando. 4,00 _______________ TOTAL SUBCAPÍTULO 162.01 LUMINARIAS .......................... SUBCAPÍTULO 162.02 CUADROS DE MANDO
162.02.01 | CUADRO DE MANDO TIPO 4 SALIDAS TRIFÁSICO Mano de obra y material para la adaptación y renovación de equipos de maniobra y protección de centro de mando existente. Revisión y reforma de cuadro existente, consistente en limpieza, revi- sión, cableado y conexionado con puesta en servicio. El cuadro de mando se deberá reformar para instalar 4 contactores de maniobra 4x25A AC1, manteniendo los circuitos de salida existentes, tam- bién se instalará equipo de protección frente a sobretensiones (transitorias y permanentes). Se inclu- ye pequeño material (cable, bornas de conexión, tornillería), documentación (Esquema unifilar, es- quema de mando, certificados de calidad). Totalmente instalado y conexionado incluido cableado in- terno del cuadro, regletas y bornas de conexionado, conexionado de líneas de alumbrado existentes. Totalmente probado y funcionando. Todo ello ejecutado según REBT. Las protecciones instaladas se certificarán de forma unitaria de acuerdo con lo previsto en los descompuestos de la presente unidad de obra. La ejecución, definición de calidades, conexionado y montaje del centro de mando se ejecu- tará conforme lo recogido en el Pliego de Condiciones Técnicas y los esquemas de conexionado de centro de mando, del apartado planos donde se han desarrollado los esquemas multifilares de una manera detalla y precisa. 1,00 _______________ TOTAL SUBCAPÍTULO 162.02 CUADROS DE MANDO ......... SUBCAPÍTULO 162.03 SOPORTES Y CABLEADO
162.03.01 | SUMINISTRO E INSTALACIÓN BRAZO SOPORTE PARED 1500MM DN60MM Suministro e instalación de brazo mural de 1500mm de longitud, para fijación a pared de luminarias por medio de tacos quimicos, manguera RV-K 0.6/1KV de 3x2,5 mm² para conexion de luminaria. Fabricado en tubo de acero galvanizado S-235-JR curvado, punta 60mm. Incluida pletina de anclaje. Con mano de obra y medios auxiliares incluidos. 2,00 74,44 _______________ TOTAL SUBCAPÍTULO 162.03 SOPORTES Y CABLEADO ... ____________ TOTAL CAPÍTULO 162 CM-17-08 - AVDA AGUSTINOS RECOLETOS .................................................. 13/02/2025 Validez: Original ¦ CSV: 15250456737255512343 Verificable en: https://www.aytosalamanca.gob.es PRESUPUESTO Y MEDICIONES CÓDIGO RESUMEN UDS LONGITUD ANCHURA ALTURA PARCIALES CANTIDAD PRECIO IMPORTE _________________________________________________________________________________________________________________________________ PROYECTO DE RENOVACIÓN DE LAS INSTALACIONES DE ALUMBRADO PÚBLICO EXTERIOR DOCUMENTO 5. – MEDICIONES Y PRESUPUESTO pág.1485 CAPÍTULO 163 CM-17-10 - CALLE LA BAÑEZA SUBCAPÍTULO 163.01 LUMINARIAS
163.01.01 | LUMINARIA TIPO TRONCOCÓNICA SKAT M ISTANIUM LED HASTA 25W Suministro e instalación de luminaria tipo TRONCOCÓNICA LED marca SIMON modelo SKA M ISTANIUM o equivalente, de hasta 25w según estudios luminotécnicos o equivalente con las mis- mas características técnicas funcionales y estéticas, con certificaciones ENEC, N, CB. Ensayos realizados por laboratorio independiente acreditado ENAC. Fijación post-top desde Ø34 mm a Ø76 mm en función del adaptador, cubierta plana con sistema de refrigeración interno en forma de panal para la refrigeración de los LEDs, sin aletas visibles, difusor de vidrio transparente plano para facilitar su limpieza y evitar la radiación UV en las ópticas, y equipo electrónico. Clase I, índice de protec- ción IP66 para la luminaria completa, con válvula depresora para mantener constante la presión y evitar la entrada de humedad, e índice de resistencia al impacto hasta IK08, equipo electrónico de re- gulación autónoma programable hasta 5 pasos y entradas para DALI y 1-10V. Sistema de teleges- tión unidireccional de la luminaria para controlar y programar las curvas de regulación de flujo hora- rias de mediante interfaces implementados en la luminaria (Cronostep, Ready2Mains, etc.). Protec- ción automática contra sobretemperatura y contra sobretensiones hasta 10KV, instalada en columna, incluyendo todo tipo de conexiones y pruebas. Temperatura de color 2700K. Requerimientos míni- mos exigibles para las luminarias con tecnología LED conforme a lo indicado en la guía de IDAE y del Comité Español de Iluminación. Totalmente instalada en columna o brazo y funcionando.
163.01.02 | LUMINARIA TIPO TRONCOCÓNICA MERAK SYF LED HASTA 40W Suministro e instalación de luminaria tipo TRONCOCÓNICA LED marca SIMON modelo MERAK SYF o equivalente, de hasta 40w según estudios luminotécnicos o equivalente con las mismas ca- racterísticas técnicas funcionales y estéticas, con certificaciones ENEC, N, CB. Ensayos realiza- dos por laboratorio independiente acreditado ENAC. Fijación post-top desde Ø34 mm a Ø76 mm en función del adaptador, mediante dos brazos en forma de Y, cubierta plana con sistema de refrigera- ción interno en forma de panal para la refrigeración de los LEDs, sin aletas visibles, difusor de vidrio transparente plano para facilitar su limpieza y evitar la radiación UV en las ópticas, y equipo electró- nico. Clase I, índice de protección IP66 para la luminaria completa, con válvula depresora para man- tener constante la presión y evitar la entrada de humedad, e índice de resistencia al impacto hasta IK10, equipo electrónico de regulación autónoma programable hasta 5 pasos y entradas para DALI y 1-10V. Sistema de telegestión unidireccional de la luminaria para controlar y programar las curvas de regulación de flujo horarias de mediante interfaces implementados en la luminaria (Cronostep, Re- ady2Mains, etc.). Protección automática contra sobretemperatura y contra sobretensiones hasta 10KV, instalada en columna, incluyendo todo tipo de conexiones y pruebas. Temperatura de color 2700K. Requerimientos mínimos exigibles para las luminarias con tecnología LED conforme a lo indi- cado en la guía de IDAE y del Comité Español de Iluminación. Totalmente instalada en columna o brazo y funcionando.
163.01.03 | LUMINARIA TIPO VIAL IZYLUM 2 HASTA 70W Suministro e instalación de luminaria tipo Vial LED marca SOCELEC modelo IZYLUM 2 o equiva- lente, de hasta 70w según estudios luminotécnicos o equivalente con las mismas características téc- nicas funcionales y estéticas, con certificaciones ENEC, N, CB. Ensayos realizados por laboratorio independiente acreditado ENAC. Color de pintado de la luminaria en negro. Sistema óptico formado por estructura multi-lente individualizado por LED. Protector de vidrio templado y carcasa de aluminio con acabado con recubrimiento de polvo de poliéster. Óptica PMMA. Temperatura de color 2700K. IRC>70. Grado de protección IK09. Grado de protección IP66. Clase II. Driver regulable varios es- calones de potencia. Posibilidad de fijar a brazo soporte ornamental y columna de 50mm. Opción de fijación a columnas de menor diámetro (32mm, 42mm, 48mm, 60mm y 76mm). Temperatura de ope- ración -40ºC a +55ºC. Cero flujos luminosos al hemisferio superior. Factor de potencia >0,9. Vida útil L95B10>100.000 horas a 25ºC, requisito de obligatorio cumplimiento para garantizar la vida útil del LED durante la garantía exigida de la luminaria fijado en 10 años. Sistema de telegestión unidirec- cional de la luminaria para controlar y programar las curvas de regulación de flujo horarias de me- diante interfaces implementados en la luminaria (Cronostep, Ready2Mains, etc.). Driver con protec- ción de sobretensión 10kV (Sistema Over Storm), este sistema es de obligado cumplimiento puesto que permite establecer la seguridad de los componentes de la luminaria frente a posibles sobretensio- nes, tanto transitorias como permanentes. Requerimientos mínimos exigibles para las luminarias con tecnología LED conforme a lo indicado en la guía de IDAE y del Comité Español de Iluminación. To- talmente instalada en columna o brazo y funcionando. 13/02/2025 Validez: Original ¦ CSV: 15250456737255512343 Verificable en: https://www.aytosalamanca.gob.es PRESUPUESTO Y MEDICIONES CÓDIGO RESUMEN UDS LONGITUD ANCHURA ALTURA PARCIALES CANTIDAD PRECIO IMPORTE _________________________________________________________________________________________________________________________________ PROYECTO DE RENOVACIÓN DE LAS INSTALACIONES DE ALUMBRADO PÚBLICO EXTERIOR DOCUMENTO 5. – MEDICIONES Y PRESUPUESTO pág.1486
163.01.04 | LUMINARIA TIPO VIAL IZYLUM 3 HASTA 105W Suministro e instalación de luminaria tipo Vial LED marca SOCELEC modelo IZYLUM 3 o equiva- lente, de hasta 105w según estudios luminotécnicos o equivalente con las mismas características técnicas funcionales y estéticas, con certificaciones ENEC, N, CB. Ensayos realizados por labora- torio independiente acreditado ENAC. Color de pintado de la luminaria en negro. Sistema óptico for- mado por estructura multi-lente individualizado por LED. Protector de vidrio templado y carcasa de aluminio con acabado con recubrimiento de polvo de poliéster. Óptica PMMA. Temperatura de color 2700K. IRC>70. Grado de protección IK09. Grado de protección IP66. Clase II. Driver regulable varios escalones de potencia. Posibilidad de fijar a brazo soporte ornamental y columna de 50mm. Opción de fijación a columnas de menor diámetro (32mm, 42mm, 48mm, 60mm y 76mm). Tempera- tura de operación -40ºC a +55ºC. Cero flujos luminosos al hemisferio superior. Factor de potencia >0,9. Vida útil L95B10>100.000 horas a 25ºC, requisito de obligatorio cumplimiento para garantizar la vida útil del LED durante la garantía exigida de la luminaria fijado en 10 años. Sistema de telegestión unidireccional de la luminaria para controlar y programar las curvas de regulación de flujo horarias de mediante interfaces implementados en la luminaria (Cronostep, Ready2Mains, etc.). Driver con pro- tección de sobretensión 10kV (Sistema Over Storm), este sistema es de obligado cumplimiento puesto que permite establecer la seguridad de los componentes de la luminaria frente a posibles so- bretensiones, tanto transitorias como permanentes. Requerimientos mínimos exigibles para las lumi- narias con tecnología LED conforme a lo indicado en la guía de IDAE y del Comité Español de Ilu- minación. Totalmente instalada en columna o brazo y funcionando. 1,00 _______________ TOTAL SUBCAPÍTULO 163.01 LUMINARIAS .......................... SUBCAPÍTULO 163.02 CUADROS DE MANDO
163.02.01 | CUADRO DE MANDO TIPO 4 SALIDAS TRIFÁSICO Mano de obra y material para la adaptación y renovación de equipos de maniobra y protección de centro de mando existente. Revisión y reforma de cuadro existente, consistente en limpieza, revi- sión, cableado y conexionado con puesta en servicio. El cuadro de mando se deberá reformar para instalar 4 contactores de maniobra 4x25A AC1, manteniendo los circuitos de salida existentes, tam- bién se instalará equipo de protección frente a sobretensiones (transitorias y permanentes). Se inclu- ye pequeño material (cable, bornas de conexión, tornillería), documentación (Esquema unifilar, es- quema de mando, certificados de calidad). Totalmente instalado y conexionado incluido cableado in- terno del cuadro, regletas y bornas de conexionado, conexionado de líneas de alumbrado existentes. Totalmente probado y funcionando. Todo ello ejecutado según REBT. Las protecciones instaladas se certificarán de forma unitaria de acuerdo con lo previsto en los descompuestos de la presente unidad de obra. La ejecución, definición de calidades, conexionado y montaje del centro de mando se ejecu- tará conforme lo recogido en el Pliego de Condiciones Técnicas y los esquemas de conexionado de centro de mando, del apartado planos donde se han desarrollado los esquemas multifilares de una manera detalla y precisa. 1,00 _______________ TOTAL SUBCAPÍTULO 163.02 CUADROS DE MANDO ......... SUBCAPÍTULO 163.03 SOPORTES Y CABLEADO
163.03.01 | SUMINISTRO E INSTALACIÓN BRAZO MURAL BME-1/500 Suministro e instalación de brazo mural tipo BME-1 de 500mm de longitud y en punta 60mm de diá- metro, para fijación a pared de luminarias por medio de tacos quimicos, manguera RV-K 0.6/1KV de 3x2,5 mm² para conexion de luminaria. Fabricado en tubo de acero al carbono S-235-JR y placa de fijación de chapa de acero al carbono plegada en frío. Acabado galvanizado en caliente por inmer- sión. Pintura en color negro. Totalmente instalada, i/ medios auxiliares incluidos. 2,00 72,63 _______________ TOTAL SUBCAPÍTULO 163.03 SOPORTES Y CABLEADO ... ____________ TOTAL CAPÍTULO 163 CM-17-10 - CALLE LA BAÑEZA ........................................................................ 13/02/2025 Validez: Original ¦ CSV: 15250456737255512343 Verificable en: https://www.aytosalamanca.gob.es PRESUPUESTO Y MEDICIONES CÓDIGO RESUMEN UDS LONGITUD ANCHURA ALTURA PARCIALES CANTIDAD PRECIO IMPORTE _________________________________________________________________________________________________________________________________ PROYECTO DE RENOVACIÓN DE LAS INSTALACIONES DE ALUMBRADO PÚBLICO EXTERIOR DOCUMENTO 5. – MEDICIONES Y PRESUPUESTO pág.1487 CAPÍTULO 164 CM-17-11 - CALLE LA BAÑEZA SUBCAPÍTULO 164.01 LUMINARIAS
164.01.01 | LUMINARIA TIPO DECORATIVA BDP265 TOWNTUNE LED HASTA 25W Suministro e instalación de luminaria tipo DECORATIVA LED marca PHILIPS modelo BDP265 TOWNTUNE o equivalente, de hasta 25w según estudios luminotécnicos o equivalente con las mis- mas características técnicas funcionales y estéticas, con certificaciones ENEC, N, CB. Ensayos realizados por laboratorio independiente acreditado ENAC. Fijación post-top desde Ø32 mm a Ø76 mm en función del adaptador o lateral. Carcasa de aluminio fundido, material óptico polimetileno meta- crilato, material del cierre óptico/lente de vidrio y equipo electrónico. Clase I, índice de protección IP66 para la luminaria completa e índice de resistencia al impacto hasta IK09, equipo electrónico de regulación autónoma programable hasta 5 pasos y entradas para DALI y 1-10V. Sistema de teleges- tión unidireccional de la luminaria para controlar y programar las curvas de regulación de flujo hora- rias de mediante interfaces implementados en la luminaria (Cronostep, Ready2Mains, etc.). Rango de temperatura ambiente -40°C a +50°C. Vida útil L96>100.000h. Protección automática contra so- bretemperatura y contra sobretensiones hasta 10KV, instalada en columna, incluyendo todo tipo de conexiones y pruebas. Temperatura de color 2700K. Requerimientos mínimos exigibles para las lu- minarias con tecnología LED conforme a lo indicado en la guía de IDAE y del Comité Español de Iluminación. Totalmente instalada en columna o brazo y funcionando. 2,00 _______________ TOTAL SUBCAPÍTULO 164.01 LUMINARIAS .......................... SUBCAPÍTULO 164.02 CUADROS DE MANDO
164.02.01 | CUADRO DE MANDO TIPO 4 SALIDAS TRIFÁSICO Mano de obra y material para la adaptación y renovación de equipos de maniobra y protección de centro de mando existente. Revisión y reforma de cuadro existente, consistente en limpieza, revi- sión, cableado y conexionado con puesta en servicio. El cuadro de mando se deberá reformar para instalar 4 contactores de maniobra 4x25A AC1, manteniendo los circuitos de salida existentes, tam- bién se instalará equipo de protección frente a sobretensiones (transitorias y permanentes). Se inclu- ye pequeño material (cable, bornas de conexión, tornillería), documentación (Esquema unifilar, es- quema de mando, certificados de calidad). Totalmente instalado y conexionado incluido cableado in- terno del cuadro, regletas y bornas de conexionado, conexionado de líneas de alumbrado existentes. Totalmente probado y funcionando. Todo ello ejecutado según REBT. Las protecciones instaladas se certificarán de forma unitaria de acuerdo con lo previsto en los descompuestos de la presente unidad de obra. La ejecución, definición de calidades, conexionado y montaje del centro de mando se ejecu- tará conforme lo recogido en el Pliego de Condiciones Técnicas y los esquemas de conexionado de centro de mando, del apartado planos donde se han desarrollado los esquemas multifilares de una manera detalla y precisa. 1,00 836,54 _______________ TOTAL SUBCAPÍTULO 164.02 CUADROS DE MANDO ......... ____________ TOTAL CAPÍTULO 164 CM-17-11 - CALLE LA BAÑEZA ........................................................................ 13/02/2025 Validez: Original ¦ CSV: 15250456737255512343 Verificable en: https://www.aytosalamanca.gob.es PRESUPUESTO Y MEDICIONES CÓDIGO RESUMEN UDS LONGITUD ANCHURA ALTURA PARCIALES CANTIDAD PRECIO IMPORTE _________________________________________________________________________________________________________________________________ PROYECTO DE RENOVACIÓN DE LAS INSTALACIONES DE ALUMBRADO PÚBLICO EXTERIOR DOCUMENTO 5. – MEDICIONES Y PRESUPUESTO pág.1488 CAPÍTULO 165 CM-17-12 - AVDA AGUSTINOS RECOLETOS SUBCAPÍTULO 165.01 LUMINARIAS
165.01.01 | LUMINARIA TIPO VIAL NAT S ISTANIUM LED HASTA 50W Suministro e instalación de luminaria tipo VIAL LED marca SIMON modelo NATH S ISTANIUM o equivalente, de hasta 50w según estudios luminotécnicos o equivalente con las mismas característi- cas técnicas funcionales y estéticas, con certificaciones ENEC, N, CB. Ensayos realizados por la- boratorio independiente acreditado ENAC. Fijación post-top o lateral desde Ø34 mm a Ø76 mm en función del adaptador, cubierta plana con sistema de refrigeración interno en forma de panal para la refrigeración de los LEDs, sin aletas visibles, difusor de vidrio transparente plano para facilitar su lim- pieza y evitar la radiación UV en las ópticas, y equipo electrónico. Clase I, índice de protección IP66 para la luminaria completa, con válvula depresora para mantener constante la presión y evitar la entrada de humedad, e índice de resistencia al impacto hasta IK08, equipo electrónico de regula- ción autónoma programable hasta 5 pasos y entradas para DALI y 1-10V. Sistema de telegestión unidireccional de la luminaria para controlar y programar las curvas de regulación de flujo horarias de mediante interfaces implementados en la luminaria (Cronostep, Ready2Mains, etc.). Protección auto- mática contra sobretemperatura y contra sobretensiones hasta 10KV, instalada en columna, incluyen- do todo tipo de conexiones y pruebas. Temperatura de color 2700K. Requerimientos mínimos exigi- bles para las luminarias con tecnología LED conforme a lo indicado en la guía de IDAE y del Comité Español de Iluminación. Totalmente instalada en columna o brazo y funcionando.
165.01.02 | LUMINARIA TIPO VIAL NAT S ISTANIUM LED HASTA 95W Suministro e instalación de luminaria tipo VIAL LED marca SIMON modelo NATH S ISTANIUM o equivalente, de hasta 95w según estudios luminotécnicos o equivalente con las mismas característi- cas técnicas funcionales y estéticas, con certificaciones ENEC, N, CB. Ensayos realizados por la- boratorio independiente acreditado ENAC. Fijación post-top o lateral desde Ø34 mm a Ø76 mm en función del adaptador, cubierta plana con sistema de refrigeración interno en forma de panal para la refrigeración de los LEDs, sin aletas visibles, difusor de vidrio transparente plano para facilitar su lim- pieza y evitar la radiación UV en las ópticas, y equipo electrónico. Clase I, índice de protección IP66 para la luminaria completa, con válvula depresora para mantener constante la presión y evitar la entrada de humedad, e índice de resistencia al impacto hasta IK08, equipo electrónico de regula- ción autónoma programable hasta 5 pasos y entradas para DALI y 1-10V. Sistema de telegestión unidireccional de la luminaria para controlar y programar las curvas de regulación de flujo horarias de mediante interfaces implementados en la luminaria (Cronostep, Ready2Mains, etc.). Protección auto- mática contra sobretemperatura y contra sobretensiones hasta 10KV, instalada en columna, incluyen- do todo tipo de conexiones y pruebas. Temperatura de color 2700K. Requerimientos mínimos exigi- bles para las luminarias con tecnología LED conforme a lo indicado en la guía de IDAE y del Comité Español de Iluminación. Totalmente instalada en columna o brazo y funcionando. 5,00 _______________ TOTAL SUBCAPÍTULO 165.01 LUMINARIAS .......................... SUBCAPÍTULO 165.02 CUADROS DE MANDO
165.02.01 | CUADRO DE MANDO TIPO 4 SALIDAS TRIFÁSICO Mano de obra y material para la adaptación y renovación de equipos de maniobra y protección de centro de mando existente. Revisión y reforma de cuadro existente, consistente en limpieza, revi- sión, cableado y conexionado con puesta en servicio. El cuadro de mando se deberá reformar para instalar 4 contactores de maniobra 4x25A AC1, manteniendo los circuitos de salida existentes, tam- bién se instalará equipo de protección frente a sobretensiones (transitorias y permanentes). Se inclu- ye pequeño material (cable, bornas de conexión, tornillería), documentación (Esquema unifilar, es- quema de mando, certificados de calidad). Totalmente instalado y conexionado incluido cableado in- terno del cuadro, regletas y bornas de conexionado, conexionado de líneas de alumbrado existentes. Totalmente probado y funcionando. Todo ello ejecutado según REBT. Las protecciones instaladas se certificarán de forma unitaria de acuerdo con lo previsto en los descompuestos de la presente unidad de obra. La ejecución, definición de calidades, conexionado y montaje del centro de mando se ejecu- tará conforme lo recogido en el Pliego de Condiciones Técnicas y los esquemas de conexionado de centro de mando, del apartado planos donde se han desarrollado los esquemas multifilares de una manera detalla y precisa. 1,00 836,54 _______________ TOTAL SUBCAPÍTULO 165.02 CUADROS DE MANDO ......... ____________ TOTAL CAPÍTULO 165 CM-17-12 - AVDA AGUSTINOS RECOLETOS .................................................. 13/02/2025 Validez: Original ¦ CSV: 15250456737255512343 Verificable en: https://www.aytosalamanca.gob.es PRESUPUESTO Y MEDICIONES CÓDIGO RESUMEN UDS LONGITUD ANCHURA ALTURA PARCIALES CANTIDAD PRECIO IMPORTE _________________________________________________________________________________________________________________________________ PROYECTO DE RENOVACIÓN DE LAS INSTALACIONES DE ALUMBRADO PÚBLICO EXTERIOR DOCUMENTO 5. – MEDICIONES Y PRESUPUESTO pág.1489 CAPÍTULO 166 CM-17-14 - AVDA SALAMANCA SUBCAPÍTULO 166.01 LUMINARIAS
166.01.01 | LUMINARIA TIPO VIAL BGP702 LUMA GEN2 LED HASTA 30W Suministro e instalación de luminaria tipo vial LED marca PHILIPS modelo BGP702 LUMA GEN2 o equivalente, de hasta 30w según estudios luminotécnicos o equivalente con las mismas caracterís- ticas técnicas funcionales y estéticas, con certificaciones ENEC, N, CB. Ensayos realizados por laboratorio independiente acreditado ENAC. Fijación post-top desde Ø32 mm a Ø76 mm en función del adaptador o lateral. Carcasa de aluminio fundido, material óptico polimetileno metacrilato, material del cierre óptico/lente de vidrio y equipo electrónico. Clase I, índice de protección IP66 para la lumi- naria completa e índice de resistencia al impacto hasta IK10, equipo electrónico de regulación autóno- ma programable hasta 5 pasos y entradas para DALI y 1-10V. Sistema de telegestión unidireccional de la luminaria para controlar y programar las curvas de regulación de flujo horarias de mediante in- terfaces implementados en la luminaria (Cronostep, Ready2Mains, etc.). Rango de temperatura am- biente -40°C a +50°C. Vida útil L96>100.000h. Protección automática contra sobretemperatura y contra sobretensiones hasta 10KV, instalada en columna, incluyendo todo tipo de conexiones y prue- bas. Temperatura de color 2700K. Requerimientos mínimos exigibles para las luminarias con tecnolo- gía LED conforme a lo indicado en la guía de IDAE y del Comité Español de Iluminación. Totalmente instalada en columna o brazo y funcionando.
166.01.02 | LUMINARIA TIPO DECORATIVA CITEA NG2 MINI HASTA 35W Suministro e instalación de luminaria tipo Decorativa LED marca SOCELEC modelo CITEA NG2 MINI o equivalente, de hasta 35w según estudios luminotécnicos o equivalente con las mismas ca- racterísticas técnicas funcionales y estéticas, con certificaciones ENEC, N, CB. Ensayos realiza- dos por laboratorio independiente acreditado ENAC. Color de pintado de la luminaria en negro. Siste- ma óptico formado por estructura multi-lente individualizado por LED. Protector de vidrio templado y carcasa de aluminio con acabado con recubrimiento de polvo de poliéster. Óptica PMMA. Tempera- tura de color 2700K. IRC>70. Grado de protección IK10. Grado de protección IP66. Clase II. Driver regulable varios escalones de potencia. Posibilidad de fijar a brazo soporte ornamental y columna de 50mm. Opción de fijación a columnas de menor diámetro (50mm, 60mm y 75mm). Temperatura de operación -30ºC a +40ºC. Cero flujos luminosos al hemisferio superior. Factor de potencia >0,9. Vi- da útil L95B10>100.000 horas a 25ºC, requisito de obligatorio cumplimiento para garantizar la vida útil del LED durante la garantía exigida de la luminaria fijado en 10 años. Sistema de telegestión unidirec- cional de la luminaria para controlar y programar las curvas de regulación de flujo horarias de me- diante interfaces implementados en la luminaria (Cronostep, Ready2Mains, etc.). Driver con protec- ción de sobretensión 10kV (Sistema Over Storm), este sistema es de obligado cumplimiento puesto que permite establecer la seguridad de los componentes de la luminaria frente a posibles sobretensio- nes, tanto transitorias como permanentes. Requerimientos mínimos exigibles para las luminarias con tecnología LED conforme a lo indicado en la guía de IDAE y del Comité Español de Iluminación. To- talmente instalada en columna o brazo y funcionando.
166.01.03 | LUMINARIA TIPO VIAL IZYLUM 2 HASTA 55W Suministro e instalación de luminaria tipo Vial LED marca SOCELEC modelo IZYLUM 2 o equiva- lente, de hasta 55w según estudios luminotécnicos o equivalente con las mismas características téc- nicas funcionales y estéticas, con certificaciones ENEC, N, CB. Ensayos realizados por laboratorio independiente acreditado ENAC. Color de pintado de la luminaria en negro. Sistema óptico formado por estructura multi-lente individualizado por LED. Protector de vidrio templado y carcasa de aluminio con acabado con recubrimiento de polvo de poliéster. Óptica PMMA. Temperatura de color 2700K. IRC>70. Grado de protección IK09. Grado de protección IP66. Clase II. Driver regulable varios es- calones de potencia. Posibilidad de fijar a brazo soporte ornamental y columna de 50mm. Opción de fijación a columnas de menor diámetro (32mm, 42mm, 48mm, 60mm y 76mm). Temperatura de ope- ración -40ºC a +55ºC. Cero flujos luminosos al hemisferio superior. Factor de potencia >0,9. Vida útil L95B10>100.000 horas a 25ºC, requisito de obligatorio cumplimiento para garantizar la vida útil del LED durante la garantía exigida de la luminaria fijado en 10 años. Sistema de telegestión unidirec- cional de la luminaria para controlar y programar las curvas de regulación de flujo horarias de me- diante interfaces implementados en la luminaria (Cronostep, Ready2Mains, etc.). Driver con protec- ción de sobretensión 10kV (Sistema Over Storm), este sistema es de obligado cumplimiento puesto que permite establecer la seguridad de los componentes de la luminaria frente a posibles sobretensio- nes, tanto transitorias como permanentes. Requerimientos mínimos exigibles para las luminarias con tecnología LED conforme a lo indicado en la guía de IDAE y del Comité Español de Iluminación. To- talmente instalada en columna o brazo y funcionando. 13/02/2025 Validez: Original ¦ CSV: 15250456737255512343 Verificable en: https://www.aytosalamanca.gob.es PRESUPUESTO Y MEDICIONES CÓDIGO RESUMEN UDS LONGITUD ANCHURA ALTURA PARCIALES CANTIDAD PRECIO IMPORTE _________________________________________________________________________________________________________________________________ PROYECTO DE RENOVACIÓN DE LAS INSTALACIONES DE ALUMBRADO PÚBLICO EXTERIOR DOCUMENTO 5. – MEDICIONES Y PRESUPUESTO pág.1490
166.01.04 | LUMINARIA TIPO VIAL IZYLUM 2 HASTA 90W Suministro e instalación de luminaria tipo Vial LED marca SOCELEC modelo IZYLUM 2 o equiva- lente, de hasta 90w según estudios luminotécnicos o equivalente con las mismas características téc- nicas funcionales y estéticas, con certificaciones ENEC, N, CB. Ensayos realizados por laboratorio independiente acreditado ENAC. Color de pintado de la luminaria en negro. Sistema óptico formado por estructura multi-lente individualizado por LED. Protector de vidrio templado y carcasa de aluminio con acabado con recubrimiento de polvo de poliéster. Óptica PMMA. Temperatura de color 2700K. IRC>70. Grado de protección IK09. Grado de protección IP66. Clase II. Driver regulable varios es- calones de potencia. Posibilidad de fijar a brazo soporte ornamental y columna de 50mm. Opción de fijación a columnas de menor diámetro (32mm, 42mm, 48mm, 60mm y 76mm). Temperatura de ope- ración -40ºC a +55ºC. Cero flujos luminosos al hemisferio superior. Factor de potencia >0,9. Vida útil L95B10>100.000 horas a 25ºC, requisito de obligatorio cumplimiento para garantizar la vida útil del LED durante la garantía exigida de la luminaria fijado en 10 años. Sistema de telegestión unidirec- cional de la luminaria para controlar y programar las curvas de regulación de flujo horarias de me- diante interfaces implementados en la luminaria (Cronostep, Ready2Mains, etc.). Driver con protec- ción de sobretensión 10kV (Sistema Over Storm), este sistema es de obligado cumplimiento puesto que permite establecer la seguridad de los componentes de la luminaria frente a posibles sobretensio- nes, tanto transitorias como permanentes. Requerimientos mínimos exigibles para las luminarias con tecnología LED conforme a lo indicado en la guía de IDAE y del Comité Español de Iluminación. To- talmente instalada en columna o brazo y funcionando.
166.01.05 | LUMINARIA TIPO VIAL IZYLUM 2 HASTA 100W Suministro e instalación de luminaria tipo Vial LED marca SOCELEC modelo IZYLUM 2 o equiva- lente, de hasta 100w según estudios luminotécnicos o equivalente con las mismas características técnicas funcionales y estéticas, con certificaciones ENEC, N, CB. Ensayos realizados por labora- torio independiente acreditado ENAC. Color de pintado de la luminaria en negro. Sistema óptico for- mado por estructura multi-lente individualizado por LED. Protector de vidrio templado y carcasa de aluminio con acabado con recubrimiento de polvo de poliéster. Óptica PMMA. Temperatura de color 2700K. IRC>70. Grado de protección IK09. Grado de protección IP66. Clase II. Driver regulable varios escalones de potencia. Posibilidad de fijar a brazo soporte ornamental y columna de 50mm. Opción de fijación a columnas de menor diámetro (32mm, 42mm, 48mm, 60mm y 76mm). Tempera- tura de operación -40ºC a +55ºC. Cero flujos luminosos al hemisferio superior. Factor de potencia >0,9. Vida útil L95B10>100.000 horas a 25ºC, requisito de obligatorio cumplimiento para garantizar la vida útil del LED durante la garantía exigida de la luminaria fijado en 10 años. Sistema de telegestión unidireccional de la luminaria para controlar y programar las curvas de regulación de flujo horarias de mediante interfaces implementados en la luminaria (Cronostep, Ready2Mains, etc.). Driver con pro- tección de sobretensión 10kV (Sistema Over Storm), este sistema es de obligado cumplimiento puesto que permite establecer la seguridad de los componentes de la luminaria frente a posibles so- bretensiones, tanto transitorias como permanentes. Requerimientos mínimos exigibles para las lumi- narias con tecnología LED conforme a lo indicado en la guía de IDAE y del Comité Español de Ilu- minación. Totalmente instalada en columna o brazo y funcionando.
166.01.06 | LUMINARIA TIPO VIAL IZYLUM 3 HASTA 105W Suministro e instalación de luminaria tipo Vial LED marca SOCELEC modelo IZYLUM 3 o equiva- lente, de hasta 105w según estudios luminotécnicos o equivalente con las mismas características técnicas funcionales y estéticas, con certificaciones ENEC, N, CB. Ensayos realizados por labora- torio independiente acreditado ENAC. Color de pintado de la luminaria en negro. Sistema óptico for- mado por estructura multi-lente individualizado por LED. Protector de vidrio templado y carcasa de aluminio con acabado con recubrimiento de polvo de poliéster. Óptica PMMA. Temperatura de color 2700K. IRC>70. Grado de protección IK09. Grado de protección IP66. Clase II. Driver regulable varios escalones de potencia. Posibilidad de fijar a brazo soporte ornamental y columna de 50mm. Opción de fijación a columnas de menor diámetro (32mm, 42mm, 48mm, 60mm y 76mm). Tempera- tura de operación -40ºC a +55ºC. Cero flujos luminosos al hemisferio superior. Factor de potencia >0,9. Vida útil L95B10>100.000 horas a 25ºC, requisito de obligatorio cumplimiento para garantizar la vida útil del LED durante la garantía exigida de la luminaria fijado en 10 años. Sistema de telegestión unidireccional de la luminaria para controlar y programar las curvas de regulación de flujo horarias de mediante interfaces implementados en la luminaria (Cronostep, Ready2Mains, etc.). Driver con pro- tección de sobretensión 10kV (Sistema Over Storm), este sistema es de obligado cumplimiento puesto que permite establecer la seguridad de los componentes de la luminaria frente a posibles so- bretensiones, tanto transitorias como permanentes. Requerimientos mínimos exigibles para las lumi- narias con tecnología LED conforme a lo indicado en la guía de IDAE y del Comité Español de Ilu- minación. Totalmente instalada en columna o brazo y funcionando. 13/02/2025 Validez: Original ¦ CSV: 15250456737255512343 Verificable en: https://www.aytosalamanca.gob.es PRESUPUESTO Y MEDICIONES CÓDIGO RESUMEN UDS LONGITUD ANCHURA ALTURA PARCIALES CANTIDAD PRECIO IMPORTE _________________________________________________________________________________________________________________________________ PROYECTO DE RENOVACIÓN DE LAS INSTALACIONES DE ALUMBRADO PÚBLICO EXTERIOR DOCUMENTO 5. – MEDICIONES Y PRESUPUESTO pág.1491
166.01.07 | LUMINARIA TIPO VIAL IZYLUM 3 HASTA 135W Suministro e instalación de luminaria tipo Vial LED marca SOCELEC modelo IZYLUM 3 o equiva- lente, de hasta 135w según estudios luminotécnicos o equivalente con las mismas características técnicas funcionales y estéticas, con certificaciones ENEC, N, CB. Ensayos realizados por labora- torio independiente acreditado ENAC. Color de pintado de la luminaria en negro. Sistema óptico for- mado por estructura multi-lente individualizado por LED. Protector de vidrio templado y carcasa de aluminio con acabado con recubrimiento de polvo de poliéster. Óptica PMMA. Temperatura de color 2700K. IRC>70. Grado de protección IK09. Grado de protección IP66. Clase II. Driver regulable varios escalones de potencia. Posibilidad de fijar a brazo soporte ornamental y columna de 50mm. Opción de fijación a columnas de menor diámetro (32mm, 42mm, 48mm, 60mm y 76mm). Tempera- tura de operación -40ºC a +55ºC. Cero flujos luminosos al hemisferio superior. Factor de potencia >0,9. Vida útil L95B10>100.000 horas a 25ºC, requisito de obligatorio cumplimiento para garantizar la vida útil del LED durante la garantía exigida de la luminaria fijado en 10 años. Sistema de telegestión unidireccional de la luminaria para controlar y programar las curvas de regulación de flujo horarias de mediante interfaces implementados en la luminaria (Cronostep, Ready2Mains, etc.). Driver con pro- tección de sobretensión 10kV (Sistema Over Storm), este sistema es de obligado cumplimiento puesto que permite establecer la seguridad de los componentes de la luminaria frente a posibles so- bretensiones, tanto transitorias como permanentes. Requerimientos mínimos exigibles para las lumi- narias con tecnología LED conforme a lo indicado en la guía de IDAE y del Comité Español de Ilu- minación. Totalmente instalada en columna o brazo y funcionando. 8,00 _______________ TOTAL SUBCAPÍTULO 166.01 LUMINARIAS .......................... SUBCAPÍTULO 166.02 CUADROS DE MANDO
166.02.01 | CUADRO DE MANDO TIPO 4 SALIDAS TRIFÁSICO Mano de obra y material para la adaptación y renovación de equipos de maniobra y protección de centro de mando existente. Revisión y reforma de cuadro existente, consistente en limpieza, revi- sión, cableado y conexionado con puesta en servicio. El cuadro de mando se deberá reformar para instalar 4 contactores de maniobra 4x25A AC1, manteniendo los circuitos de salida existentes, tam- bién se instalará equipo de protección frente a sobretensiones (transitorias y permanentes). Se inclu- ye pequeño material (cable, bornas de conexión, tornillería), documentación (Esquema unifilar, es- quema de mando, certificados de calidad). Totalmente instalado y conexionado incluido cableado in- terno del cuadro, regletas y bornas de conexionado, conexionado de líneas de alumbrado existentes. Totalmente probado y funcionando. Todo ello ejecutado según REBT. Las protecciones instaladas se certificarán de forma unitaria de acuerdo con lo previsto en los descompuestos de la presente unidad de obra. La ejecución, definición de calidades, conexionado y montaje del centro de mando se ejecu- tará conforme lo recogido en el Pliego de Condiciones Técnicas y los esquemas de conexionado de centro de mando, del apartado planos donde se han desarrollado los esquemas multifilares de una manera detalla y precisa. 1,00 836,54 _______________ TOTAL SUBCAPÍTULO 166.02 CUADROS DE MANDO ......... ____________ TOTAL CAPÍTULO 166 CM-17-14 - AVDA SALAMANCA ....................................................................... 13/02/2025 Validez: Original ¦ CSV: 15250456737255512343 Verificable en: https://www.aytosalamanca.gob.es PRESUPUESTO Y MEDICIONES CÓDIGO RESUMEN UDS LONGITUD ANCHURA ALTURA PARCIALES CANTIDAD PRECIO IMPORTE _________________________________________________________________________________________________________________________________ PROYECTO DE RENOVACIÓN DE LAS INSTALACIONES DE ALUMBRADO PÚBLICO EXTERIOR DOCUMENTO 5. – MEDICIONES Y PRESUPUESTO pág.1492 CAPÍTULO 167 CM-18-01 - AVDA SALAMANCA SUBCAPÍTULO 167.01 LUMINARIAS
167.01.01 | LUMINARIA TIPO DECORATIVA BDP265 TOWNTUNE LED HASTA 45W Suministro e instalación de luminaria tipo DECORATIVA LED marca PHILIPS modelo BDP265 TOWNTUNE o equivalente, de hasta 45w según estudios luminotécnicos o equivalente con las mis- mas características técnicas funcionales y estéticas, con certificaciones ENEC, N, CB. Ensayos realizados por laboratorio independiente acreditado ENAC. Fijación post-top desde Ø32 mm a Ø76 mm en función del adaptador o lateral. Carcasa de aluminio fundido, material óptico polimetileno meta- crilato, material del cierre óptico/lente de vidrio y equipo electrónico. Clase I, índice de protección IP66 para la luminaria completa e índice de resistencia al impacto hasta IK09, equipo electrónico de regulación autónoma programable hasta 5 pasos y entradas para DALI y 1-10V. Sistema de teleges- tión unidireccional de la luminaria para controlar y programar las curvas de regulación de flujo hora- rias de mediante interfaces implementados en la luminaria (Cronostep, Ready2Mains, etc.). Rango de temperatura ambiente -40°C a +50°C. Vida útil L96>100.000h. Protección automática contra so- bretemperatura y contra sobretensiones hasta 10KV, instalada en columna, incluyendo todo tipo de conexiones y pruebas. Temperatura de color 2700K. Requerimientos mínimos exigibles para las lu- minarias con tecnología LED conforme a lo indicado en la guía de IDAE y del Comité Español de Iluminación. Totalmente instalada en columna o brazo y funcionando. 4,00 _______________ TOTAL SUBCAPÍTULO 167.01 LUMINARIAS .......................... SUBCAPÍTULO 167.02 CUADROS DE MANDO
167.02.01 | CUADRO DE MANDO TIPO 4 SALIDAS TRIFÁSICO Mano de obra y material para la adaptación y renovación de equipos de maniobra y protección de centro de mando existente. Revisión y reforma de cuadro existente, consistente en limpieza, revi- sión, cableado y conexionado con puesta en servicio. El cuadro de mando se deberá reformar para instalar 4 contactores de maniobra 4x25A AC1, manteniendo los circuitos de salida existentes, tam- bién se instalará equipo de protección frente a sobretensiones (transitorias y permanentes). Se inclu- ye pequeño material (cable, bornas de conexión, tornillería), documentación (Esquema unifilar, es- quema de mando, certificados de calidad). Totalmente instalado y conexionado incluido cableado in- terno del cuadro, regletas y bornas de conexionado, conexionado de líneas de alumbrado existentes. Totalmente probado y funcionando. Todo ello ejecutado según REBT. Las protecciones instaladas se certificarán de forma unitaria de acuerdo con lo previsto en los descompuestos de la presente unidad de obra. La ejecución, definición de calidades, conexionado y montaje del centro de mando se ejecu- tará conforme lo recogido en el Pliego de Condiciones Técnicas y los esquemas de conexionado de centro de mando, del apartado planos donde se han desarrollado los esquemas multifilares de una manera detalla y precisa. 1,00 836,54 _______________ TOTAL SUBCAPÍTULO 167.02 CUADROS DE MANDO ......... ____________ TOTAL CAPÍTULO 167 CM-18-01 - AVDA SALAMANCA ....................................................................... 13/02/2025 Validez: Original ¦ CSV: 15250456737255512343 Verificable en: https://www.aytosalamanca.gob.es PRESUPUESTO Y MEDICIONES CÓDIGO RESUMEN UDS LONGITUD ANCHURA ALTURA PARCIALES CANTIDAD PRECIO IMPORTE _________________________________________________________________________________________________________________________________ PROYECTO DE RENOVACIÓN DE LAS INSTALACIONES DE ALUMBRADO PÚBLICO EXTERIOR DOCUMENTO 5. – MEDICIONES Y PRESUPUESTO pág.1493 CAPÍTULO 168 CM-18-02 - AVDA SALAMANCA SUBCAPÍTULO 168.01 LUMINARIAS
168.01.01 | LUMINARIA TIPO TRONCOCÓNICA SKAT M ISTANIUM LED HASTA 25W Suministro e instalación de luminaria tipo TRONCOCÓNICA LED marca SIMON modelo SKA M ISTANIUM o equivalente, de hasta 25w según estudios luminotécnicos o equivalente con las mis- mas características técnicas funcionales y estéticas, con certificaciones ENEC, N, CB. Ensayos realizados por laboratorio independiente acreditado ENAC. Fijación post-top desde Ø34 mm a Ø76 mm en función del adaptador, cubierta plana con sistema de refrigeración interno en forma de panal para la refrigeración de los LEDs, sin aletas visibles, difusor de vidrio transparente plano para facilitar su limpieza y evitar la radiación UV en las ópticas, y equipo electrónico. Clase I, índice de protec- ción IP66 para la luminaria completa, con válvula depresora para mantener constante la presión y evitar la entrada de humedad, e índice de resistencia al impacto hasta IK08, equipo electrónico de re- gulación autónoma programable hasta 5 pasos y entradas para DALI y 1-10V. Sistema de teleges- tión unidireccional de la luminaria para controlar y programar las curvas de regulación de flujo hora- rias de mediante interfaces implementados en la luminaria (Cronostep, Ready2Mains, etc.). Protec- ción automática contra sobretemperatura y contra sobretensiones hasta 10KV, instalada en columna, incluyendo todo tipo de conexiones y pruebas. Temperatura de color 2700K. Requerimientos míni- mos exigibles para las luminarias con tecnología LED conforme a lo indicado en la guía de IDAE y del Comité Español de Iluminación. Totalmente instalada en columna o brazo y funcionando.
168.01.02 | LUMINARIA TIPO VIAL IZYLUM 2 HASTA 90W Suministro e instalación de luminaria tipo Vial LED marca SOCELEC modelo IZYLUM 2 o equiva- lente, de hasta 90w según estudios luminotécnicos o equivalente con las mismas características téc- nicas funcionales y estéticas, con certificaciones ENEC, N, CB. Ensayos realizados por laboratorio independiente acreditado ENAC. Color de pintado de la luminaria en negro. Sistema óptico formado por estructura multi-lente individualizado por LED. Protector de vidrio templado y carcasa de aluminio con acabado con recubrimiento de polvo de poliéster. Óptica PMMA. Temperatura de color 2700K. IRC>70. Grado de protección IK09. Grado de protección IP66. Clase II. Driver regulable varios es- calones de potencia. Posibilidad de fijar a brazo soporte ornamental y columna de 50mm. Opción de fijación a columnas de menor diámetro (32mm, 42mm, 48mm, 60mm y 76mm). Temperatura de ope- ración -40ºC a +55ºC. Cero flujos luminosos al hemisferio superior. Factor de potencia >0,9. Vida útil L95B10>100.000 horas a 25ºC, requisito de obligatorio cumplimiento para garantizar la vida útil del LED durante la garantía exigida de la luminaria fijado en 10 años. Sistema de telegestión unidirec- cional de la luminaria para controlar y programar las curvas de regulación de flujo horarias de me- diante interfaces implementados en la luminaria (Cronostep, Ready2Mains, etc.). Driver con protec- ción de sobretensión 10kV (Sistema Over Storm), este sistema es de obligado cumplimiento puesto que permite establecer la seguridad de los componentes de la luminaria frente a posibles sobretensio- nes, tanto transitorias como permanentes. Requerimientos mínimos exigibles para las luminarias con tecnología LED conforme a lo indicado en la guía de IDAE y del Comité Español de Iluminación. To- talmente instalada en columna o brazo y funcionando.
168.01.03 | LUMINARIA TIPO VIAL IZYLUM 3 HASTA 135W Suministro e instalación de luminaria tipo Vial LED marca SOCELEC modelo IZYLUM 3 o equiva- lente, de hasta 135w según estudios luminotécnicos o equivalente con las mismas características técnicas funcionales y estéticas, con certificaciones ENEC, N, CB. Ensayos realizados por labora- torio independiente acreditado ENAC. Color de pintado de la luminaria en negro. Sistema óptico for- mado por estructura multi-lente individualizado por LED. Protector de vidrio templado y carcasa de aluminio con acabado con recubrimiento de polvo de poliéster. Óptica PMMA. Temperatura de color 2700K. IRC>70. Grado de protección IK09. Grado de protección IP66. Clase II. Driver regulable varios escalones de potencia. Posibilidad de fijar a brazo soporte ornamental y columna de 50mm. Opción de fijación a columnas de menor diámetro (32mm, 42mm, 48mm, 60mm y 76mm). Tempera- tura de operación -40ºC a +55ºC. Cero flujos luminosos al hemisferio superior. Factor de potencia >0,9. Vida útil L95B10>100.000 horas a 25ºC, requisito de obligatorio cumplimiento para garantizar la vida útil del LED durante la garantía exigida de la luminaria fijado en 10 años. Sistema de telegestión unidireccional de la luminaria para controlar y programar las curvas de regulación de flujo horarias de mediante interfaces implementados en la luminaria (Cronostep, Ready2Mains, etc.). Driver con pro- tección de sobretensión 10kV (Sistema Over Storm), este sistema es de obligado cumplimiento puesto que permite establecer la seguridad de los componentes de la luminaria frente a posibles so- bretensiones, tanto transitorias como permanentes. Requerimientos mínimos exigibles para las lumi- narias con tecnología LED conforme a lo indicado en la guía de IDAE y del Comité Español de Ilu- minación. Totalmente instalada en columna o brazo y funcionando. 3,00 _______________ TOTAL SUBCAPÍTULO 168.01 LUMINARIAS .......................... 13/02/2025 Validez: Original ¦ CSV: 15250456737255512343 Verificable en: https://www.aytosalamanca.gob.es PRESUPUESTO Y MEDICIONES CÓDIGO RESUMEN UDS LONGITUD ANCHURA ALTURA PARCIALES CANTIDAD PRECIO IMPORTE _________________________________________________________________________________________________________________________________ PROYECTO DE RENOVACIÓN DE LAS INSTALACIONES DE ALUMBRADO PÚBLICO EXTERIOR DOCUMENTO 5. – MEDICIONES Y PRESUPUESTO pág.1494 SUBCAPÍTULO 168.02 CUADROS DE MANDO
168.02.01 | CUADRO DE MANDO TIPO 4 SALIDAS TRIFÁSICO Mano de obra y material para la adaptación y renovación de equipos de maniobra y protección de centro de mando existente. Revisión y reforma de cuadro existente, consistente en limpieza, revi- sión, cableado y conexionado con puesta en servicio. El cuadro de mando se deberá reformar para instalar 4 contactores de maniobra 4x25A AC1, manteniendo los circuitos de salida existentes, tam- bién se instalará equipo de protección frente a sobretensiones (transitorias y permanentes). Se inclu- ye pequeño material (cable, bornas de conexión, tornillería), documentación (Esquema unifilar, es- quema de mando, certificados de calidad). Totalmente instalado y conexionado incluido cableado in- terno del cuadro, regletas y bornas de conexionado, conexionado de líneas de alumbrado existentes. Totalmente probado y funcionando. Todo ello ejecutado según REBT. Las protecciones instaladas se certificarán de forma unitaria de acuerdo con lo previsto en los descompuestos de la presente unidad de obra. La ejecución, definición de calidades, conexionado y montaje del centro de mando se ejecu- tará conforme lo recogido en el Pliego de Condiciones Técnicas y los esquemas de conexionado de centro de mando, del apartado planos donde se han desarrollado los esquemas multifilares de una manera detalla y precisa. 1,00 836,54 _______________ TOTAL SUBCAPÍTULO 168.02 CUADROS DE MANDO ......... ____________ TOTAL CAPÍTULO 168 CM-18-02 - AVDA SALAMANCA ...................................................................... 13/02/2025 Validez: Original ¦ CSV: 15250456737255512343 Verificable en: https://www.aytosalamanca.gob.es PRESUPUESTO Y MEDICIONES CÓDIGO RESUMEN UDS LONGITUD ANCHURA ALTURA PARCIALES CANTIDAD PRECIO IMPORTE _________________________________________________________________________________________________________________________________ PROYECTO DE RENOVACIÓN DE LAS INSTALACIONES DE ALUMBRADO PÚBLICO EXTERIOR DOCUMENTO 5. – MEDICIONES Y PRESUPUESTO pág.1495 CAPÍTULO 169 CM-18-03 - AVDA SALAMANCA SUBCAPÍTULO 169.01 LUMINARIAS
169.01.01 | LUMINARIA TIPO VIAL IZYLUM 2 HASTA 90W Suministro e instalación de luminaria tipo Vial LED marca SOCELEC modelo IZYLUM 2 o equiva- lente, de hasta 90w según estudios luminotécnicos o equivalente con las mismas características téc- nicas funcionales y estéticas, con certificaciones ENEC, N, CB. Ensayos realizados por laboratorio independiente acreditado ENAC. Color de pintado de la luminaria en negro. Sistema óptico formado por estructura multi-lente individualizado por LED. Protector de vidrio templado y carcasa de aluminio con acabado con recubrimiento de polvo de poliéster. Óptica PMMA. Temperatura de color 2700K. IRC>70. Grado de protección IK09. Grado de protección IP66. Clase II. Driver regulable varios es- calones de potencia. Posibilidad de fijar a brazo soporte ornamental y columna de 50mm. Opción de fijación a columnas de menor diámetro (32mm, 42mm, 48mm, 60mm y 76mm). Temperatura de ope- ración -40ºC a +55ºC. Cero flujos luminosos al hemisferio superior. Factor de potencia >0,9. Vida útil L95B10>100.000 horas a 25ºC, requisito de obligatorio cumplimiento para garantizar la vida útil del LED durante la garantía exigida de la luminaria fijado en 10 años. Sistema de telegestión unidirec- cional de la luminaria para controlar y programar las curvas de regulación de flujo horarias de me- diante interfaces implementados en la luminaria (Cronostep, Ready2Mains, etc.). Driver con protec- ción de sobretensión 10kV (Sistema Over Storm), este sistema es de obligado cumplimiento puesto que permite establecer la seguridad de los componentes de la luminaria frente a posibles sobretensio- nes, tanto transitorias como permanentes. Requerimientos mínimos exigibles para las luminarias con tecnología LED conforme a lo indicado en la guía de IDAE y del Comité Español de Iluminación. To- talmente instalada en columna o brazo y funcionando.
169.01.02 | LUMINARIA TIPO VIAL IZYLUM 3 HASTA 110W Suministro e instalación de luminaria tipo Vial LED marca SOCELEC modelo IZYLUM 3 o equiva- lente, de hasta 110w según estudios luminotécnicos o equivalente con las mismas características técnicas funcionales y estéticas, con certificaciones ENEC, N, CB. Ensayos realizados por labora- torio independiente acreditado ENAC. Color de pintado de la luminaria en negro. Sistema óptico for- mado por estructura multi-lente individualizado por LED. Protector de vidrio templado y carcasa de aluminio con acabado con recubrimiento de polvo de poliéster. Óptica PMMA. Temperatura de color 2700K. IRC>70. Grado de protección IK09. Grado de protección IP66. Clase II. Driver regulable varios escalones de potencia. Posibilidad de fijar a brazo soporte ornamental y columna de 50mm. Opción de fijación a columnas de menor diámetro (32mm, 42mm, 48mm, 60mm y 76mm). Tempera- tura de operación -40ºC a +55ºC. Cero flujos luminosos al hemisferio superior. Factor de potencia >0,9. Vida útil L95B10>100.000 horas a 25ºC, requisito de obligatorio cumplimiento para garantizar la vida útil del LED durante la garantía exigida de la luminaria fijado en 10 años. Sistema de telegestión unidireccional de la luminaria para controlar y programar las curvas de regulación de flujo horarias de mediante interfaces implementados en la luminaria (Cronostep, Ready2Mains, etc.). Driver con pro- tección de sobretensión 10kV (Sistema Over Storm), este sistema es de obligado cumplimiento puesto que permite establecer la seguridad de los componentes de la luminaria frente a posibles so- bretensiones, tanto transitorias como permanentes. Requerimientos mínimos exigibles para las lumi- narias con tecnología LED conforme a lo indicado en la guía de IDAE y del Comité Español de Ilu- minación. Totalmente instalada en columna o brazo y funcionando. 4,00 _______________ TOTAL SUBCAPÍTULO 169.01 LUMINARIAS .......................... 13/02/2025 Validez: Original ¦ CSV: 15250456737255512343 Verificable en: https://www.aytosalamanca.gob.es PRESUPUESTO Y MEDICIONES CÓDIGO RESUMEN UDS LONGITUD ANCHURA ALTURA PARCIALES CANTIDAD PRECIO IMPORTE _________________________________________________________________________________________________________________________________ PROYECTO DE RENOVACIÓN DE LAS INSTALACIONES DE ALUMBRADO PÚBLICO EXTERIOR DOCUMENTO 5. – MEDICIONES Y PRESUPUESTO pág.1496 SUBCAPÍTULO 169.02 CUADROS DE MANDO
169.02.01 | CUADRO DE MANDO TIPO 4 SALIDAS TRIFÁSICO Mano de obra y material para la adaptación y renovación de equipos de maniobra y protección de centro de mando existente. Revisión y reforma de cuadro existente, consistente en limpieza, revi- sión, cableado y conexionado con puesta en servicio. El cuadro de mando se deberá reformar para instalar 4 contactores de maniobra 4x25A AC1, manteniendo los circuitos de salida existentes, tam- bién se instalará equipo de protección frente a sobretensiones (transitorias y permanentes). Se inclu- ye pequeño material (cable, bornas de conexión, tornillería), documentación (Esquema unifilar, es- quema de mando, certificados de calidad). Totalmente instalado y conexionado incluido cableado in- terno del cuadro, regletas y bornas de conexionado, conexionado de líneas de alumbrado existentes. Totalmente probado y funcionando. Todo ello ejecutado según REBT. Las protecciones instaladas se certificarán de forma unitaria de acuerdo con lo previsto en los descompuestos de la presente unidad de obra. La ejecución, definición de calidades, conexionado y montaje del centro de mando se ejecu- tará conforme lo recogido en el Pliego de Condiciones Técnicas y los esquemas de conexionado de centro de mando, del apartado planos donde se han desarrollado los esquemas multifilares de una manera detalla y precisa. 1,00 836,54 _______________ TOTAL SUBCAPÍTULO 169.02 CUADROS DE MANDO ......... ____________ TOTAL CAPÍTULO 169 CM-18-03 - AVDA SALAMANCA ...................................................................... 13/02/2025 Validez: Original ¦ CSV: 15250456737255512343 Verificable en: https://www.aytosalamanca.gob.es PRESUPUESTO Y MEDICIONES CÓDIGO RESUMEN UDS LONGITUD ANCHURA ALTURA PARCIALES CANTIDAD PRECIO IMPORTE _________________________________________________________________________________________________________________________________ PROYECTO DE RENOVACIÓN DE LAS INSTALACIONES DE ALUMBRADO PÚBLICO EXTERIOR DOCUMENTO 5. – MEDICIONES Y PRESUPUESTO pág.1497 CAPÍTULO 170 CM-18-04 - AVDA SALAMANCA SUBCAPÍTULO 170.01 LUMINARIAS
170.01.01 | LUMINARIA TIPO VIAL IZYLUM 2 HASTA 100W Suministro e instalación de luminaria tipo Vial LED marca SOCELEC modelo IZYLUM 2 o equiva- lente, de hasta 100w según estudios luminotécnicos o equivalente con las mismas características técnicas funcionales y estéticas, con certificaciones ENEC, N, CB. Ensayos realizados por labora- torio independiente acreditado ENAC. Color de pintado de la luminaria en negro. Sistema óptico for- mado por estructura multi-lente individualizado por LED. Protector de vidrio templado y carcasa de aluminio con acabado con recubrimiento de polvo de poliéster. Óptica PMMA. Temperatura de color 2700K. IRC>70. Grado de protección IK09. Grado de protección IP66. Clase II. Driver regulable varios escalones de potencia. Posibilidad de fijar a brazo soporte ornamental y columna de 50mm. Opción de fijación a columnas de menor diámetro (32mm, 42mm, 48mm, 60mm y 76mm). Tempera- tura de operación -40ºC a +55ºC. Cero flujos luminosos al hemisferio superior. Factor de potencia >0,9. Vida útil L95B10>100.000 horas a 25ºC, requisito de obligatorio cumplimiento para garantizar la vida útil del LED durante la garantía exigida de la luminaria fijado en 10 años. Sistema de telegestión unidireccional de la luminaria para controlar y programar las curvas de regulación de flujo horarias de mediante interfaces implementados en la luminaria (Cronostep, Ready2Mains, etc.). Driver con pro- tección de sobretensión 10kV (Sistema Over Storm), este sistema es de obligado cumplimiento puesto que permite establecer la seguridad de los componentes de la luminaria frente a posibles so- bretensiones, tanto transitorias como permanentes. Requerimientos mínimos exigibles para las lumi- narias con tecnología LED conforme a lo indicado en la guía de IDAE y del Comité Español de Ilu- minación. Totalmente instalada en columna o brazo y funcionando.
170.01.02 | LUMINARIA TIPO VIAL IZYLUM 3 HASTA 105W Suministro e instalación de luminaria tipo Vial LED marca SOCELEC modelo IZYLUM 3 o equiva- lente, de hasta 105w según estudios luminotécnicos o equivalente con las mismas características técnicas funcionales y estéticas, con certificaciones ENEC, N, CB. Ensayos realizados por labora- torio independiente acreditado ENAC. Color de pintado de la luminaria en negro. Sistema óptico for- mado por estructura multi-lente individualizado por LED. Protector de vidrio templado y carcasa de aluminio con acabado con recubrimiento de polvo de poliéster. Óptica PMMA. Temperatura de color 2700K. IRC>70. Grado de protección IK09. Grado de protección IP66. Clase II. Driver regulable varios escalones de potencia. Posibilidad de fijar a brazo soporte ornamental y columna de 50mm. Opción de fijación a columnas de menor diámetro (32mm, 42mm, 48mm, 60mm y 76mm). Tempera- tura de operación -40ºC a +55ºC. Cero flujos luminosos al hemisferio superior. Factor de potencia >0,9. Vida útil L95B10>100.000 horas a 25ºC, requisito de obligatorio cumplimiento para garantizar la vida útil del LED durante la garantía exigida de la luminaria fijado en 10 años. Sistema de telegestión unidireccional de la luminaria para controlar y programar las curvas de regulación de flujo horarias de mediante interfaces implementados en la luminaria (Cronostep, Ready2Mains, etc.). Driver con pro- tección de sobretensión 10kV (Sistema Over Storm), este sistema es de obligado cumplimiento puesto que permite establecer la seguridad de los componentes de la luminaria frente a posibles so- bretensiones, tanto transitorias como permanentes. Requerimientos mínimos exigibles para las lumi- narias con tecnología LED conforme a lo indicado en la guía de IDAE y del Comité Español de Ilu- minación. Totalmente instalada en columna o brazo y funcionando. 13/02/2025 Validez: Original ¦ CSV: 15250456737255512343 Verificable en: https://www.aytosalamanca.gob.es PRESUPUESTO Y MEDICIONES CÓDIGO RESUMEN UDS LONGITUD ANCHURA ALTURA PARCIALES CANTIDAD PRECIO IMPORTE _________________________________________________________________________________________________________________________________ PROYECTO DE RENOVACIÓN DE LAS INSTALACIONES DE ALUMBRADO PÚBLICO EXTERIOR DOCUMENTO 5. – MEDICIONES Y PRESUPUESTO pág.1498
170.01.03 | LUMINARIA TIPO VIAL IZYLUM 3 HASTA 110W Suministro e instalación de luminaria tipo Vial LED marca SOCELEC modelo IZYLUM 3 o equiva- lente, de hasta 110w según estudios luminotécnicos o equivalente con las mismas características técnicas funcionales y estéticas, con certificaciones ENEC, N, CB. Ensayos realizados por labora- torio independiente acreditado ENAC. Color de pintado de la luminaria en negro. Sistema óptico for- mado por estructura multi-lente individualizado por LED. Protector de vidrio templado y carcasa de aluminio con acabado con recubrimiento de polvo de poliéster. Óptica PMMA. Temperatura de color 2700K. IRC>70. Grado de protección IK09. Grado de protección IP66. Clase II. Driver regulable varios escalones de potencia. Posibilidad de fijar a brazo soporte ornamental y columna de 50mm. Opción de fijación a columnas de menor diámetro (32mm, 42mm, 48mm, 60mm y 76mm). Tempera- tura de operación -40ºC a +55ºC. Cero flujos luminosos al hemisferio superior. Factor de potencia >0,9. Vida útil L95B10>100.000 horas a 25ºC, requisito de obligatorio cumplimiento para garantizar la vida útil del LED durante la garantía exigida de la luminaria fijado en 10 años. Sistema de telegestión unidireccional de la luminaria para controlar y programar las curvas de regulación de flujo horarias de mediante interfaces implementados en la luminaria (Cronostep, Ready2Mains, etc.). Driver con pro- tección de sobretensión 10kV (Sistema Over Storm), este sistema es de obligado cumplimiento puesto que permite establecer la seguridad de los componentes de la luminaria frente a posibles so- bretensiones, tanto transitorias como permanentes. Requerimientos mínimos exigibles para las lumi- narias con tecnología LED conforme a lo indicado en la guía de IDAE y del Comité Español de Ilu- minación. Totalmente instalada en columna o brazo y funcionando. 6,00 _______________ TOTAL SUBCAPÍTULO 170.01 LUMINARIAS .......................... SUBCAPÍTULO 170.02 CUADROS DE MANDO
170.02.01 | CUADRO DE MANDO TIPO 4 SALIDAS TRIFÁSICO Mano de obra y material para la adaptación y renovación de equipos de maniobra y protección de centro de mando existente. Revisión y reforma de cuadro existente, consistente en limpieza, revi- sión, cableado y conexionado con puesta en servicio. El cuadro de mando se deberá reformar para instalar 4 contactores de maniobra 4x25A AC1, manteniendo los circuitos de salida existentes, tam- bién se instalará equipo de protección frente a sobretensiones (transitorias y permanentes). Se inclu- ye pequeño material (cable, bornas de conexión, tornillería), documentación (Esquema unifilar, es- quema de mando, certificados de calidad). Totalmente instalado y conexionado incluido cableado in- terno del cuadro, regletas y bornas de conexionado, conexionado de líneas de alumbrado existentes. Totalmente probado y funcionando. Todo ello ejecutado según REBT. Las protecciones instaladas se certificarán de forma unitaria de acuerdo con lo previsto en los descompuestos de la presente unidad de obra. La ejecución, definición de calidades, conexionado y montaje del centro de mando se ejecu- tará conforme lo recogido en el Pliego de Condiciones Técnicas y los esquemas de conexionado de centro de mando, del apartado planos donde se han desarrollado los esquemas multifilares de una manera detalla y precisa. 1,00 836,54 _______________ TOTAL SUBCAPÍTULO 170.02 CUADROS DE MANDO ......... ____________ TOTAL CAPÍTULO 170 CM-18-04 - AVDA SALAMANCA ...................................................................... 13/02/2025 Validez: Original ¦ CSV: 15250456737255512343 Verificable en: https://www.aytosalamanca.gob.es PRESUPUESTO Y MEDICIONES CÓDIGO RESUMEN UDS LONGITUD ANCHURA ALTURA PARCIALES CANTIDAD PRECIO IMPORTE _________________________________________________________________________________________________________________________________ PROYECTO DE RENOVACIÓN DE LAS INSTALACIONES DE ALUMBRADO PÚBLICO EXTERIOR DOCUMENTO 5. – MEDICIONES Y PRESUPUESTO pág.1499 CAPÍTULO 171 CM-18-05 - CALLE CURTIDORES SUBCAPÍTULO 171.01 LUMINARIAS
171.01.01 | LUMINARIA TIPO DECORATIVA BDP265 TOWNTUNE LED HASTA 25W Suministro e instalación de luminaria tipo DECORATIVA LED marca PHILIPS modelo BDP265 TOWNTUNE o equivalente, de hasta 25w según estudios luminotécnicos o equivalente con las mis- mas características técnicas funcionales y estéticas, con certificaciones ENEC, N, CB. Ensayos realizados por laboratorio independiente acreditado ENAC. Fijación post-top desde Ø32 mm a Ø76 mm en función del adaptador o lateral. Carcasa de aluminio fundido, material óptico polimetileno meta- crilato, material del cierre óptico/lente de vidrio y equipo electrónico. Clase I, índice de protección IP66 para la luminaria completa e índice de resistencia al impacto hasta IK09, equipo electrónico de regulación autónoma programable hasta 5 pasos y entradas para DALI y 1-10V. Sistema de teleges- tión unidireccional de la luminaria para controlar y programar las curvas de regulación de flujo hora- rias de mediante interfaces implementados en la luminaria (Cronostep, Ready2Mains, etc.). Rango de temperatura ambiente -40°C a +50°C. Vida útil L96>100.000h. Protección automática contra so- bretemperatura y contra sobretensiones hasta 10KV, instalada en columna, incluyendo todo tipo de conexiones y pruebas. Temperatura de color 2700K. Requerimientos mínimos exigibles para las lu- minarias con tecnología LED conforme a lo indicado en la guía de IDAE y del Comité Español de Iluminación. Totalmente instalada en columna o brazo y funcionando.
171.01.02 | LUMINARIA TIPO VIAL TECEO S HASTA 35W Suministro e instalación de luminaria tipo Vial LED marca SOCELEC modelo TECEO S, de hasta 35w según estudios luminotécnicos o equivalente con las mismas características técnicas funciona- les y estéticas, con certificaciones ENEC, N, CB. Ensayos realizados por laboratorio independiente acreditado ENAC. Color de pintado de la luminaria en negro. Sistema óptico formado por estructura multi-lente individualizado por LED. Protector de vidrio templado y carcasa de aluminio con acabado con recubrimiento de polvo de poliéster. Óptica PMMA. Eficacia luminosa 138lm/W según estudios luminotécnicos. Temperatura de color 2700K. IRC>70. Grado de protección IK09. Grado de protec- ción IP66. Clase II. Driver regulable varios escalones de potencia. Posibilidad de fijar a brazo sopor- te ornamental y columna de 50mm. Opción de fijación a columnas de menor diámetro (32mm, 42mm, 48mm, 60mm y 76mm). Temperatura de operación -40ºC a +55ºC. Cero flujos luminosos al hemisferio superior. Factor de potencia >0,9. Vida útil L95B10>100.000 horas a 25ºC, requisito de obligatorio cumplimiento para garantizar la vida útil del LED durante la garantía exigida de la luminaria fijado en 10 años. Sistema de telegestión unidireccional de la luminaria para controlar y programar las curvas de regulación de flujo horarias de mediante interfaces implementados en la luminaria (Cronos- tep, Ready2Mains, etc.). Driver con protección de sobretensión 10kV (Sistema Over Storm), este sistema es de obligado cumplimiento puesto que permite establecer la seguridad de los componentes de la luminaria frente a posibles sobretensiones, tanto transitorias como permanentes. Requerimientos mínimos exigibles para las luminarias con tecnología LED conforme a lo indicado en la guía de IDAE y del Comité Español de Iluminación. Totalmente instalada en columna o brazo y funcionando.
171.01.03 | LUMINARIA TIPO VIAL IZYLUM 2 HASTA 55W Suministro e instalación de luminaria tipo Vial LED marca SOCELEC modelo IZYLUM 2 o equiva- lente, de hasta 55w según estudios luminotécnicos o equivalente con las mismas características téc- nicas funcionales y estéticas, con certificaciones ENEC, N, CB. Ensayos realizados por laboratorio independiente acreditado ENAC. Color de pintado de la luminaria en negro. Sistema óptico formado por estructura multi-lente individualizado por LED. Protector de vidrio templado y carcasa de aluminio con acabado con recubrimiento de polvo de poliéster. Óptica PMMA. Temperatura de color 2700K. IRC>70. Grado de protección IK09. Grado de protección IP66. Clase II. Driver regulable varios es- calones de potencia. Posibilidad de fijar a brazo soporte ornamental y columna de 50mm. Opción de fijación a columnas de menor diámetro (32mm, 42mm, 48mm, 60mm y 76mm). Temperatura de ope- ración -40ºC a +55ºC. Cero flujos luminosos al hemisferio superior. Factor de potencia >0,9. Vida útil L95B10>100.000 horas a 25ºC, requisito de obligatorio cumplimiento para garantizar la vida útil del LED durante la garantía exigida de la luminaria fijado en 10 años. Sistema de telegestión unidirec- cional de la luminaria para controlar y programar las curvas de regulación de flujo horarias de me- diante interfaces implementados en la luminaria (Cronostep, Ready2Mains, etc.). Driver con protec- ción de sobretensión 10kV (Sistema Over Storm), este sistema es de obligado cumplimiento puesto que permite establecer la seguridad de los componentes de la luminaria frente a posibles sobretensio- nes, tanto transitorias como permanentes. Requerimientos mínimos exigibles para las luminarias con tecnología LED conforme a lo indicado en la guía de IDAE y del Comité Español de Iluminación. To- talmente instalada en columna o brazo y funcionando. 13/02/2025 Validez: Original ¦ CSV: 15250456737255512343 Verificable en: https://www.aytosalamanca.gob.es PRESUPUESTO Y MEDICIONES CÓDIGO RESUMEN UDS LONGITUD ANCHURA ALTURA PARCIALES CANTIDAD PRECIO IMPORTE _________________________________________________________________________________________________________________________________ PROYECTO DE RENOVACIÓN DE LAS INSTALACIONES DE ALUMBRADO PÚBLICO EXTERIOR DOCUMENTO 5. – MEDICIONES Y PRESUPUESTO pág.1500
171.01.04 | LUMINARIA TIPO VIAL IZYLUM 2 HASTA 65W Suministro e instalación de luminaria tipo Vial LED marca SOCELEC modelo IZYLUM 2 o equiva- lente, de hasta 65w según estudios luminotécnicos o equivalente con las mismas características téc- nicas funcionales y estéticas, con certificaciones ENEC, N, CB. Ensayos realizados por laboratorio independiente acreditado ENAC. Color de pintado de la luminaria en negro. Sistema óptico formado por estructura multi-lente individualizado por LED. Protector de vidrio templado y carcasa de aluminio con acabado con recubrimiento de polvo de poliéster. Óptica PMMA. Temperatura de color 2700K. IRC>70. Grado de protección IK09. Grado de protección IP66. Clase II. Driver regulable varios es- calones de potencia. Posibilidad de fijar a brazo soporte ornamental y columna de 50mm. Opción de fijación a columnas de menor diámetro (32mm, 42mm, 48mm, 60mm y 76mm). Temperatura de ope- ración -40ºC a +55ºC. Cero flujos luminosos al hemisferio superior. Factor de potencia >0,9. Vida útil L95B10>100.000 horas a 25ºC, requisito de obligatorio cumplimiento para garantizar la vida útil del LED durante la garantía exigida de la luminaria fijado en 10 años. Sistema de telegestión unidirec- cional de la luminaria para controlar y programar las curvas de regulación de flujo horarias de me- diante interfaces implementados en la luminaria (Cronostep, Ready2Mains, etc.). Driver con protec- ción de sobretensión 10kV (Sistema Over Storm), este sistema es de obligado cumplimiento puesto que permite establecer la seguridad de los componentes de la luminaria frente a posibles sobretensio- nes, tanto transitorias como permanentes. Requerimientos mínimos exigibles para las luminarias con tecnología LED conforme a lo indicado en la guía de IDAE y del Comité Español de Iluminación. To- talmente instalada en columna o brazo y funcionando.
171.01.05 | LUMINARIA TIPO DECORATIVA CITEA NG2 MINI HASTA 75W Suministro e instalación de luminaria tipo Decorativa LED marca SOCELEC modelo CITEA NG2 MINI o equivalente, de hasta 75w según estudios luminotécnicos o equivalente con las mismas ca- racterísticas técnicas funcionales y estéticas, con certificaciones ENEC, N, CB. Ensayos realiza- dos por laboratorio independiente acreditado ENAC. Color de pintado de la luminaria en negro. Siste- ma óptico formado por estructura multi-lente individualizado por LED. Protector de vidrio templado y carcasa de aluminio con acabado con recubrimiento de polvo de poliéster. Óptica PMMA. Tempera- tura de color 2700K. IRC>70. Grado de protección IK10. Grado de protección IP66. Clase II. Driver regulable varios escalones de potencia. Posibilidad de fijar a brazo soporte ornamental y columna de 50mm. Opción de fijación a columnas de menor diámetro (50mm, 60mm y 75mm). Temperatura de operación -30ºC a +40ºC. Cero flujos luminosos al hemisferio superior. Factor de potencia >0,9. Vi- da útil L95B10>100.000 horas a 25ºC, requisito de obligatorio cumplimiento para garantizar la vida útil del LED durante la garantía exigida de la luminaria fijado en 10 años. Sistema de telegestión unidirec- cional de la luminaria para controlar y programar las curvas de regulación de flujo horarias de me- diante interfaces implementados en la luminaria (Cronostep, Ready2Mains, etc.). Driver con protec- ción de sobretensión 10kV (Sistema Over Storm), este sistema es de obligado cumplimiento puesto que permite establecer la seguridad de los componentes de la luminaria frente a posibles sobretensio- nes, tanto transitorias como permanentes. Requerimientos mínimos exigibles para las luminarias con tecnología LED conforme a lo indicado en la guía de IDAE y del Comité Español de Iluminación. To- talmente instalada en columna o brazo y funcionando.
171.01.06 | LUMINARIA TIPO VIAL IZYLUM 2 HASTA 90W Suministro e instalación de luminaria tipo Vial LED marca SOCELEC modelo IZYLUM 2 o equiva- lente, de hasta 90w según estudios luminotécnicos o equivalente con las mismas características téc- nicas funcionales y estéticas, con certificaciones ENEC, N, CB. Ensayos realizados por laboratorio independiente acreditado ENAC. Color de pintado de la luminaria en negro. Sistema óptico formado por estructura multi-lente individualizado por LED. Protector de vidrio templado y carcasa de aluminio con acabado con recubrimiento de polvo de poliéster. Óptica PMMA. Temperatura de color 2700K. IRC>70. Grado de protección IK09. Grado de protección IP66. Clase II. Driver regulable varios es- calones de potencia. Posibilidad de fijar a brazo soporte ornamental y columna de 50mm. Opción de fijación a columnas de menor diámetro (32mm, 42mm, 48mm, 60mm y 76mm). Temperatura de ope- ración -40ºC a +55ºC. Cero flujos luminosos al hemisferio superior. Factor de potencia >0,9. Vida útil L95B10>100.000 horas a 25ºC, requisito de obligatorio cumplimiento para garantizar la vida útil del LED durante la garantía exigida de la luminaria fijado en 10 años. Sistema de telegestión unidirec- cional de la luminaria para controlar y programar las curvas de regulación de flujo horarias de me- diante interfaces implementados en la luminaria (Cronostep, Ready2Mains, etc.). Driver con protec- ción de sobretensión 10kV (Sistema Over Storm), este sistema es de obligado cumplimiento puesto que permite establecer la seguridad de los componentes de la luminaria frente a posibles sobretensio- nes, tanto transitorias como permanentes. Requerimientos mínimos exigibles para las luminarias con tecnología LED conforme a lo indicado en la guía de IDAE y del Comité Español de Iluminación. To- talmente instalada en columna o brazo y funcionando. 13/02/2025 Validez: Original ¦ CSV: 15250456737255512343 Verificable en: https://www.aytosalamanca.gob.es PRESUPUESTO Y MEDICIONES CÓDIGO RESUMEN UDS LONGITUD ANCHURA ALTURA PARCIALES CANTIDAD PRECIO IMPORTE _________________________________________________________________________________________________________________________________ PROYECTO DE RENOVACIÓN DE LAS INSTALACIONES DE ALUMBRADO PÚBLICO EXTERIOR DOCUMENTO 5. – MEDICIONES Y PRESUPUESTO pág.1501
171.01.07 | LUMINARIA TIPO DECORATIVA CITEA NG2 MINI HASTA 95W Suministro e instalación de luminaria tipo Decorativa LED marca SOCELEC modelo CITEA NG2 MINI o equivalente, de hasta 95w según estudios luminotécnicos o equivalente con las mismas ca- racterísticas técnicas funcionales y estéticas, con certificaciones ENEC, N, CB. Ensayos realiza- dos por laboratorio independiente acreditado ENAC. Color de pintado de la luminaria en negro. Siste- ma óptico formado por estructura multi-lente individualizado por LED. Protector de vidrio templado y carcasa de aluminio con acabado con recubrimiento de polvo de poliéster. Óptica PMMA. Tempera- tura de color 2700K. IRC>70. Grado de protección IK10. Grado de protección IP66. Clase II. Driver regulable varios escalones de potencia. Posibilidad de fijar a brazo soporte ornamental y columna de 50mm. Opción de fijación a columnas de menor diámetro (50mm, 60mm y 75mm). Temperatura de operación -30ºC a +40ºC. Cero flujos luminosos al hemisferio superior. Factor de potencia >0,9. Vi- da útil L95B10>100.000 horas a 25ºC, requisito de obligatorio cumplimiento para garantizar la vida útil del LED durante la garantía exigida de la luminaria fijado en 10 años. Sistema de telegestión unidirec- cional de la luminaria para controlar y programar las curvas de regulación de flujo horarias de me- diante interfaces implementados en la luminaria (Cronostep, Ready2Mains, etc.). Driver con protec- ción de sobretensión 10kV (Sistema Over Storm), este sistema es de obligado cumplimiento puesto que permite establecer la seguridad de los componentes de la luminaria frente a posibles sobretensio- nes, tanto transitorias como permanentes. Requerimientos mínimos exigibles para las luminarias con tecnología LED conforme a lo indicado en la guía de IDAE y del Comité Español de Iluminación. To- talmente instalada en columna o brazo y funcionando.
171.01.08 | LUMINARIA TIPO VIAL IZYLUM 2 HASTA 100W Suministro e instalación de luminaria tipo Vial LED marca SOCELEC modelo IZYLUM 2 o equiva- lente, de hasta 100w según estudios luminotécnicos o equivalente con las mismas características técnicas funcionales y estéticas, con certificaciones ENEC, N, CB. Ensayos realizados por labora- torio independiente acreditado ENAC. Color de pintado de la luminaria en negro. Sistema óptico for- mado por estructura multi-lente individualizado por LED. Protector de vidrio templado y carcasa de aluminio con acabado con recubrimiento de polvo de poliéster. Óptica PMMA. Temperatura de color 2700K. IRC>70. Grado de protección IK09. Grado de protección IP66. Clase II. Driver regulable varios escalones de potencia. Posibilidad de fijar a brazo soporte ornamental y columna de 50mm. Opción de fijación a columnas de menor diámetro (32mm, 42mm, 48mm, 60mm y 76mm). Tempera- tura de operación -40ºC a +55ºC. Cero flujos luminosos al hemisferio superior. Factor de potencia >0,9. Vida útil L95B10>100.000 horas a 25ºC, requisito de obligatorio cumplimiento para garantizar la vida útil del LED durante la garantía exigida de la luminaria fijado en 10 años. Sistema de telegestión unidireccional de la luminaria para controlar y programar las curvas de regulación de flujo horarias de mediante interfaces implementados en la luminaria (Cronostep, Ready2Mains, etc.). Driver con pro- tección de sobretensión 10kV (Sistema Over Storm), este sistema es de obligado cumplimiento puesto que permite establecer la seguridad de los componentes de la luminaria frente a posibles so- bretensiones, tanto transitorias como permanentes. Requerimientos mínimos exigibles para las lumi- narias con tecnología LED conforme a lo indicado en la guía de IDAE y del Comité Español de Ilu- minación. Totalmente instalada en columna o brazo y funcionando. 13/02/2025 Validez: Original ¦ CSV: 15250456737255512343 Verificable en: https://www.aytosalamanca.gob.es PRESUPUESTO Y MEDICIONES CÓDIGO RESUMEN UDS LONGITUD ANCHURA ALTURA PARCIALES CANTIDAD PRECIO IMPORTE _________________________________________________________________________________________________________________________________ PROYECTO DE RENOVACIÓN DE LAS INSTALACIONES DE ALUMBRADO PÚBLICO EXTERIOR DOCUMENTO 5. – MEDICIONES Y PRESUPUESTO pág.1502
171.01.09 | LUMINARIA TIPO VIAL IZYLUM 3 HASTA 105W Suministro e instalación de luminaria tipo Vial LED marca SOCELEC modelo IZYLUM 3 o equiva- lente, de hasta 105w según estudios luminotécnicos o equivalente con las mismas características técnicas funcionales y estéticas, con certificaciones ENEC, N, CB. Ensayos realizados por labora- torio independiente acreditado ENAC. Color de pintado de la luminaria en negro. Sistema óptico for- mado por estructura multi-lente individualizado por LED. Protector de vidrio templado y carcasa de aluminio con acabado con recubrimiento de polvo de poliéster. Óptica PMMA. Temperatura de color 2700K. IRC>70. Grado de protección IK09. Grado de protección IP66. Clase II. Driver regulable varios escalones de potencia. Posibilidad de fijar a brazo soporte ornamental y columna de 50mm. Opción de fijación a columnas de menor diámetro (32mm, 42mm, 48mm, 60mm y 76mm). Tempera- tura de operación -40ºC a +55ºC. Cero flujos luminosos al hemisferio superior. Factor de potencia >0,9. Vida útil L95B10>100.000 horas a 25ºC, requisito de obligatorio cumplimiento para garantizar la vida útil del LED durante la garantía exigida de la luminaria fijado en 10 años. Sistema de telegestión unidireccional de la luminaria para controlar y programar las curvas de regulación de flujo horarias de mediante interfaces implementados en la luminaria (Cronostep, Ready2Mains, etc.). Driver con pro- tección de sobretensión 10kV (Sistema Over Storm), este sistema es de obligado cumplimiento puesto que permite establecer la seguridad de los componentes de la luminaria frente a posibles so- bretensiones, tanto transitorias como permanentes. Requerimientos mínimos exigibles para las lumi- narias con tecnología LED conforme a lo indicado en la guía de IDAE y del Comité Español de Ilu- minación. Totalmente instalada en columna o brazo y funcionando. 2,00 _______________ TOTAL SUBCAPÍTULO 171.01 LUMINARIAS .......................... SUBCAPÍTULO 171.02 CUADROS DE MANDO
171.02.01 | CUADRO DE MANDO TIPO 4 SALIDAS TRIFÁSICO Mano de obra y material para la adaptación y renovación de equipos de maniobra y protección de centro de mando existente. Revisión y reforma de cuadro existente, consistente en limpieza, revi- sión, cableado y conexionado con puesta en servicio. El cuadro de mando se deberá reformar para instalar 4 contactores de maniobra 4x25A AC1, manteniendo los circuitos de salida existentes, tam- bién se instalará equipo de protección frente a sobretensiones (transitorias y permanentes). Se inclu- ye pequeño material (cable, bornas de conexión, tornillería), documentación (Esquema unifilar, es- quema de mando, certificados de calidad). Totalmente instalado y conexionado incluido cableado in- terno del cuadro, regletas y bornas de conexionado, conexionado de líneas de alumbrado existentes. Totalmente probado y funcionando. Todo ello ejecutado según REBT. Las protecciones instaladas se certificarán de forma unitaria de acuerdo con lo previsto en los descompuestos de la presente unidad de obra. La ejecución, definición de calidades, conexionado y montaje del centro de mando se ejecu- tará conforme lo recogido en el Pliego de Condiciones Técnicas y los esquemas de conexionado de centro de mando, del apartado planos donde se han desarrollado los esquemas multifilares de una manera detalla y precisa. 1,00 _______________ TOTAL SUBCAPÍTULO 171.02 CUADROS DE MANDO ......... SUBCAPÍTULO 171.03 SOPORTES Y CABLEADO
171.03.01 | SUMINISTRO E INSTALACIÓN BRAZO BATIO 2P (1400) Suministro e instalación de Brazo mural marca PHILIPS modelo BATIO, longitud 1400mm, para montaje lateral 60 mm. Material acero galvanizado o aluminio, ángulo de inclinación 5º. manguera RV-K 0.6/1KV de 3x2,5 mm² para conexion de luminaria. Totalmente colocado. 4,00 231,28 _______________ TOTAL SUBCAPÍTULO 171.03 SOPORTES Y CABLEADO ... ____________ TOTAL CAPÍTULO 171 CM-18-05 - CALLE CURTIDORES ..................................................................... 13/02/2025 Validez: Original ¦ CSV: 15250456737255512343 Verificable en: https://www.aytosalamanca.gob.es PRESUPUESTO Y MEDICIONES CÓDIGO RESUMEN UDS LONGITUD ANCHURA ALTURA PARCIALES CANTIDAD PRECIO IMPORTE _________________________________________________________________________________________________________________________________ PROYECTO DE RENOVACIÓN DE LAS INSTALACIONES DE ALUMBRADO PÚBLICO EXTERIOR DOCUMENTO 5. – MEDICIONES Y PRESUPUESTO pág.1503 CAPÍTULO 172 CM-18-06 - CALLE PEDRO CIRUELO SUBCAPÍTULO 172.01 LUMINARIAS
172.01.01 | LUMINARIA TIPO TRONCOCÓNICA MERAK SYF LED HASTA 25W Suministro e instalación de luminaria tipo TRONCOCÓNICA LED marca SIMON modelo MERAK SYF o equivalente, de hasta 25w según estudios luminotécnicos o equivalente con las mismas ca- racterísticas técnicas funcionales y estéticas, con certificaciones ENEC, N, CB. Ensayos realiza- dos por laboratorio independiente acreditado ENAC. Fijación post-top desde Ø34 mm a Ø76 mm en función del adaptador, mediante dos brazos en forma de Y, cubierta plana con sistema de refrigera- ción interno en forma de panal para la refrigeración de los LEDs, sin aletas visibles, difusor de vidrio transparente plano para facilitar su limpieza y evitar la radiación UV en las ópticas, y equipo electró- nico. Clase I, índice de protección IP66 para la luminaria completa, con válvula depresora para man- tener constante la presión y evitar la entrada de humedad, e índice de resistencia al impacto hasta IK10, equipo electrónico de regulación autónoma programable hasta 5 pasos y entradas para DALI y 1-10V. Sistema de telegestión unidireccional de la luminaria para controlar y programar las curvas de regulación de flujo horarias de mediante interfaces implementados en la luminaria (Cronostep, Re- ady2Mains, etc.). Protección automática contra sobretemperatura y contra sobretensiones hasta 10KV, instalada en columna, incluyendo todo tipo de conexiones y pruebas. Temperatura de color 2700K. Requerimientos mínimos exigibles para las luminarias con tecnología LED conforme a lo indi- cado en la guía de IDAE y del Comité Español de Iluminación. Totalmente instalada en columna o brazo y funcionando.
172.01.02 | LUMINARIA TIPO VIAL IZYLUM 2 HASTA 55W Suministro e instalación de luminaria tipo Vial LED marca SOCELEC modelo IZYLUM 2 o equiva- lente, de hasta 55w según estudios luminotécnicos o equivalente con las mismas características téc- nicas funcionales y estéticas, con certificaciones ENEC, N, CB. Ensayos realizados por laboratorio independiente acreditado ENAC. Color de pintado de la luminaria en negro. Sistema óptico formado por estructura multi-lente individualizado por LED. Protector de vidrio templado y carcasa de aluminio con acabado con recubrimiento de polvo de poliéster. Óptica PMMA. Temperatura de color 2700K. IRC>70. Grado de protección IK09. Grado de protección IP66. Clase II. Driver regulable varios es- calones de potencia. Posibilidad de fijar a brazo soporte ornamental y columna de 50mm. Opción de fijación a columnas de menor diámetro (32mm, 42mm, 48mm, 60mm y 76mm). Temperatura de ope- ración -40ºC a +55ºC. Cero flujos luminosos al hemisferio superior. Factor de potencia >0,9. Vida útil L95B10>100.000 horas a 25ºC, requisito de obligatorio cumplimiento para garantizar la vida útil del LED durante la garantía exigida de la luminaria fijado en 10 años. Sistema de telegestión unidirec- cional de la luminaria para controlar y programar las curvas de regulación de flujo horarias de me- diante interfaces implementados en la luminaria (Cronostep, Ready2Mains, etc.). Driver con protec- ción de sobretensión 10kV (Sistema Over Storm), este sistema es de obligado cumplimiento puesto que permite establecer la seguridad de los componentes de la luminaria frente a posibles sobretensio- nes, tanto transitorias como permanentes. Requerimientos mínimos exigibles para las luminarias con tecnología LED conforme a lo indicado en la guía de IDAE y del Comité Español de Iluminación. To- talmente instalada en columna o brazo y funcionando.
172.01.03 | LUMINARIA TIPO VIAL IZYLUM 2 HASTA 65W Suministro e instalación de luminaria tipo Vial LED marca SOCELEC modelo IZYLUM 2 o equiva- lente, de hasta 65w según estudios luminotécnicos o equivalente con las mismas características téc- nicas funcionales y estéticas, con certificaciones ENEC, N, CB. Ensayos realizados por laboratorio independiente acreditado ENAC. Color de pintado de la luminaria en negro. Sistema óptico formado por estructura multi-lente individualizado por LED. Protector de vidrio templado y carcasa de aluminio con acabado con recubrimiento de polvo de poliéster. Óptica PMMA. Temperatura de color 2700K. IRC>70. Grado de protección IK09. Grado de protección IP66. Clase II. Driver regulable varios es- calones de potencia. Posibilidad de fijar a brazo soporte ornamental y columna de 50mm. Opción de fijación a columnas de menor diámetro (32mm, 42mm, 48mm, 60mm y 76mm). Temperatura de ope- ración -40ºC a +55ºC. Cero flujos luminosos al hemisferio superior. Factor de potencia >0,9. Vida útil L95B10>100.000 horas a 25ºC, requisito de obligatorio cumplimiento para garantizar la vida útil del LED durante la garantía exigida de la luminaria fijado en 10 años. Sistema de telegestión unidirec- cional de la luminaria para controlar y programar las curvas de regulación de flujo horarias de me- diante interfaces implementados en la luminaria (Cronostep, Ready2Mains, etc.). Driver con protec- ción de sobretensión 10kV (Sistema Over Storm), este sistema es de obligado cumplimiento puesto que permite establecer la seguridad de los componentes de la luminaria frente a posibles sobretensio- nes, tanto transitorias como permanentes. Requerimientos mínimos exigibles para las luminarias con tecnología LED conforme a lo indicado en la guía de IDAE y del Comité Español de Iluminación. To- talmente instalada en columna o brazo y funcionando. 13/02/2025 Validez: Original ¦ CSV: 15250456737255512343 Verificable en: https://www.aytosalamanca.gob.es PRESUPUESTO Y MEDICIONES CÓDIGO RESUMEN UDS LONGITUD ANCHURA ALTURA PARCIALES CANTIDAD PRECIO IMPORTE _________________________________________________________________________________________________________________________________ PROYECTO DE RENOVACIÓN DE LAS INSTALACIONES DE ALUMBRADO PÚBLICO EXTERIOR DOCUMENTO 5. – MEDICIONES Y PRESUPUESTO pág.1504
172.01.04 | LUMINARIA TIPO VIAL IZYLUM 2 HASTA 70W Suministro e instalación de luminaria tipo Vial LED marca SOCELEC modelo IZYLUM 2 o equiva- lente, de hasta 70w según estudios luminotécnicos o equivalente con las mismas características téc- nicas funcionales y estéticas, con certificaciones ENEC, N, CB. Ensayos realizados por laboratorio independiente acreditado ENAC. Color de pintado de la luminaria en negro. Sistema óptico formado por estructura multi-lente individualizado por LED. Protector de vidrio templado y carcasa de aluminio con acabado con recubrimiento de polvo de poliéster. Óptica PMMA. Temperatura de color 2700K. IRC>70. Grado de protección IK09. Grado de protección IP66. Clase II. Driver regulable varios es- calones de potencia. Posibilidad de fijar a brazo soporte ornamental y columna de 50mm. Opción de fijación a columnas de menor diámetro (32mm, 42mm, 48mm, 60mm y 76mm). Temperatura de ope- ración -40ºC a +55ºC. Cero flujos luminosos al hemisferio superior. Factor de potencia >0,9. Vida útil L95B10>100.000 horas a 25ºC, requisito de obligatorio cumplimiento para garantizar la vida útil del LED durante la garantía exigida de la luminaria fijado en 10 años. Sistema de telegestión unidirec- cional de la luminaria para controlar y programar las curvas de regulación de flujo horarias de me- diante interfaces implementados en la luminaria (Cronostep, Ready2Mains, etc.). Driver con protec- ción de sobretensión 10kV (Sistema Over Storm), este sistema es de obligado cumplimiento puesto que permite establecer la seguridad de los componentes de la luminaria frente a posibles sobretensio- nes, tanto transitorias como permanentes. Requerimientos mínimos exigibles para las luminarias con tecnología LED conforme a lo indicado en la guía de IDAE y del Comité Español de Iluminación. To- talmente instalada en columna o brazo y funcionando.
172.01.05 | LUMINARIA TIPO VIAL IZYLUM 2 HASTA 75W Suministro e instalación de luminaria tipo Vial LED marca SOCELEC modelo IZYLUM 2 o equiva- lente, de hasta 75w según estudios luminotécnicos o equivalente con las mismas características téc- nicas funcionales y estéticas, con certificaciones ENEC, N, CB. Ensayos realizados por laboratorio independiente acreditado ENAC. Color de pintado de la luminaria en negro. Sistema óptico formado por estructura multi-lente individualizado por LED. Protector de vidrio templado y carcasa de aluminio con acabado con recubrimiento de polvo de poliéster. Óptica PMMA. Temperatura de color 2700K. IRC>70. Grado de protección IK09. Grado de protección IP66. Clase II. Driver regulable varios es- calones de potencia. Posibilidad de fijar a brazo soporte ornamental y columna de 50mm. Opción de fijación a columnas de menor diámetro (32mm, 42mm, 48mm, 60mm y 76mm). Temperatura de ope- ración -40ºC a +55ºC. Cero flujos luminosos al hemisferio superior. Factor de potencia >0,9. Vida útil L95B10>100.000 horas a 25ºC, requisito de obligatorio cumplimiento para garantizar la vida útil del LED durante la garantía exigida de la luminaria fijado en 10 años. Sistema de telegestión unidirec- cional de la luminaria para controlar y programar las curvas de regulación de flujo horarias de me- diante interfaces implementados en la luminaria (Cronostep, Ready2Mains, etc.). Driver con protec- ción de sobretensión 10kV (Sistema Over Storm), este sistema es de obligado cumplimiento puesto que permite establecer la seguridad de los componentes de la luminaria frente a posibles sobretensio- nes, tanto transitorias como permanentes. Requerimientos mínimos exigibles para las luminarias con tecnología LED conforme a lo indicado en la guía de IDAE y del Comité Español de Iluminación. To- talmente instalada en columna o brazo y funcionando. 13/02/2025 Validez: Original ¦ CSV: 15250456737255512343 Verificable en: https://www.aytosalamanca.gob.es PRESUPUESTO Y MEDICIONES CÓDIGO RESUMEN UDS LONGITUD ANCHURA ALTURA PARCIALES CANTIDAD PRECIO IMPORTE _________________________________________________________________________________________________________________________________ PROYECTO DE RENOVACIÓN DE LAS INSTALACIONES DE ALUMBRADO PÚBLICO EXTERIOR DOCUMENTO 5. – MEDICIONES Y PRESUPUESTO pág.1505
172.01.06 | LUMINARIA TIPO VIAL IZYLUM 2 HASTA 100W Suministro e instalación de luminaria tipo Vial LED marca SOCELEC modelo IZYLUM 2 o equiva- lente, de hasta 100w según estudios luminotécnicos o equivalente con las mismas características técnicas funcionales y estéticas, con certificaciones ENEC, N, CB. Ensayos realizados por labora- torio independiente acreditado ENAC. Color de pintado de la luminaria en negro. Sistema óptico for- mado por estructura multi-lente individualizado por LED. Protector de vidrio templado y carcasa de aluminio con acabado con recubrimiento de polvo de poliéster. Óptica PMMA. Temperatura de color 2700K. IRC>70. Grado de protección IK09. Grado de protección IP66. Clase II. Driver regulable varios escalones de potencia. Posibilidad de fijar a brazo soporte ornamental y columna de 50mm. Opción de fijación a columnas de menor diámetro (32mm, 42mm, 48mm, 60mm y 76mm). Tempera- tura de operación -40ºC a +55ºC. Cero flujos luminosos al hemisferio superior. Factor de potencia >0,9. Vida útil L95B10>100.000 horas a 25ºC, requisito de obligatorio cumplimiento para garantizar la vida útil del LED durante la garantía exigida de la luminaria fijado en 10 años. Sistema de telegestión unidireccional de la luminaria para controlar y programar las curvas de regulación de flujo horarias de mediante interfaces implementados en la luminaria (Cronostep, Ready2Mains, etc.). Driver con pro- tección de sobretensión 10kV (Sistema Over Storm), este sistema es de obligado cumplimiento puesto que permite establecer la seguridad de los componentes de la luminaria frente a posibles so- bretensiones, tanto transitorias como permanentes. Requerimientos mínimos exigibles para las lumi- narias con tecnología LED conforme a lo indicado en la guía de IDAE y del Comité Español de Ilu- minación. Totalmente instalada en columna o brazo y funcionando.
172.01.07 | SUMINISTRO LUMINARIA TIPO VIAL IZYLUM 2 HASTA 110W Suministro e instalación de luminaria tipo Vial LED marca SOCELEC modelo IZYLUM 2 o equiva- lente, de hasta 110w según estudios luminotécnicos o equivalente con las mismas características técnicas funcionales y estéticas, con certificaciones ENEC, N, CB. Ensayos realizados por labora- torio independiente acreditado ENAC. Color de pintado de la luminaria en negro. Sistema óptico for- mado por estructura multi-lente individualizado por LED. Protector de vidrio templado y carcasa de aluminio con acabado con recubrimiento de polvo de poliéster. Óptica PMMA. Temperatura de color 2700K. IRC>70. Grado de protección IK09. Grado de protección IP66. Clase II. Driver regulable varios escalones de potencia. Posibilidad de fijar a brazo soporte ornamental y columna de 50mm. Opción de fijación a columnas de menor diámetro (32mm, 42mm, 48mm, 60mm y 76mm). Tempera- tura de operación -40ºC a +55ºC. Cero flujos luminosos al hemisferio superior. Factor de potencia >0,9. Vida útil L95B10>100.000 horas a 25ºC, requisito de obligatorio cumplimiento para garantizar la vida útil del LED durante la garantía exigida de la luminaria fijado en 10 años. Sistema de telegestión unidireccional de la luminaria para controlar y programar las curvas de regulación de flujo horarias de mediante interfaces implementados en la luminaria (Cronostep, Ready2Mains, etc.). Driver con pro- tección de sobretensión 10kV (Sistema Over Storm), este sistema es de obligado cumplimiento puesto que permite establecer la seguridad de los componentes de la luminaria frente a posibles so- bretensiones, tanto transitorias como permanentes. Requerimientos mínimos exigibles para las lumi- narias con tecnología LED conforme a lo indicado en la guía de IDAE y del Comité Español de Ilu- minación. Totalmente instalada en columna o brazo y funcionando.
172.01.08 | LUMINARIA TIPO VIAL IZYLUM 3 HASTA 120W Suministro e instalación de luminaria tipo Vial LED marca SOCELEC modelo IZYLUM 3 o equiva- lente, de hasta 120w según estudios luminotécnicos o equivalente con las mismas características técnicas funcionales y estéticas, con certificaciones ENEC, N, CB. Ensayos realizados por labora- torio independiente acreditado ENAC. Color de pintado de la luminaria en negro. Sistema óptico for- mado por estructura multi-lente individualizado por LED. Protector de vidrio templado y carcasa de aluminio con acabado con recubrimiento de polvo de poliéster. Óptica PMMA. Temperatura de color 2700K. IRC>70. Grado de protección IK09. Grado de protección IP66. Clase II. Driver regulable varios escalones de potencia. Posibilidad de fijar a brazo soporte ornamental y columna de 50mm. Opción de fijación a columnas de menor diámetro (32mm, 42mm, 48mm, 60mm y 76mm). Tempera- tura de operación -40ºC a +55ºC. Cero flujos luminosos al hemisferio superior. Factor de potencia >0,9. Vida útil L95B10>100.000 horas a 25ºC, requisito de obligatorio cumplimiento para garantizar la vida útil del LED durante la garantía exigida de la luminaria fijado en 10 años. Sistema de telegestión unidireccional de la luminaria para controlar y programar las curvas de regulación de flujo horarias de mediante interfaces implementados en la luminaria (Cronostep, Ready2Mains, etc.). Driver con pro- tección de sobretensión 10kV (Sistema Over Storm), este sistema es de obligado cumplimiento puesto que permite establecer la seguridad de los componentes de la luminaria frente a posibles so- bretensiones, tanto transitorias como permanentes. Requerimientos mínimos exigibles para las lumi- narias con tecnología LED conforme a lo indicado en la guía de IDAE y del Comité Español de Ilu- minación. Totalmente instalada en columna o brazo y funcionando. 4,00 _______________ TOTAL SUBCAPÍTULO 172.01 LUMINARIAS .......................... 13/02/2025 Validez: Original ¦ CSV: 15250456737255512343 Verificable en: https://www.aytosalamanca.gob.es PRESUPUESTO Y MEDICIONES CÓDIGO RESUMEN UDS LONGITUD ANCHURA ALTURA PARCIALES CANTIDAD PRECIO IMPORTE _________________________________________________________________________________________________________________________________ PROYECTO DE RENOVACIÓN DE LAS INSTALACIONES DE ALUMBRADO PÚBLICO EXTERIOR DOCUMENTO 5. – MEDICIONES Y PRESUPUESTO pág.1506 SUBCAPÍTULO 172.02 CUADROS DE MANDO
172.02.01 | CUADRO DE MANDO TIPO 4 SALIDAS TRIFÁSICO Mano de obra y material para la adaptación y renovación de equipos de maniobra y protección de centro de mando existente. Revisión y reforma de cuadro existente, consistente en limpieza, revi- sión, cableado y conexionado con puesta en servicio. El cuadro de mando se deberá reformar para instalar 4 contactores de maniobra 4x25A AC1, manteniendo los circuitos de salida existentes, tam- bién se instalará equipo de protección frente a sobretensiones (transitorias y permanentes). Se inclu- ye pequeño material (cable, bornas de conexión, tornillería), documentación (Esquema unifilar, es- quema de mando, certificados de calidad). Totalmente instalado y conexionado incluido cableado in- terno del cuadro, regletas y bornas de conexionado, conexionado de líneas de alumbrado existentes. Totalmente probado y funcionando. Todo ello ejecutado según REBT. Las protecciones instaladas se certificarán de forma unitaria de acuerdo con lo previsto en los descompuestos de la presente unidad de obra. La ejecución, definición de calidades, conexionado y montaje del centro de mando se ejecu- tará conforme lo recogido en el Pliego de Condiciones Técnicas y los esquemas de conexionado de centro de mando, del apartado planos donde se han desarrollado los esquemas multifilares de una manera detalla y precisa. 1,00 836,54 _______________ TOTAL SUBCAPÍTULO 172.02 CUADROS DE MANDO ......... ____________ TOTAL CAPÍTULO 172 CM-18-06 - CALLE PEDRO CIRUELO ............................................................... 13/02/2025 Validez: Original ¦ CSV: 15250456737255512343 Verificable en: https://www.aytosalamanca.gob.es PRESUPUESTO Y MEDICIONES CÓDIGO RESUMEN UDS LONGITUD ANCHURA ALTURA PARCIALES CANTIDAD PRECIO IMPORTE _________________________________________________________________________________________________________________________________ PROYECTO DE RENOVACIÓN DE LAS INSTALACIONES DE ALUMBRADO PÚBLICO EXTERIOR DOCUMENTO 5. – MEDICIONES Y PRESUPUESTO pág.1507 CAPÍTULO 173 CM-18-08 - CALLE JARDINEROS SUBCAPÍTULO 173.01 LUMINARIAS
173.01.01 | LUMINARIA TIPO DECORATIVA BDP265 TOWNTUNE LED HASTA 25W Suministro e instalación de luminaria tipo DECORATIVA LED marca PHILIPS modelo BDP265 TOWNTUNE o equivalente, de hasta 25w según estudios luminotécnicos o equivalente con las mis- mas características técnicas funcionales y estéticas, con certificaciones ENEC, N, CB. Ensayos realizados por laboratorio independiente acreditado ENAC. Fijación post-top desde Ø32 mm a Ø76 mm en función del adaptador o lateral. Carcasa de aluminio fundido, material óptico polimetileno meta- crilato, material del cierre óptico/lente de vidrio y equipo electrónico. Clase I, índice de protección IP66 para la luminaria completa e índice de resistencia al impacto hasta IK09, equipo electrónico de regulación autónoma programable hasta 5 pasos y entradas para DALI y 1-10V. Sistema de teleges- tión unidireccional de la luminaria para controlar y programar las curvas de regulación de flujo hora- rias de mediante interfaces implementados en la luminaria (Cronostep, Ready2Mains, etc.). Rango de temperatura ambiente -40°C a +50°C. Vida útil L96>100.000h. Protección automática contra so- bretemperatura y contra sobretensiones hasta 10KV, instalada en columna, incluyendo todo tipo de conexiones y pruebas. Temperatura de color 2700K. Requerimientos mínimos exigibles para las lu- minarias con tecnología LED conforme a lo indicado en la guía de IDAE y del Comité Español de Iluminación. Totalmente instalada en columna o brazo y funcionando.
173.01.02 | LUMINARIA TIPO DECORATIVA BDP265 TOWNTUNE LED HASTA 35W Suministro e instalación de luminaria tipo DECORATIVA LED marca PHILIPS modelo BDP265 TOWNTUNE o equivalente, de hasta 35w según estudios luminotécnicos o equivalente con las mis- mas características técnicas funcionales y estéticas, con certificaciones ENEC, N, CB. Ensayos realizados por laboratorio independiente acreditado ENAC. Fijación post-top desde Ø32 mm a Ø76 mm en función del adaptador o lateral. Carcasa de aluminio fundido, material óptico polimetileno meta- crilato, material del cierre óptico/lente de vidrio y equipo electrónico. Clase I, índice de protección IP66 para la luminaria completa e índice de resistencia al impacto hasta IK09, equipo electrónico de regulación autónoma programable hasta 5 pasos y entradas para DALI y 1-10V. Sistema de teleges- tión unidireccional de la luminaria para controlar y programar las curvas de regulación de flujo hora- rias de mediante interfaces implementados en la luminaria (Cronostep, Ready2Mains, etc.). Rango de temperatura ambiente -40°C a +50°C. Vida útil L96>100.000h. Protección automática contra so- bretemperatura y contra sobretensiones hasta 10KV, instalada en columna, incluyendo todo tipo de conexiones y pruebas. Temperatura de color 2700K. Requerimientos mínimos exigibles para las lu- minarias con tecnología LED conforme a lo indicado en la guía de IDAE y del Comité Español de Iluminación. Totalmente instalada en columna o brazo y funcionando.
173.01.03 | LUMINARIA TIPO VIAL TECEO S HASTA 35W Suministro e instalación de luminaria tipo Vial LED marca SOCELEC modelo TECEO S, de hasta 35w según estudios luminotécnicos o equivalente con las mismas características técnicas funciona- les y estéticas, con certificaciones ENEC, N, CB. Ensayos realizados por laboratorio independiente acreditado ENAC. Color de pintado de la luminaria en negro. Sistema óptico formado por estructura multi-lente individualizado por LED. Protector de vidrio templado y carcasa de aluminio con acabado con recubrimiento de polvo de poliéster. Óptica PMMA. Eficacia luminosa 138lm/W según estudios luminotécnicos. Temperatura de color 2700K. IRC>70. Grado de protección IK09. Grado de protec- ción IP66. Clase II. Driver regulable varios escalones de potencia. Posibilidad de fijar a brazo sopor- te ornamental y columna de 50mm. Opción de fijación a columnas de menor diámetro (32mm, 42mm, 48mm, 60mm y 76mm). Temperatura de operación -40ºC a +55ºC. Cero flujos luminosos al hemisferio superior. Factor de potencia >0,9. Vida útil L95B10>100.000 horas a 25ºC, requisito de obligatorio cumplimiento para garantizar la vida útil del LED durante la garantía exigida de la luminaria fijado en 10 años. Sistema de telegestión unidireccional de la luminaria para controlar y programar las curvas de regulación de flujo horarias de mediante interfaces implementados en la luminaria (Cronos- tep, Ready2Mains, etc.). Driver con protección de sobretensión 10kV (Sistema Over Storm), este sistema es de obligado cumplimiento puesto que permite establecer la seguridad de los componentes de la luminaria frente a posibles sobretensiones, tanto transitorias como permanentes. Requerimientos mínimos exigibles para las luminarias con tecnología LED conforme a lo indicado en la guía de IDAE y del Comité Español de Iluminación. Totalmente instalada en columna o brazo y funcionando. 13/02/2025 Validez: Original ¦ CSV: 15250456737255512343 Verificable en: https://www.aytosalamanca.gob.es PRESUPUESTO Y MEDICIONES CÓDIGO RESUMEN UDS LONGITUD ANCHURA ALTURA PARCIALES CANTIDAD PRECIO IMPORTE _________________________________________________________________________________________________________________________________ PROYECTO DE RENOVACIÓN DE LAS INSTALACIONES DE ALUMBRADO PÚBLICO EXTERIOR DOCUMENTO 5. – MEDICIONES Y PRESUPUESTO pág.1508
173.01.04 | LUMINARIA TIPO VIAL IZYLUM 2 HASTA 55W Suministro e instalación de luminaria tipo Vial LED marca SOCELEC modelo IZYLUM 2 o equiva- lente, de hasta 55w según estudios luminotécnicos o equivalente con las mismas características téc- nicas funcionales y estéticas, con certificaciones ENEC, N, CB. Ensayos realizados por laboratorio independiente acreditado ENAC. Color de pintado de la luminaria en negro. Sistema óptico formado por estructura multi-lente individualizado por LED. Protector de vidrio templado y carcasa de aluminio con acabado con recubrimiento de polvo de poliéster. Óptica PMMA. Temperatura de color 2700K. IRC>70. Grado de protección IK09. Grado de protección IP66. Clase II. Driver regulable varios es- calones de potencia. Posibilidad de fijar a brazo soporte ornamental y columna de 50mm. Opción de fijación a columnas de menor diámetro (32mm, 42mm, 48mm, 60mm y 76mm). Temperatura de ope- ración -40ºC a +55ºC. Cero flujos luminosos al hemisferio superior. Factor de potencia >0,9. Vida útil L95B10>100.000 horas a 25ºC, requisito de obligatorio cumplimiento para garantizar la vida útil del LED durante la garantía exigida de la luminaria fijado en 10 años. Sistema de telegestión unidirec- cional de la luminaria para controlar y programar las curvas de regulación de flujo horarias de me- diante interfaces implementados en la luminaria (Cronostep, Ready2Mains, etc.). Driver con protec- ción de sobretensión 10kV (Sistema Over Storm), este sistema es de obligado cumplimiento puesto que permite establecer la seguridad de los componentes de la luminaria frente a posibles sobretensio- nes, tanto transitorias como permanentes. Requerimientos mínimos exigibles para las luminarias con tecnología LED conforme a lo indicado en la guía de IDAE y del Comité Español de Iluminación. To- talmente instalada en columna o brazo y funcionando.
173.01.05 | LUMINARIA TIPO VIAL IZYLUM 2 HASTA 75W Suministro e instalación de luminaria tipo Vial LED marca SOCELEC modelo IZYLUM 2 o equiva- lente, de hasta 75w según estudios luminotécnicos o equivalente con las mismas características téc- nicas funcionales y estéticas, con certificaciones ENEC, N, CB. Ensayos realizados por laboratorio independiente acreditado ENAC. Color de pintado de la luminaria en negro. Sistema óptico formado por estructura multi-lente individualizado por LED. Protector de vidrio templado y carcasa de aluminio con acabado con recubrimiento de polvo de poliéster. Óptica PMMA. Temperatura de color 2700K. IRC>70. Grado de protección IK09. Grado de protección IP66. Clase II. Driver regulable varios es- calones de potencia. Posibilidad de fijar a brazo soporte ornamental y columna de 50mm. Opción de fijación a columnas de menor diámetro (32mm, 42mm, 48mm, 60mm y 76mm). Temperatura de ope- ración -40ºC a +55ºC. Cero flujos luminosos al hemisferio superior. Factor de potencia >0,9. Vida útil L95B10>100.000 horas a 25ºC, requisito de obligatorio cumplimiento para garantizar la vida útil del LED durante la garantía exigida de la luminaria fijado en 10 años. Sistema de telegestión unidirec- cional de la luminaria para controlar y programar las curvas de regulación de flujo horarias de me- diante interfaces implementados en la luminaria (Cronostep, Ready2Mains, etc.). Driver con protec- ción de sobretensión 10kV (Sistema Over Storm), este sistema es de obligado cumplimiento puesto que permite establecer la seguridad de los componentes de la luminaria frente a posibles sobretensio- nes, tanto transitorias como permanentes. Requerimientos mínimos exigibles para las luminarias con tecnología LED conforme a lo indicado en la guía de IDAE y del Comité Español de Iluminación. To- talmente instalada en columna o brazo y funcionando.
173.01.06 | LUMINARIA TIPO VIAL IZYLUM 2 HASTA 90W Suministro e instalación de luminaria tipo Vial LED marca SOCELEC modelo IZYLUM 2 o equiva- lente, de hasta 90w según estudios luminotécnicos o equivalente con las mismas características téc- nicas funcionales y estéticas, con certificaciones ENEC, N, CB. Ensayos realizados por laboratorio independiente acreditado ENAC. Color de pintado de la luminaria en negro. Sistema óptico formado por estructura multi-lente individualizado por LED. Protector de vidrio templado y carcasa de aluminio con acabado con recubrimiento de polvo de poliéster. Óptica PMMA. Temperatura de color 2700K. IRC>70. Grado de protección IK09. Grado de protección IP66. Clase II. Driver regulable varios es- calones de potencia. Posibilidad de fijar a brazo soporte ornamental y columna de 50mm. Opción de fijación a columnas de menor diámetro (32mm, 42mm, 48mm, 60mm y 76mm). Temperatura de ope- ración -40ºC a +55ºC. Cero flujos luminosos al hemisferio superior. Factor de potencia >0,9. Vida útil L95B10>100.000 horas a 25ºC, requisito de obligatorio cumplimiento para garantizar la vida útil del LED durante la garantía exigida de la luminaria fijado en 10 años. Sistema de telegestión unidirec- cional de la luminaria para controlar y programar las curvas de regulación de flujo horarias de me- diante interfaces implementados en la luminaria (Cronostep, Ready2Mains, etc.). Driver con protec- ción de sobretensión 10kV (Sistema Over Storm), este sistema es de obligado cumplimiento puesto que permite establecer la seguridad de los componentes de la luminaria frente a posibles sobretensio- nes, tanto transitorias como permanentes. Requerimientos mínimos exigibles para las luminarias con tecnología LED conforme a lo indicado en la guía de IDAE y del Comité Español de Iluminación. To- talmente instalada en columna o brazo y funcionando. 13/02/2025 Validez: Original ¦ CSV: 15250456737255512343 Verificable en: https://www.aytosalamanca.gob.es PRESUPUESTO Y MEDICIONES CÓDIGO RESUMEN UDS LONGITUD ANCHURA ALTURA PARCIALES CANTIDAD PRECIO IMPORTE _________________________________________________________________________________________________________________________________ PROYECTO DE RENOVACIÓN DE LAS INSTALACIONES DE ALUMBRADO PÚBLICO EXTERIOR DOCUMENTO 5. – MEDICIONES Y PRESUPUESTO pág.1509
173.01.07 | LUMINARIA TIPO VIAL IZYLUM 2 HASTA 100W Suministro e instalación de luminaria tipo Vial LED marca SOCELEC modelo IZYLUM 2 o equiva- lente, de hasta 100w según estudios luminotécnicos o equivalente con las mismas características técnicas funcionales y estéticas, con certificaciones ENEC, N, CB. Ensayos realizados por labora- torio independiente acreditado ENAC. Color de pintado de la luminaria en negro. Sistema óptico for- mado por estructura multi-lente individualizado por LED. Protector de vidrio templado y carcasa de aluminio con acabado con recubrimiento de polvo de poliéster. Óptica PMMA. Temperatura de color 2700K. IRC>70. Grado de protección IK09. Grado de protección IP66. Clase II. Driver regulable varios escalones de potencia. Posibilidad de fijar a brazo soporte ornamental y columna de 50mm. Opción de fijación a columnas de menor diámetro (32mm, 42mm, 48mm, 60mm y 76mm). Tempera- tura de operación -40ºC a +55ºC. Cero flujos luminosos al hemisferio superior. Factor de potencia >0,9. Vida útil L95B10>100.000 horas a 25ºC, requisito de obligatorio cumplimiento para garantizar la vida útil del LED durante la garantía exigida de la luminaria fijado en 10 años. Sistema de telegestión unidireccional de la luminaria para controlar y programar las curvas de regulación de flujo horarias de mediante interfaces implementados en la luminaria (Cronostep, Ready2Mains, etc.). Driver con pro- tección de sobretensión 10kV (Sistema Over Storm), este sistema es de obligado cumplimiento puesto que permite establecer la seguridad de los componentes de la luminaria frente a posibles so- bretensiones, tanto transitorias como permanentes. Requerimientos mínimos exigibles para las lumi- narias con tecnología LED conforme a lo indicado en la guía de IDAE y del Comité Español de Ilu- minación. Totalmente instalada en columna o brazo y funcionando.
173.01.08 | LUMINARIA TIPO VIAL IZYLUM 3 HASTA 105W Suministro e instalación de luminaria tipo Vial LED marca SOCELEC modelo IZYLUM 3 o equiva- lente, de hasta 105w según estudios luminotécnicos o equivalente con las mismas características técnicas funcionales y estéticas, con certificaciones ENEC, N, CB. Ensayos realizados por labora- torio independiente acreditado ENAC. Color de pintado de la luminaria en negro. Sistema óptico for- mado por estructura multi-lente individualizado por LED. Protector de vidrio templado y carcasa de aluminio con acabado con recubrimiento de polvo de poliéster. Óptica PMMA. Temperatura de color 2700K. IRC>70. Grado de protección IK09. Grado de protección IP66. Clase II. Driver regulable varios escalones de potencia. Posibilidad de fijar a brazo soporte ornamental y columna de 50mm. Opción de fijación a columnas de menor diámetro (32mm, 42mm, 48mm, 60mm y 76mm). Tempera- tura de operación -40ºC a +55ºC. Cero flujos luminosos al hemisferio superior. Factor de potencia >0,9. Vida útil L95B10>100.000 horas a 25ºC, requisito de obligatorio cumplimiento para garantizar la vida útil del LED durante la garantía exigida de la luminaria fijado en 10 años. Sistema de telegestión unidireccional de la luminaria para controlar y programar las curvas de regulación de flujo horarias de mediante interfaces implementados en la luminaria (Cronostep, Ready2Mains, etc.). Driver con pro- tección de sobretensión 10kV (Sistema Over Storm), este sistema es de obligado cumplimiento puesto que permite establecer la seguridad de los componentes de la luminaria frente a posibles so- bretensiones, tanto transitorias como permanentes. Requerimientos mínimos exigibles para las lumi- narias con tecnología LED conforme a lo indicado en la guía de IDAE y del Comité Español de Ilu- minación. Totalmente instalada en columna o brazo y funcionando. 13/02/2025 Validez: Original ¦ CSV: 15250456737255512343 Verificable en: https://www.aytosalamanca.gob.es PRESUPUESTO Y MEDICIONES CÓDIGO RESUMEN UDS LONGITUD ANCHURA ALTURA PARCIALES CANTIDAD PRECIO IMPORTE _________________________________________________________________________________________________________________________________ PROYECTO DE RENOVACIÓN DE LAS INSTALACIONES DE ALUMBRADO PÚBLICO EXTERIOR DOCUMENTO 5. – MEDICIONES Y PRESUPUESTO pág.1510
173.01.09 | LUMINARIA TIPO VIAL IZYLUM 3 HASTA 110W Suministro e instalación de luminaria tipo Vial LED marca SOCELEC modelo IZYLUM 3 o equiva- lente, de hasta 110w según estudios luminotécnicos o equivalente con las mismas características técnicas funcionales y estéticas, con certificaciones ENEC, N, CB. Ensayos realizados por labora- torio independiente acreditado ENAC. Color de pintado de la luminaria en negro. Sistema óptico for- mado por estructura multi-lente individualizado por LED. Protector de vidrio templado y carcasa de aluminio con acabado con recubrimiento de polvo de poliéster. Óptica PMMA. Temperatura de color 2700K. IRC>70. Grado de protección IK09. Grado de protección IP66. Clase II. Driver regulable varios escalones de potencia. Posibilidad de fijar a brazo soporte ornamental y columna de 50mm. Opción de fijación a columnas de menor diámetro (32mm, 42mm, 48mm, 60mm y 76mm). Tempera- tura de operación -40ºC a +55ºC. Cero flujos luminosos al hemisferio superior. Factor de potencia >0,9. Vida útil L95B10>100.000 horas a 25ºC, requisito de obligatorio cumplimiento para garantizar la vida útil del LED durante la garantía exigida de la luminaria fijado en 10 años. Sistema de telegestión unidireccional de la luminaria para controlar y programar las curvas de regulación de flujo horarias de mediante interfaces implementados en la luminaria (Cronostep, Ready2Mains, etc.). Driver con pro- tección de sobretensión 10kV (Sistema Over Storm), este sistema es de obligado cumplimiento puesto que permite establecer la seguridad de los componentes de la luminaria frente a posibles so- bretensiones, tanto transitorias como permanentes. Requerimientos mínimos exigibles para las lumi- narias con tecnología LED conforme a lo indicado en la guía de IDAE y del Comité Español de Ilu- minación. Totalmente instalada en columna o brazo y funcionando. 1,00 _______________ TOTAL SUBCAPÍTULO 173.01 LUMINARIAS .......................... SUBCAPÍTULO 173.02 CUADROS DE MANDO
173.02.01 | CUADRO DE MANDO TIPO 4 SALIDAS TRIFÁSICO Mano de obra y material para la adaptación y renovación de equipos de maniobra y protección de centro de mando existente. Revisión y reforma de cuadro existente, consistente en limpieza, revi- sión, cableado y conexionado con puesta en servicio. El cuadro de mando se deberá reformar para instalar 4 contactores de maniobra 4x25A AC1, manteniendo los circuitos de salida existentes, tam- bién se instalará equipo de protección frente a sobretensiones (transitorias y permanentes). Se inclu- ye pequeño material (cable, bornas de conexión, tornillería), documentación (Esquema unifilar, es- quema de mando, certificados de calidad). Totalmente instalado y conexionado incluido cableado in- terno del cuadro, regletas y bornas de conexionado, conexionado de líneas de alumbrado existentes. Totalmente probado y funcionando. Todo ello ejecutado según REBT. Las protecciones instaladas se certificarán de forma unitaria de acuerdo con lo previsto en los descompuestos de la presente unidad de obra. La ejecución, definición de calidades, conexionado y montaje del centro de mando se ejecu- tará conforme lo recogido en el Pliego de Condiciones Técnicas y los esquemas de conexionado de centro de mando, del apartado planos donde se han desarrollado los esquemas multifilares de una manera detalla y precisa. 1,00 _______________ TOTAL SUBCAPÍTULO 173.02 CUADROS DE MANDO ......... SUBCAPÍTULO 173.03 SOPORTES Y CABLEADO
173.03.01 | SUMINISTRO E INSTALACIÓN BRAZO BATIO 2P (1400) Suministro e instalación de Brazo mural marca PHILIPS modelo BATIO, longitud 1400mm, para montaje lateral 60 mm. Material acero galvanizado o aluminio, ángulo de inclinación 5º. manguera RV-K 0.6/1KV de 3x2,5 mm² para conexion de luminaria. Totalmente colocado. 8,00 231,28 _______________ TOTAL SUBCAPÍTULO 173.03 SOPORTES Y CABLEADO ... ____________ TOTAL CAPÍTULO 173 CM-18-08 - CALLE JARDINEROS ..................................................................... 13/02/2025 Validez: Original ¦ CSV: 15250456737255512343 Verificable en: https://www.aytosalamanca.gob.es PRESUPUESTO Y MEDICIONES CÓDIGO RESUMEN UDS LONGITUD ANCHURA ALTURA PARCIALES CANTIDAD PRECIO IMPORTE _________________________________________________________________________________________________________________________________ PROYECTO DE RENOVACIÓN DE LAS INSTALACIONES DE ALUMBRADO PÚBLICO EXTERIOR DOCUMENTO 5. – MEDICIONES Y PRESUPUESTO pág.1511 CAPÍTULO 174 CM-18-10 - PLAZA BARRIO VIDAL SUBCAPÍTULO 174.01 LUMINARIAS
174.01.01 | LUMINARIA TIPO DECORATIVA BDP265 TOWNTUNE LED HASTA 25W Suministro e instalación de luminaria tipo DECORATIVA LED marca PHILIPS modelo BDP265 TOWNTUNE o equivalente, de hasta 25w según estudios luminotécnicos o equivalente con las mis- mas características técnicas funcionales y estéticas, con certificaciones ENEC, N, CB. Ensayos realizados por laboratorio independiente acreditado ENAC. Fijación post-top desde Ø32 mm a Ø76 mm en función del adaptador o lateral. Carcasa de aluminio fundido, material óptico polimetileno meta- crilato, material del cierre óptico/lente de vidrio y equipo electrónico. Clase I, índice de protección IP66 para la luminaria completa e índice de resistencia al impacto hasta IK09, equipo electrónico de regulación autónoma programable hasta 5 pasos y entradas para DALI y 1-10V. Sistema de teleges- tión unidireccional de la luminaria para controlar y programar las curvas de regulación de flujo hora- rias de mediante interfaces implementados en la luminaria (Cronostep, Ready2Mains, etc.). Rango de temperatura ambiente -40°C a +50°C. Vida útil L96>100.000h. Protección automática contra so- bretemperatura y contra sobretensiones hasta 10KV, instalada en columna, incluyendo todo tipo de conexiones y pruebas. Temperatura de color 2700K. Requerimientos mínimos exigibles para las lu- minarias con tecnología LED conforme a lo indicado en la guía de IDAE y del Comité Español de Iluminación. Totalmente instalada en columna o brazo y funcionando.
174.01.02 | LUMINARIA TIPO DECORATIVA BDP265 TOWNTUNE LED HASTA 35W Suministro e instalación de luminaria tipo DECORATIVA LED marca PHILIPS modelo BDP265 TOWNTUNE o equivalente, de hasta 35w según estudios luminotécnicos o equivalente con las mis- mas características técnicas funcionales y estéticas, con certificaciones ENEC, N, CB. Ensayos realizados por laboratorio independiente acreditado ENAC. Fijación post-top desde Ø32 mm a Ø76 mm en función del adaptador o lateral. Carcasa de aluminio fundido, material óptico polimetileno meta- crilato, material del cierre óptico/lente de vidrio y equipo electrónico. Clase I, índice de protección IP66 para la luminaria completa e índice de resistencia al impacto hasta IK09, equipo electrónico de regulación autónoma programable hasta 5 pasos y entradas para DALI y 1-10V. Sistema de teleges- tión unidireccional de la luminaria para controlar y programar las curvas de regulación de flujo hora- rias de mediante interfaces implementados en la luminaria (Cronostep, Ready2Mains, etc.). Rango de temperatura ambiente -40°C a +50°C. Vida útil L96>100.000h. Protección automática contra so- bretemperatura y contra sobretensiones hasta 10KV, instalada en columna, incluyendo todo tipo de conexiones y pruebas. Temperatura de color 2700K. Requerimientos mínimos exigibles para las lu- minarias con tecnología LED conforme a lo indicado en la guía de IDAE y del Comité Español de Iluminación. Totalmente instalada en columna o brazo y funcionando.
174.01.03 | LUMINARIA TIPO DECORATIVA BDP265 TOWNTUNE LED HASTA 40W Suministro e instalación de luminaria tipo DECORATIVA LED marca PHILIPS modelo BDP265 TOWNTUNE o equivalente, de hasta 40w según estudios luminotécnicos o equivalente con las mis- mas características técnicas funcionales y estéticas, con certificaciones ENEC, N, CB. Ensayos realizados por laboratorio independiente acreditado ENAC. Fijación post-top desde Ø32 mm a Ø76 mm en función del adaptador o lateral. Carcasa de aluminio fundido, material óptico polimetileno meta- crilato, material del cierre óptico/lente de vidrio y equipo electrónico. Clase I, índice de protección IP66 para la luminaria completa e índice de resistencia al impacto hasta IK09, equipo electrónico de regulación autónoma programable hasta 5 pasos y entradas para DALI y 1-10V. Sistema de teleges- tión unidireccional de la luminaria para controlar y programar las curvas de regulación de flujo hora- rias de mediante interfaces implementados en la luminaria (Cronostep, Ready2Mains, etc.). Rango de temperatura ambiente -40°C a +50°C. Vida útil L96>100.000h. Protección automática contra so- bretemperatura y contra sobretensiones hasta 10KV, instalada en columna, incluyendo todo tipo de conexiones y pruebas. Temperatura de color 2700K. Requerimientos mínimos exigibles para las lu- minarias con tecnología LED conforme a lo indicado en la guía de IDAE y del Comité Español de Iluminación. Totalmente instalada en columna o brazo y funcionando. 13/02/2025 Validez: Original ¦ CSV: 15250456737255512343 Verificable en: https://www.aytosalamanca.gob.es PRESUPUESTO Y MEDICIONES CÓDIGO RESUMEN UDS LONGITUD ANCHURA ALTURA PARCIALES CANTIDAD PRECIO IMPORTE _________________________________________________________________________________________________________________________________ PROYECTO DE RENOVACIÓN DE LAS INSTALACIONES DE ALUMBRADO PÚBLICO EXTERIOR DOCUMENTO 5. – MEDICIONES Y PRESUPUESTO pág.1512
174.01.04 | LUMINARIA TIPO VIAL IZYLUM 2 HASTA 70W Suministro e instalación de luminaria tipo Vial LED marca SOCELEC modelo IZYLUM 2 o equiva- lente, de hasta 70w según estudios luminotécnicos o equivalente con las mismas características téc- nicas funcionales y estéticas, con certificaciones ENEC, N, CB. Ensayos realizados por laboratorio independiente acreditado ENAC. Color de pintado de la luminaria en negro. Sistema óptico formado por estructura multi-lente individualizado por LED. Protector de vidrio templado y carcasa de aluminio con acabado con recubrimiento de polvo de poliéster. Óptica PMMA. Temperatura de color 2700K. IRC>70. Grado de protección IK09. Grado de protección IP66. Clase II. Driver regulable varios es- calones de potencia. Posibilidad de fijar a brazo soporte ornamental y columna de 50mm. Opción de fijación a columnas de menor diámetro (32mm, 42mm, 48mm, 60mm y 76mm). Temperatura de ope- ración -40ºC a +55ºC. Cero flujos luminosos al hemisferio superior. Factor de potencia >0,9. Vida útil L95B10>100.000 horas a 25ºC, requisito de obligatorio cumplimiento para garantizar la vida útil del LED durante la garantía exigida de la luminaria fijado en 10 años. Sistema de telegestión unidirec- cional de la luminaria para controlar y programar las curvas de regulación de flujo horarias de me- diante interfaces implementados en la luminaria (Cronostep, Ready2Mains, etc.). Driver con protec- ción de sobretensión 10kV (Sistema Over Storm), este sistema es de obligado cumplimiento puesto que permite establecer la seguridad de los componentes de la luminaria frente a posibles sobretensio- nes, tanto transitorias como permanentes. Requerimientos mínimos exigibles para las luminarias con tecnología LED conforme a lo indicado en la guía de IDAE y del Comité Español de Iluminación. To- talmente instalada en columna o brazo y funcionando.
174.01.05 | LUMINARIA TIPO VIAL IZYLUM 2 HASTA 90W Suministro e instalación de luminaria tipo Vial LED marca SOCELEC modelo IZYLUM 2 o equiva- lente, de hasta 90w según estudios luminotécnicos o equivalente con las mismas características téc- nicas funcionales y estéticas, con certificaciones ENEC, N, CB. Ensayos realizados por laboratorio independiente acreditado ENAC. Color de pintado de la luminaria en negro. Sistema óptico formado por estructura multi-lente individualizado por LED. Protector de vidrio templado y carcasa de aluminio con acabado con recubrimiento de polvo de poliéster. Óptica PMMA. Temperatura de color 2700K. IRC>70. Grado de protección IK09. Grado de protección IP66. Clase II. Driver regulable varios es- calones de potencia. Posibilidad de fijar a brazo soporte ornamental y columna de 50mm. Opción de fijación a columnas de menor diámetro (32mm, 42mm, 48mm, 60mm y 76mm). Temperatura de ope- ración -40ºC a +55ºC. Cero flujos luminosos al hemisferio superior. Factor de potencia >0,9. Vida útil L95B10>100.000 horas a 25ºC, requisito de obligatorio cumplimiento para garantizar la vida útil del LED durante la garantía exigida de la luminaria fijado en 10 años. Sistema de telegestión unidirec- cional de la luminaria para controlar y programar las curvas de regulación de flujo horarias de me- diante interfaces implementados en la luminaria (Cronostep, Ready2Mains, etc.). Driver con protec- ción de sobretensión 10kV (Sistema Over Storm), este sistema es de obligado cumplimiento puesto que permite establecer la seguridad de los componentes de la luminaria frente a posibles sobretensio- nes, tanto transitorias como permanentes. Requerimientos mínimos exigibles para las luminarias con tecnología LED conforme a lo indicado en la guía de IDAE y del Comité Español de Iluminación. To- talmente instalada en columna o brazo y funcionando.
174.01.06 | LUMINARIA TIPO VIAL IZYLUM 2 HASTA 100W Suministro e instalación de luminaria tipo Vial LED marca SOCELEC modelo IZYLUM 2 o equiva- lente, de hasta 100w según estudios luminotécnicos o equivalente con las mismas características técnicas funcionales y estéticas, con certificaciones ENEC, N, CB. Ensayos realizados por labora- torio independiente acreditado ENAC. Color de pintado de la luminaria en negro. Sistema óptico for- mado por estructura multi-lente individualizado por LED. Protector de vidrio templado y carcasa de aluminio con acabado con recubrimiento de polvo de poliéster. Óptica PMMA. Temperatura de color 2700K. IRC>70. Grado de protección IK09. Grado de protección IP66. Clase II. Driver regulable varios escalones de potencia. Posibilidad de fijar a brazo soporte ornamental y columna de 50mm. Opción de fijación a columnas de menor diámetro (32mm, 42mm, 48mm, 60mm y 76mm). Tempera- tura de operación -40ºC a +55ºC. Cero flujos luminosos al hemisferio superior. Factor de potencia >0,9. Vida útil L95B10>100.000 horas a 25ºC, requisito de obligatorio cumplimiento para garantizar la vida útil del LED durante la garantía exigida de la luminaria fijado en 10 años. Sistema de telegestión unidireccional de la luminaria para controlar y programar las curvas de regulación de flujo horarias de mediante interfaces implementados en la luminaria (Cronostep, Ready2Mains, etc.). Driver con pro- tección de sobretensión 10kV (Sistema Over Storm), este sistema es de obligado cumplimiento puesto que permite establecer la seguridad de los componentes de la luminaria frente a posibles so- bretensiones, tanto transitorias como permanentes. Requerimientos mínimos exigibles para las lumi- narias con tecnología LED conforme a lo indicado en la guía de IDAE y del Comité Español de Ilu- minación. Totalmente instalada en columna o brazo y funcionando. 13/02/2025 Validez: Original ¦ CSV: 15250456737255512343 Verificable en: https://www.aytosalamanca.gob.es PRESUPUESTO Y MEDICIONES CÓDIGO RESUMEN UDS LONGITUD ANCHURA ALTURA PARCIALES CANTIDAD PRECIO IMPORTE _________________________________________________________________________________________________________________________________ PROYECTO DE RENOVACIÓN DE LAS INSTALACIONES DE ALUMBRADO PÚBLICO EXTERIOR DOCUMENTO 5. – MEDICIONES Y PRESUPUESTO pág.1513
174.01.07 | LUMINARIA TIPO VIAL IZYLUM 3 HASTA 110W Suministro e instalación de luminaria tipo Vial LED marca SOCELEC modelo IZYLUM 3 o equiva- lente, de hasta 110w según estudios luminotécnicos o equivalente con las mismas características técnicas funcionales y estéticas, con certificaciones ENEC, N, CB. Ensayos realizados por labora- torio independiente acreditado ENAC. Color de pintado de la luminaria en negro. Sistema óptico for- mado por estructura multi-lente individualizado por LED. Protector de vidrio templado y carcasa de aluminio con acabado con recubrimiento de polvo de poliéster. Óptica PMMA. Temperatura de color 2700K. IRC>70. Grado de protección IK09. Grado de protección IP66. Clase II. Driver regulable varios escalones de potencia. Posibilidad de fijar a brazo soporte ornamental y columna de 50mm. Opción de fijación a columnas de menor diámetro (32mm, 42mm, 48mm, 60mm y 76mm). Tempera- tura de operación -40ºC a +55ºC. Cero flujos luminosos al hemisferio superior. Factor de potencia >0,9. Vida útil L95B10>100.000 horas a 25ºC, requisito de obligatorio cumplimiento para garantizar la vida útil del LED durante la garantía exigida de la luminaria fijado en 10 años. Sistema de telegestión unidireccional de la luminaria para controlar y programar las curvas de regulación de flujo horarias de mediante interfaces implementados en la luminaria (Cronostep, Ready2Mains, etc.). Driver con pro- tección de sobretensión 10kV (Sistema Over Storm), este sistema es de obligado cumplimiento puesto que permite establecer la seguridad de los componentes de la luminaria frente a posibles so- bretensiones, tanto transitorias como permanentes. Requerimientos mínimos exigibles para las lumi- narias con tecnología LED conforme a lo indicado en la guía de IDAE y del Comité Español de Ilu- minación. Totalmente instalada en columna o brazo y funcionando.
174.01.08 | LUMINARIA TIPO VIAL IZYLUM 3 HASTA 120W Suministro e instalación de luminaria tipo Vial LED marca SOCELEC modelo IZYLUM 3 o equiva- lente, de hasta 120w según estudios luminotécnicos o equivalente con las mismas características técnicas funcionales y estéticas, con certificaciones ENEC, N, CB. Ensayos realizados por labora- torio independiente acreditado ENAC. Color de pintado de la luminaria en negro. Sistema óptico for- mado por estructura multi-lente individualizado por LED. Protector de vidrio templado y carcasa de aluminio con acabado con recubrimiento de polvo de poliéster. Óptica PMMA. Temperatura de color 2700K. IRC>70. Grado de protección IK09. Grado de protección IP66. Clase II. Driver regulable varios escalones de potencia. Posibilidad de fijar a brazo soporte ornamental y columna de 50mm. Opción de fijación a columnas de menor diámetro (32mm, 42mm, 48mm, 60mm y 76mm). Tempera- tura de operación -40ºC a +55ºC. Cero flujos luminosos al hemisferio superior. Factor de potencia >0,9. Vida útil L95B10>100.000 horas a 25ºC, requisito de obligatorio cumplimiento para garantizar la vida útil del LED durante la garantía exigida de la luminaria fijado en 10 años. Sistema de telegestión unidireccional de la luminaria para controlar y programar las curvas de regulación de flujo horarias de mediante interfaces implementados en la luminaria (Cronostep, Ready2Mains, etc.). Driver con pro- tección de sobretensión 10kV (Sistema Over Storm), este sistema es de obligado cumplimiento puesto que permite establecer la seguridad de los componentes de la luminaria frente a posibles so- bretensiones, tanto transitorias como permanentes. Requerimientos mínimos exigibles para las lumi- narias con tecnología LED conforme a lo indicado en la guía de IDAE y del Comité Español de Ilu- minación. Totalmente instalada en columna o brazo y funcionando. 5,00 _______________ TOTAL SUBCAPÍTULO 174.01 LUMINARIAS .......................... 13/02/2025 Validez: Original ¦ CSV: 15250456737255512343 Verificable en: https://www.aytosalamanca.gob.es PRESUPUESTO Y MEDICIONES CÓDIGO RESUMEN UDS LONGITUD ANCHURA ALTURA PARCIALES CANTIDAD PRECIO IMPORTE _________________________________________________________________________________________________________________________________ PROYECTO DE RENOVACIÓN DE LAS INSTALACIONES DE ALUMBRADO PÚBLICO EXTERIOR DOCUMENTO 5. – MEDICIONES Y PRESUPUESTO pág.1514 SUBCAPÍTULO 174.02 CUADROS DE MANDO
174.02.01 | CUADRO DE MANDO TIPO 4 SALIDAS TRIFÁSICO Mano de obra y material para la adaptación y renovación de equipos de maniobra y protección de centro de mando existente. Revisión y reforma de cuadro existente, consistente en limpieza, revi- sión, cableado y conexionado con puesta en servicio. El cuadro de mando se deberá reformar para instalar 4 contactores de maniobra 4x25A AC1, manteniendo los circuitos de salida existentes, tam- bién se instalará equipo de protección frente a sobretensiones (transitorias y permanentes). Se inclu- ye pequeño material (cable, bornas de conexión, tornillería), documentación (Esquema unifilar, es- quema de mando, certificados de calidad). Totalmente instalado y conexionado incluido cableado in- terno del cuadro, regletas y bornas de conexionado, conexionado de líneas de alumbrado existentes. Totalmente probado y funcionando. Todo ello ejecutado según REBT. Las protecciones instaladas se certificarán de forma unitaria de acuerdo con lo previsto en los descompuestos de la presente unidad de obra. La ejecución, definición de calidades, conexionado y montaje del centro de mando se ejecu- tará conforme lo recogido en el Pliego de Condiciones Técnicas y los esquemas de conexionado de centro de mando, del apartado planos donde se han desarrollado los esquemas multifilares de una manera detalla y precisa. 1,00 836,54 _______________ TOTAL SUBCAPÍTULO 174.02 CUADROS DE MANDO ......... ____________ TOTAL CAPÍTULO 174 CM-18-10 - PLAZA BARRIO VIDAL ................................................................... 13/02/2025 Validez: Original ¦ CSV: 15250456737255512343 Verificable en: https://www.aytosalamanca.gob.es PRESUPUESTO Y MEDICIONES CÓDIGO RESUMEN UDS LONGITUD ANCHURA ALTURA PARCIALES CANTIDAD PRECIO IMPORTE _________________________________________________________________________________________________________________________________ PROYECTO DE RENOVACIÓN DE LAS INSTALACIONES DE ALUMBRADO PÚBLICO EXTERIOR DOCUMENTO 5. – MEDICIONES Y PRESUPUESTO pág.1515 CAPÍTULO 175 CM-18-11 - PLAZA BARRIO VIDAL SUBCAPÍTULO 175.01 LUMINARIAS
175.01.01 | LUMINARIA TIPO DECORATIVA BDP265 TOWNTUNE LED HASTA 25W Suministro e instalación de luminaria tipo DECORATIVA LED marca PHILIPS modelo BDP265 TOWNTUNE o equivalente, de hasta 25w según estudios luminotécnicos o equivalente con las mis- mas características técnicas funcionales y estéticas, con certificaciones ENEC, N, CB. Ensayos realizados por laboratorio independiente acreditado ENAC. Fijación post-top desde Ø32 mm a Ø76 mm en función del adaptador o lateral. Carcasa de aluminio fundido, material óptico polimetileno meta- crilato, material del cierre óptico/lente de vidrio y equipo electrónico. Clase I, índice de protección IP66 para la luminaria completa e índice de resistencia al impacto hasta IK09, equipo electrónico de regulación autónoma programable hasta 5 pasos y entradas para DALI y 1-10V. Sistema de teleges- tión unidireccional de la luminaria para controlar y programar las curvas de regulación de flujo hora- rias de mediante interfaces implementados en la luminaria (Cronostep, Ready2Mains, etc.). Rango de temperatura ambiente -40°C a +50°C. Vida útil L96>100.000h. Protección automática contra so- bretemperatura y contra sobretensiones hasta 10KV, instalada en columna, incluyendo todo tipo de conexiones y pruebas. Temperatura de color 2700K. Requerimientos mínimos exigibles para las lu- minarias con tecnología LED conforme a lo indicado en la guía de IDAE y del Comité Español de Iluminación. Totalmente instalada en columna o brazo y funcionando.
175.01.02 | LUMINARIA TIPO DECORATIVA BDP265 TOWNTUNE LED HASTA 40W Suministro e instalación de luminaria tipo DECORATIVA LED marca PHILIPS modelo BDP265 TOWNTUNE o equivalente, de hasta 40w según estudios luminotécnicos o equivalente con las mis- mas características técnicas funcionales y estéticas, con certificaciones ENEC, N, CB. Ensayos realizados por laboratorio independiente acreditado ENAC. Fijación post-top desde Ø32 mm a Ø76 mm en función del adaptador o lateral. Carcasa de aluminio fundido, material óptico polimetileno meta- crilato, material del cierre óptico/lente de vidrio y equipo electrónico. Clase I, índice de protección IP66 para la luminaria completa e índice de resistencia al impacto hasta IK09, equipo electrónico de regulación autónoma programable hasta 5 pasos y entradas para DALI y 1-10V. Sistema de teleges- tión unidireccional de la luminaria para controlar y programar las curvas de regulación de flujo hora- rias de mediante interfaces implementados en la luminaria (Cronostep, Ready2Mains, etc.). Rango de temperatura ambiente -40°C a +50°C. Vida útil L96>100.000h. Protección automática contra so- bretemperatura y contra sobretensiones hasta 10KV, instalada en columna, incluyendo todo tipo de conexiones y pruebas. Temperatura de color 2700K. Requerimientos mínimos exigibles para las lu- minarias con tecnología LED conforme a lo indicado en la guía de IDAE y del Comité Español de Iluminación. Totalmente instalada en columna o brazo y funcionando.
175.01.03 | LUMINARIA TIPO DECORATIVA CITEA NG2 MINI HASTA 95W Suministro e instalación de luminaria tipo Decorativa LED marca SOCELEC modelo CITEA NG2 MINI o equivalente, de hasta 95w según estudios luminotécnicos o equivalente con las mismas ca- racterísticas técnicas funcionales y estéticas, con certificaciones ENEC, N, CB. Ensayos realiza- dos por laboratorio independiente acreditado ENAC. Color de pintado de la luminaria en negro. Siste- ma óptico formado por estructura multi-lente individualizado por LED. Protector de vidrio templado y carcasa de aluminio con acabado con recubrimiento de polvo de poliéster. Óptica PMMA. Tempera- tura de color 2700K. IRC>70. Grado de protección IK10. Grado de protección IP66. Clase II. Driver regulable varios escalones de potencia. Posibilidad de fijar a brazo soporte ornamental y columna de 50mm. Opción de fijación a columnas de menor diámetro (50mm, 60mm y 75mm). Temperatura de operación -30ºC a +40ºC. Cero flujos luminosos al hemisferio superior. Factor de potencia >0,9. Vi- da útil L95B10>100.000 horas a 25ºC, requisito de obligatorio cumplimiento para garantizar la vida útil del LED durante la garantía exigida de la luminaria fijado en 10 años. Sistema de telegestión unidirec- cional de la luminaria para controlar y programar las curvas de regulación de flujo horarias de me- diante interfaces implementados en la luminaria (Cronostep, Ready2Mains, etc.). Driver con protec- ción de sobretensión 10kV (Sistema Over Storm), este sistema es de obligado cumplimiento puesto que permite establecer la seguridad de los componentes de la luminaria frente a posibles sobretensio- nes, tanto transitorias como permanentes. Requerimientos mínimos exigibles para las luminarias con tecnología LED conforme a lo indicado en la guía de IDAE y del Comité Español de Iluminación. To- talmente instalada en columna o brazo y funcionando. 13/02/2025 Validez: Original ¦ CSV: 15250456737255512343 Verificable en: https://www.aytosalamanca.gob.es PRESUPUESTO Y MEDICIONES CÓDIGO RESUMEN UDS LONGITUD ANCHURA ALTURA PARCIALES CANTIDAD PRECIO IMPORTE _________________________________________________________________________________________________________________________________ PROYECTO DE RENOVACIÓN DE LAS INSTALACIONES DE ALUMBRADO PÚBLICO EXTERIOR DOCUMENTO 5. – MEDICIONES Y PRESUPUESTO pág.1516
175.01.04 | LUMINARIA TIPO VIAL IZYLUM 3 HASTA 120W Suministro e instalación de luminaria tipo Vial LED marca SOCELEC modelo IZYLUM 3 o equiva- lente, de hasta 120w según estudios luminotécnicos o equivalente con las mismas características técnicas funcionales y estéticas, con certificaciones ENEC, N, CB. Ensayos realizados por labora- torio independiente acreditado ENAC. Color de pintado de la luminaria en negro. Sistema óptico for- mado por estructura multi-lente individualizado por LED. Protector de vidrio templado y carcasa de aluminio con acabado con recubrimiento de polvo de poliéster. Óptica PMMA. Temperatura de color 2700K. IRC>70. Grado de protección IK09. Grado de protección IP66. Clase II. Driver regulable varios escalones de potencia. Posibilidad de fijar a brazo soporte ornamental y columna de 50mm. Opción de fijación a columnas de menor diámetro (32mm, 42mm, 48mm, 60mm y 76mm). Tempera- tura de operación -40ºC a +55ºC. Cero flujos luminosos al hemisferio superior. Factor de potencia >0,9. Vida útil L95B10>100.000 horas a 25ºC, requisito de obligatorio cumplimiento para garantizar la vida útil del LED durante la garantía exigida de la luminaria fijado en 10 años. Sistema de telegestión unidireccional de la luminaria para controlar y programar las curvas de regulación de flujo horarias de mediante interfaces implementados en la luminaria (Cronostep, Ready2Mains, etc.). Driver con pro- tección de sobretensión 10kV (Sistema Over Storm), este sistema es de obligado cumplimiento puesto que permite establecer la seguridad de los componentes de la luminaria frente a posibles so- bretensiones, tanto transitorias como permanentes. Requerimientos mínimos exigibles para las lumi- narias con tecnología LED conforme a lo indicado en la guía de IDAE y del Comité Español de Ilu- minación. Totalmente instalada en columna o brazo y funcionando. 2,00 _______________ TOTAL SUBCAPÍTULO 175.01 LUMINARIAS .......................... SUBCAPÍTULO 175.02 CUADROS DE MANDO
175.02.01 | CUADRO DE MANDO TIPO 4 SALIDAS TRIFÁSICO Mano de obra y material para la adaptación y renovación de equipos de maniobra y protección de centro de mando existente. Revisión y reforma de cuadro existente, consistente en limpieza, revi- sión, cableado y conexionado con puesta en servicio. El cuadro de mando se deberá reformar para instalar 4 contactores de maniobra 4x25A AC1, manteniendo los circuitos de salida existentes, tam- bién se instalará equipo de protección frente a sobretensiones (transitorias y permanentes). Se inclu- ye pequeño material (cable, bornas de conexión, tornillería), documentación (Esquema unifilar, es- quema de mando, certificados de calidad). Totalmente instalado y conexionado incluido cableado in- terno del cuadro, regletas y bornas de conexionado, conexionado de líneas de alumbrado existentes. Totalmente probado y funcionando. Todo ello ejecutado según REBT. Las protecciones instaladas se certificarán de forma unitaria de acuerdo con lo previsto en los descompuestos de la presente unidad de obra. La ejecución, definición de calidades, conexionado y montaje del centro de mando se ejecu- tará conforme lo recogido en el Pliego de Condiciones Técnicas y los esquemas de conexionado de centro de mando, del apartado planos donde se han desarrollado los esquemas multifilares de una manera detalla y precisa. 1,00 _______________ TOTAL SUBCAPÍTULO 175.02 CUADROS DE MANDO ......... SUBCAPÍTULO 175.03 SOPORTES Y CABLEADO
175.03.01 | SUMINISTRO E INSTALACIÓN BRAZO BATIO 2P (1400) Suministro e instalación de Brazo mural marca PHILIPS modelo BATIO, longitud 1400mm, para montaje lateral 60 mm. Material acero galvanizado o aluminio, ángulo de inclinación 5º. manguera RV-K 0.6/1KV de 3x2,5 mm² para conexion de luminaria. Totalmente colocado.
175.03.02 | SUMINISTRO E INSTALACIÓN COLUMNA ROS CRA-2100 H: 4M Suministro e instalación de columna trococónica marca ROS ILUMINACIÓN modelo EV DRA 62001 o equivalente, de 4 m de altura para el alumbrado ambiental. Materiales: Base de fundición de hierro y fuste de acero galvanizado. 60 mm de diámetro de acoplamiento luminaria, y placa de acero con refuerzo anular y cartelas; grado de protección IP3X - IK10, según UNE-EN 40-5. Puerta regis- tro: Enrasada. Totalmente instalada. 1,00 4.129,12 _______________ TOTAL SUBCAPÍTULO 175.03 SOPORTES Y CABLEADO ... ____________ TOTAL CAPÍTULO 175 CM-18-11 - PLAZA BARRIO VIDAL ................................................................... 13/02/2025 Validez: Original ¦ CSV: 15250456737255512343 Verificable en: https://www.aytosalamanca.gob.es PRESUPUESTO Y MEDICIONES CÓDIGO RESUMEN UDS LONGITUD ANCHURA ALTURA PARCIALES CANTIDAD PRECIO IMPORTE _________________________________________________________________________________________________________________________________ PROYECTO DE RENOVACIÓN DE LAS INSTALACIONES DE ALUMBRADO PÚBLICO EXTERIOR DOCUMENTO 5. – MEDICIONES Y PRESUPUESTO pág.1517 CAPÍTULO 176 CM-18-12 - PLAZA BARRIO VIDAL SUBCAPÍTULO 176.01 LUMMINARIAS
176.01.01 | LUMINARIA TIPO DECORATIVA BDP265 TOWNTUNE LED HASTA 25W Suministro e instalación de luminaria tipo DECORATIVA LED marca PHILIPS modelo BDP265 TOWNTUNE o equivalente, de hasta 25w según estudios luminotécnicos o equivalente con las mis- mas características técnicas funcionales y estéticas, con certificaciones ENEC, N, CB. Ensayos realizados por laboratorio independiente acreditado ENAC. Fijación post-top desde Ø32 mm a Ø76 mm en función del adaptador o lateral. Carcasa de aluminio fundido, material óptico polimetileno meta- crilato, material del cierre óptico/lente de vidrio y equipo electrónico. Clase I, índice de protección IP66 para la luminaria completa e índice de resistencia al impacto hasta IK09, equipo electrónico de regulación autónoma programable hasta 5 pasos y entradas para DALI y 1-10V. Sistema de teleges- tión unidireccional de la luminaria para controlar y programar las curvas de regulación de flujo hora- rias de mediante interfaces implementados en la luminaria (Cronostep, Ready2Mains, etc.). Rango de temperatura ambiente -40°C a +50°C. Vida útil L96>100.000h. Protección automática contra so- bretemperatura y contra sobretensiones hasta 10KV, instalada en columna, incluyendo todo tipo de conexiones y pruebas. Temperatura de color 2700K. Requerimientos mínimos exigibles para las lu- minarias con tecnología LED conforme a lo indicado en la guía de IDAE y del Comité Español de Iluminación. Totalmente instalada en columna o brazo y funcionando.
176.01.02 | LUMINARIA TIPO DECORATIVA BDP265 TOWNTUNE LED HASTA 40W Suministro e instalación de luminaria tipo DECORATIVA LED marca PHILIPS modelo BDP265 TOWNTUNE o equivalente, de hasta 40w según estudios luminotécnicos o equivalente con las mis- mas características técnicas funcionales y estéticas, con certificaciones ENEC, N, CB. Ensayos realizados por laboratorio independiente acreditado ENAC. Fijación post-top desde Ø32 mm a Ø76 mm en función del adaptador o lateral. Carcasa de aluminio fundido, material óptico polimetileno meta- crilato, material del cierre óptico/lente de vidrio y equipo electrónico. Clase I, índice de protección IP66 para la luminaria completa e índice de resistencia al impacto hasta IK09, equipo electrónico de regulación autónoma programable hasta 5 pasos y entradas para DALI y 1-10V. Sistema de teleges- tión unidireccional de la luminaria para controlar y programar las curvas de regulación de flujo hora- rias de mediante interfaces implementados en la luminaria (Cronostep, Ready2Mains, etc.). Rango de temperatura ambiente -40°C a +50°C. Vida útil L96>100.000h. Protección automática contra so- bretemperatura y contra sobretensiones hasta 10KV, instalada en columna, incluyendo todo tipo de conexiones y pruebas. Temperatura de color 2700K. Requerimientos mínimos exigibles para las lu- minarias con tecnología LED conforme a lo indicado en la guía de IDAE y del Comité Español de Iluminación. Totalmente instalada en columna o brazo y funcionando.
176.01.03 | LUMINARIA TIPO VIAL IZYLUM 2 HASTA 90W Suministro e instalación de luminaria tipo Vial LED marca SOCELEC modelo IZYLUM 2 o equiva- lente, de hasta 90w según estudios luminotécnicos o equivalente con las mismas características téc- nicas funcionales y estéticas, con certificaciones ENEC, N, CB. Ensayos realizados por laboratorio independiente acreditado ENAC. Color de pintado de la luminaria en negro. Sistema óptico formado por estructura multi-lente individualizado por LED. Protector de vidrio templado y carcasa de aluminio con acabado con recubrimiento de polvo de poliéster. Óptica PMMA. Temperatura de color 2700K. IRC>70. Grado de protección IK09. Grado de protección IP66. Clase II. Driver regulable varios es- calones de potencia. Posibilidad de fijar a brazo soporte ornamental y columna de 50mm. Opción de fijación a columnas de menor diámetro (32mm, 42mm, 48mm, 60mm y 76mm). Temperatura de ope- ración -40ºC a +55ºC. Cero flujos luminosos al hemisferio superior. Factor de potencia >0,9. Vida útil L95B10>100.000 horas a 25ºC, requisito de obligatorio cumplimiento para garantizar la vida útil del LED durante la garantía exigida de la luminaria fijado en 10 años. Sistema de telegestión unidirec- cional de la luminaria para controlar y programar las curvas de regulación de flujo horarias de me- diante interfaces implementados en la luminaria (Cronostep, Ready2Mains, etc.). Driver con protec- ción de sobretensión 10kV (Sistema Over Storm), este sistema es de obligado cumplimiento puesto que permite establecer la seguridad de los componentes de la luminaria frente a posibles sobretensio- nes, tanto transitorias como permanentes. Requerimientos mínimos exigibles para las luminarias con tecnología LED conforme a lo indicado en la guía de IDAE y del Comité Español de Iluminación. To- talmente instalada en columna o brazo y funcionando. 13/02/2025 Validez: Original ¦ CSV: 15250456737255512343 Verificable en: https://www.aytosalamanca.gob.es PRESUPUESTO Y MEDICIONES CÓDIGO RESUMEN UDS LONGITUD ANCHURA ALTURA PARCIALES CANTIDAD PRECIO IMPORTE _________________________________________________________________________________________________________________________________ PROYECTO DE RENOVACIÓN DE LAS INSTALACIONES DE ALUMBRADO PÚBLICO EXTERIOR DOCUMENTO 5. – MEDICIONES Y PRESUPUESTO pág.1518
176.01.04 | LUMINARIA TIPO VIAL IZYLUM 2 HASTA 100W Suministro e instalación de luminaria tipo Vial LED marca SOCELEC modelo IZYLUM 2 o equiva- lente, de hasta 100w según estudios luminotécnicos o equivalente con las mismas características técnicas funcionales y estéticas, con certificaciones ENEC, N, CB. Ensayos realizados por labora- torio independiente acreditado ENAC. Color de pintado de la luminaria en negro. Sistema óptico for- mado por estructura multi-lente individualizado por LED. Protector de vidrio templado y carcasa de aluminio con acabado con recubrimiento de polvo de poliéster. Óptica PMMA. Temperatura de color 2700K. IRC>70. Grado de protección IK09. Grado de protección IP66. Clase II. Driver regulable varios escalones de potencia. Posibilidad de fijar a brazo soporte ornamental y columna de 50mm. Opción de fijación a columnas de menor diámetro (32mm, 42mm, 48mm, 60mm y 76mm). Tempera- tura de operación -40ºC a +55ºC. Cero flujos luminosos al hemisferio superior. Factor de potencia >0,9. Vida útil L95B10>100.000 horas a 25ºC, requisito de obligatorio cumplimiento para garantizar la vida útil del LED durante la garantía exigida de la luminaria fijado en 10 años. Sistema de telegestión unidireccional de la luminaria para controlar y programar las curvas de regulación de flujo horarias de mediante interfaces implementados en la luminaria (Cronostep, Ready2Mains, etc.). Driver con pro- tección de sobretensión 10kV (Sistema Over Storm), este sistema es de obligado cumplimiento puesto que permite establecer la seguridad de los componentes de la luminaria frente a posibles so- bretensiones, tanto transitorias como permanentes. Requerimientos mínimos exigibles para las lumi- narias con tecnología LED conforme a lo indicado en la guía de IDAE y del Comité Español de Ilu- minación. Totalmente instalada en columna o brazo y funcionando.
176.01.05 | LUMINARIA TIPO VIAL IZYLUM 3 HASTA 105W Suministro e instalación de luminaria tipo Vial LED marca SOCELEC modelo IZYLUM 3 o equiva- lente, de hasta 105w según estudios luminotécnicos o equivalente con las mismas características técnicas funcionales y estéticas, con certificaciones ENEC, N, CB. Ensayos realizados por labora- torio independiente acreditado ENAC. Color de pintado de la luminaria en negro. Sistema óptico for- mado por estructura multi-lente individualizado por LED. Protector de vidrio templado y carcasa de aluminio con acabado con recubrimiento de polvo de poliéster. Óptica PMMA. Temperatura de color 2700K. IRC>70. Grado de protección IK09. Grado de protección IP66. Clase II. Driver regulable varios escalones de potencia. Posibilidad de fijar a brazo soporte ornamental y columna de 50mm. Opción de fijación a columnas de menor diámetro (32mm, 42mm, 48mm, 60mm y 76mm). Tempera- tura de operación -40ºC a +55ºC. Cero flujos luminosos al hemisferio superior. Factor de potencia >0,9. Vida útil L95B10>100.000 horas a 25ºC, requisito de obligatorio cumplimiento para garantizar la vida útil del LED durante la garantía exigida de la luminaria fijado en 10 años. Sistema de telegestión unidireccional de la luminaria para controlar y programar las curvas de regulación de flujo horarias de mediante interfaces implementados en la luminaria (Cronostep, Ready2Mains, etc.). Driver con pro- tección de sobretensión 10kV (Sistema Over Storm), este sistema es de obligado cumplimiento puesto que permite establecer la seguridad de los componentes de la luminaria frente a posibles so- bretensiones, tanto transitorias como permanentes. Requerimientos mínimos exigibles para las lumi- narias con tecnología LED conforme a lo indicado en la guía de IDAE y del Comité Español de Ilu- minación. Totalmente instalada en columna o brazo y funcionando.
176.01.06 | LUMINARIA TIPO VIAL IZYLUM 3 HASTA 120W Suministro e instalación de luminaria tipo Vial LED marca SOCELEC modelo IZYLUM 3 o equiva- lente, de hasta 120w según estudios luminotécnicos o equivalente con las mismas características técnicas funcionales y estéticas, con certificaciones ENEC, N, CB. Ensayos realizados por labora- torio independiente acreditado ENAC. Color de pintado de la luminaria en negro. Sistema óptico for- mado por estructura multi-lente individualizado por LED. Protector de vidrio templado y carcasa de aluminio con acabado con recubrimiento de polvo de poliéster. Óptica PMMA. Temperatura de color 2700K. IRC>70. Grado de protección IK09. Grado de protección IP66. Clase II. Driver regulable varios escalones de potencia. Posibilidad de fijar a brazo soporte ornamental y columna de 50mm. Opción de fijación a columnas de menor diámetro (32mm, 42mm, 48mm, 60mm y 76mm). Tempera- tura de operación -40ºC a +55ºC. Cero flujos luminosos al hemisferio superior. Factor de potencia >0,9. Vida útil L95B10>100.000 horas a 25ºC, requisito de obligatorio cumplimiento para garantizar la vida útil del LED durante la garantía exigida de la luminaria fijado en 10 años. Sistema de telegestión unidireccional de la luminaria para controlar y programar las curvas de regulación de flujo horarias de mediante interfaces implementados en la luminaria (Cronostep, Ready2Mains, etc.). Driver con pro- tección de sobretensión 10kV (Sistema Over Storm), este sistema es de obligado cumplimiento puesto que permite establecer la seguridad de los componentes de la luminaria frente a posibles so- bretensiones, tanto transitorias como permanentes. Requerimientos mínimos exigibles para las lumi- narias con tecnología LED conforme a lo indicado en la guía de IDAE y del Comité Español de Ilu- minación. Totalmente instalada en columna o brazo y funcionando. 1,00 _______________ TOTAL SUBCAPÍTULO 176.01 LUMMINARIAS ....................... 13/02/2025 Validez: Original ¦ CSV: 15250456737255512343 Verificable en: https://www.aytosalamanca.gob.es PRESUPUESTO Y MEDICIONES CÓDIGO RESUMEN UDS LONGITUD ANCHURA ALTURA PARCIALES CANTIDAD PRECIO IMPORTE _________________________________________________________________________________________________________________________________ PROYECTO DE RENOVACIÓN DE LAS INSTALACIONES DE ALUMBRADO PÚBLICO EXTERIOR DOCUMENTO 5. – MEDICIONES Y PRESUPUESTO pág.1519 SUBCAPÍTULO 176.02 CUADROS DE MANDO
176.02.01 | CUADRO DE MANDO TIPO 4 SALIDAS TRIFÁSICO Mano de obra y material para la adaptación y renovación de equipos de maniobra y protección de centro de mando existente. Revisión y reforma de cuadro existente, consistente en limpieza, revi- sión, cableado y conexionado con puesta en servicio. El cuadro de mando se deberá reformar para instalar 4 contactores de maniobra 4x25A AC1, manteniendo los circuitos de salida existentes, tam- bién se instalará equipo de protección frente a sobretensiones (transitorias y permanentes). Se inclu- ye pequeño material (cable, bornas de conexión, tornillería), documentación (Esquema unifilar, es- quema de mando, certificados de calidad). Totalmente instalado y conexionado incluido cableado in- terno del cuadro, regletas y bornas de conexionado, conexionado de líneas de alumbrado existentes. Totalmente probado y funcionando. Todo ello ejecutado según REBT. Las protecciones instaladas se certificarán de forma unitaria de acuerdo con lo previsto en los descompuestos de la presente unidad de obra. La ejecución, definición de calidades, conexionado y montaje del centro de mando se ejecu- tará conforme lo recogido en el Pliego de Condiciones Técnicas y los esquemas de conexionado de centro de mando, del apartado planos donde se han desarrollado los esquemas multifilares de una manera detalla y precisa. 1,00 836,54 _______________ TOTAL SUBCAPÍTULO 176.02 CUADROS DE MANDO ......... ____________ TOTAL CAPÍTULO 176 CM-18-12 - PLAZA BARRIO VIDAL ................................................................... 13/02/2025 Validez: Original ¦ CSV: 15250456737255512343 Verificable en: https://www.aytosalamanca.gob.es PRESUPUESTO Y MEDICIONES CÓDIGO RESUMEN UDS LONGITUD ANCHURA ALTURA PARCIALES CANTIDAD PRECIO IMPORTE _________________________________________________________________________________________________________________________________ PROYECTO DE RENOVACIÓN DE LAS INSTALACIONES DE ALUMBRADO PÚBLICO EXTERIOR DOCUMENTO 5. – MEDICIONES Y PRESUPUESTO pág.1520 CAPÍTULO 177 CM-18-13 - CALLE ESPERANZA SUBCAPÍTULO 177.01 LUMINARIAS
177.01.01 | LUMINARIA TIPO VIAL IZYLUM 2 HASTA 70W Suministro e instalación de luminaria tipo Vial LED marca SOCELEC modelo IZYLUM 2 o equiva- lente, de hasta 70w según estudios luminotécnicos o equivalente con las mismas características téc- nicas funcionales y estéticas, con certificaciones ENEC, N, CB. Ensayos realizados por laboratorio independiente acreditado ENAC. Color de pintado de la luminaria en negro. Sistema óptico formado por estructura multi-lente individualizado por LED. Protector de vidrio templado y carcasa de aluminio con acabado con recubrimiento de polvo de poliéster. Óptica PMMA. Temperatura de color 2700K. IRC>70. Grado de protección IK09. Grado de protección IP66. Clase II. Driver regulable varios es- calones de potencia. Posibilidad de fijar a brazo soporte ornamental y columna de 50mm. Opción de fijación a columnas de menor diámetro (32mm, 42mm, 48mm, 60mm y 76mm). Temperatura de ope- ración -40ºC a +55ºC. Cero flujos luminosos al hemisferio superior. Factor de potencia >0,9. Vida útil L95B10>100.000 horas a 25ºC, requisito de obligatorio cumplimiento para garantizar la vida útil del LED durante la garantía exigida de la luminaria fijado en 10 años. Sistema de telegestión unidirec- cional de la luminaria para controlar y programar las curvas de regulación de flujo horarias de me- diante interfaces implementados en la luminaria (Cronostep, Ready2Mains, etc.). Driver con protec- ción de sobretensión 10kV (Sistema Over Storm), este sistema es de obligado cumplimiento puesto que permite establecer la seguridad de los componentes de la luminaria frente a posibles sobretensio- nes, tanto transitorias como permanentes. Requerimientos mínimos exigibles para las luminarias con tecnología LED conforme a lo indicado en la guía de IDAE y del Comité Español de Iluminación. To- talmente instalada en columna o brazo y funcionando.
177.01.02 | LUMINARIA TIPO VIAL IZYLUM 2 HASTA 100W Suministro e instalación de luminaria tipo Vial LED marca SOCELEC modelo IZYLUM 2 o equiva- lente, de hasta 100w según estudios luminotécnicos o equivalente con las mismas características técnicas funcionales y estéticas, con certificaciones ENEC, N, CB. Ensayos realizados por labora- torio independiente acreditado ENAC. Color de pintado de la luminaria en negro. Sistema óptico for- mado por estructura multi-lente individualizado por LED. Protector de vidrio templado y carcasa de aluminio con acabado con recubrimiento de polvo de poliéster. Óptica PMMA. Temperatura de color 2700K. IRC>70. Grado de protección IK09. Grado de protección IP66. Clase II. Driver regulable varios escalones de potencia. Posibilidad de fijar a brazo soporte ornamental y columna de 50mm. Opción de fijación a columnas de menor diámetro (32mm, 42mm, 48mm, 60mm y 76mm). Tempera- tura de operación -40ºC a +55ºC. Cero flujos luminosos al hemisferio superior. Factor de potencia >0,9. Vida útil L95B10>100.000 horas a 25ºC, requisito de obligatorio cumplimiento para garantizar la vida útil del LED durante la garantía exigida de la luminaria fijado en 10 años. Sistema de telegestión unidireccional de la luminaria para controlar y programar las curvas de regulación de flujo horarias de mediante interfaces implementados en la luminaria (Cronostep, Ready2Mains, etc.). Driver con pro- tección de sobretensión 10kV (Sistema Over Storm), este sistema es de obligado cumplimiento puesto que permite establecer la seguridad de los componentes de la luminaria frente a posibles so- bretensiones, tanto transitorias como permanentes. Requerimientos mínimos exigibles para las lumi- narias con tecnología LED conforme a lo indicado en la guía de IDAE y del Comité Español de Ilu- minación. Totalmente instalada en columna o brazo y funcionando. 13/02/2025 Validez: Original ¦ CSV: 15250456737255512343 Verificable en: https://www.aytosalamanca.gob.es PRESUPUESTO Y MEDICIONES CÓDIGO RESUMEN UDS LONGITUD ANCHURA ALTURA PARCIALES CANTIDAD PRECIO IMPORTE _________________________________________________________________________________________________________________________________ PROYECTO DE RENOVACIÓN DE LAS INSTALACIONES DE ALUMBRADO PÚBLICO EXTERIOR DOCUMENTO 5. – MEDICIONES Y PRESUPUESTO pág.1521
177.01.03 | LUMINARIA TIPO VIAL IZYLUM 3 HASTA 105W Suministro e instalación de luminaria tipo Vial LED marca SOCELEC modelo IZYLUM 3 o equiva- lente, de hasta 105w según estudios luminotécnicos o equivalente con las mismas características técnicas funcionales y estéticas, con certificaciones ENEC, N, CB. Ensayos realizados por labora- torio independiente acreditado ENAC. Color de pintado de la luminaria en negro. Sistema óptico for- mado por estructura multi-lente individualizado por LED. Protector de vidrio templado y carcasa de aluminio con acabado con recubrimiento de polvo de poliéster. Óptica PMMA. Temperatura de color 2700K. IRC>70. Grado de protección IK09. Grado de protección IP66. Clase II. Driver regulable varios escalones de potencia. Posibilidad de fijar a brazo soporte ornamental y columna de 50mm. Opción de fijación a columnas de menor diámetro (32mm, 42mm, 48mm, 60mm y 76mm). Tempera- tura de operación -40ºC a +55ºC. Cero flujos luminosos al hemisferio superior. Factor de potencia >0,9. Vida útil L95B10>100.000 horas a 25ºC, requisito de obligatorio cumplimiento para garantizar la vida útil del LED durante la garantía exigida de la luminaria fijado en 10 años. Sistema de telegestión unidireccional de la luminaria para controlar y programar las curvas de regulación de flujo horarias de mediante interfaces implementados en la luminaria (Cronostep, Ready2Mains, etc.). Driver con pro- tección de sobretensión 10kV (Sistema Over Storm), este sistema es de obligado cumplimiento puesto que permite establecer la seguridad de los componentes de la luminaria frente a posibles so- bretensiones, tanto transitorias como permanentes. Requerimientos mínimos exigibles para las lumi- narias con tecnología LED conforme a lo indicado en la guía de IDAE y del Comité Español de Ilu- minación. Totalmente instalada en columna o brazo y funcionando.
177.01.04 | LUMINARIA TIPO VIAL IZYLUM 3 HASTA 110W Suministro e instalación de luminaria tipo Vial LED marca SOCELEC modelo IZYLUM 3 o equiva- lente, de hasta 110w según estudios luminotécnicos o equivalente con las mismas características técnicas funcionales y estéticas, con certificaciones ENEC, N, CB. Ensayos realizados por labora- torio independiente acreditado ENAC. Color de pintado de la luminaria en negro. Sistema óptico for- mado por estructura multi-lente individualizado por LED. Protector de vidrio templado y carcasa de aluminio con acabado con recubrimiento de polvo de poliéster. Óptica PMMA. Temperatura de color 2700K. IRC>70. Grado de protección IK09. Grado de protección IP66. Clase II. Driver regulable varios escalones de potencia. Posibilidad de fijar a brazo soporte ornamental y columna de 50mm. Opción de fijación a columnas de menor diámetro (32mm, 42mm, 48mm, 60mm y 76mm). Tempera- tura de operación -40ºC a +55ºC. Cero flujos luminosos al hemisferio superior. Factor de potencia >0,9. Vida útil L95B10>100.000 horas a 25ºC, requisito de obligatorio cumplimiento para garantizar la vida útil del LED durante la garantía exigida de la luminaria fijado en 10 años. Sistema de telegestión unidireccional de la luminaria para controlar y programar las curvas de regulación de flujo horarias de mediante interfaces implementados en la luminaria (Cronostep, Ready2Mains, etc.). Driver con pro- tección de sobretensión 10kV (Sistema Over Storm), este sistema es de obligado cumplimiento puesto que permite establecer la seguridad de los componentes de la luminaria frente a posibles so- bretensiones, tanto transitorias como permanentes. Requerimientos mínimos exigibles para las lumi- narias con tecnología LED conforme a lo indicado en la guía de IDAE y del Comité Español de Ilu- minación. Totalmente instalada en columna o brazo y funcionando. 16,00 _______________ TOTAL SUBCAPÍTULO 177.01 LUMINARIAS .......................... 13/02/2025 Validez: Original ¦ CSV: 15250456737255512343 Verificable en: https://www.aytosalamanca.gob.es PRESUPUESTO Y MEDICIONES CÓDIGO RESUMEN UDS LONGITUD ANCHURA ALTURA PARCIALES CANTIDAD PRECIO IMPORTE _________________________________________________________________________________________________________________________________ PROYECTO DE RENOVACIÓN DE LAS INSTALACIONES DE ALUMBRADO PÚBLICO EXTERIOR DOCUMENTO 5. – MEDICIONES Y PRESUPUESTO pág.1522 SUBCAPÍTULO 177.02 CUADROS DE MANDO
177.02.01 | CUADRO DE MANDO TIPO 4 SALIDAS TRIFÁSICO Mano de obra y material para la adaptación y renovación de equipos de maniobra y protección de centro de mando existente. Revisión y reforma de cuadro existente, consistente en limpieza, revi- sión, cableado y conexionado con puesta en servicio. El cuadro de mando se deberá reformar para instalar 4 contactores de maniobra 4x25A AC1, manteniendo los circuitos de salida existentes, tam- bién se instalará equipo de protección frente a sobretensiones (transitorias y permanentes). Se inclu- ye pequeño material (cable, bornas de conexión, tornillería), documentación (Esquema unifilar, es- quema de mando, certificados de calidad). Totalmente instalado y conexionado incluido cableado in- terno del cuadro, regletas y bornas de conexionado, conexionado de líneas de alumbrado existentes. Totalmente probado y funcionando. Todo ello ejecutado según REBT. Las protecciones instaladas se certificarán de forma unitaria de acuerdo con lo previsto en los descompuestos de la presente unidad de obra. La ejecución, definición de calidades, conexionado y montaje del centro de mando se ejecu- tará conforme lo recogido en el Pliego de Condiciones Técnicas y los esquemas de conexionado de centro de mando, del apartado planos donde se han desarrollado los esquemas multifilares de una manera detalla y precisa. 1,00 836,54 _______________ TOTAL SUBCAPÍTULO 177.02 CUADROS DE MANDO ......... ____________ TOTAL CAPÍTULO 177 CM-18-13 - CALLE ESPERANZA....................................................................... 13/02/2025 Validez: Original ¦ CSV: 15250456737255512343 Verificable en: https://www.aytosalamanca.gob.es PRESUPUESTO Y MEDICIONES CÓDIGO RESUMEN UDS LONGITUD ANCHURA ALTURA PARCIALES CANTIDAD PRECIO IMPORTE _________________________________________________________________________________________________________________________________ PROYECTO DE RENOVACIÓN DE LAS INSTALACIONES DE ALUMBRADO PÚBLICO EXTERIOR DOCUMENTO 5. – MEDICIONES Y PRESUPUESTO pág.1523 CAPÍTULO 178 CM-18-14 - PASEO DOCTOR TORRES VILLARROEL SUBCAPÍTULO 178.01 LUMINARIAS
178.01.01 | LUMINARIA TIPO VIAL TECEO S HASTA 25W Suministro e instalación de luminaria tipo Vial LED marca SOCELEC modelo TECEO S, de hasta 25w según estudios luminotécnicos o equivalente con las mismas características técnicas funciona- les y estéticas, con certificaciones ENEC, N, CB. Ensayos realizados por laboratorio independiente acreditado ENAC. Color de pintado de la luminaria en negro. Sistema óptico formado por estructura multi-lente individualizado por LED. Protector de vidrio templado y carcasa de aluminio con acabado con recubrimiento de polvo de poliéster. Óptica PMMA. Eficacia luminosa 138lm/W según estudios luminotécnicos. Temperatura de color 2700K. IRC>70. Grado de protección IK09. Grado de protec- ción IP66. Clase II. Driver regulable varios escalones de potencia. Posibilidad de fijar a brazo sopor- te ornamental y columna de 50mm. Opción de fijación a columnas de menor diámetro (32mm, 42mm, 48mm, 60mm y 76mm). Temperatura de operación -40ºC a +55ºC. Cero flujos luminosos al hemisferio superior. Factor de potencia >0,9. Vida útil L95B10>100.000 horas a 25ºC, requisito de obligatorio cumplimiento para garantizar la vida útil del LED durante la garantía exigida de la luminaria fijado en 10 años. Sistema de telegestión unidireccional de la luminaria para controlar y programar las curvas de regulación de flujo horarias de mediante interfaces implementados en la luminaria (Cronos- tep, Ready2Mains, etc.). Driver con protección de sobretensión 10kV (Sistema Over Storm), este sistema es de obligado cumplimiento puesto que permite establecer la seguridad de los componentes de la luminaria frente a posibles sobretensiones, tanto transitorias como permanentes. Requerimientos mínimos exigibles para las luminarias con tecnología LED conforme a lo indicado en la guía de IDAE y del Comité Español de Iluminación. Totalmente instalada en columna o brazo y funcionando.
178.01.02 | LUMINARIA TIPO TRONCOCÓNICA MERAK SYF LED HASTA 35W Suministro e instalación de luminaria tipo TRONCOCÓNICA LED marca SIMON modelo MERAK SYF o equivalente, de hasta 35w según estudios luminotécnicos o equivalente con las mismas ca- racterísticas técnicas funcionales y estéticas, con certificaciones ENEC, N, CB. Ensayos realiza- dos por laboratorio independiente acreditado ENAC. Fijación post-top desde Ø34 mm a Ø76 mm en función del adaptador, mediante dos brazos en forma de Y, cubierta plana con sistema de refrigera- ción interno en forma de panal para la refrigeración de los LEDs, sin aletas visibles, difusor de vidrio transparente plano para facilitar su limpieza y evitar la radiación UV en las ópticas, y equipo electró- nico. Clase I, índice de protección IP66 para la luminaria completa, con válvula depresora para man- tener constante la presión y evitar la entrada de humedad, e índice de resistencia al impacto hasta IK10, equipo electrónico de regulación autónoma programable hasta 5 pasos y entradas para DALI y 1-10V. Sistema de telegestión unidireccional de la luminaria para controlar y programar las curvas de regulación de flujo horarias de mediante interfaces implementados en la luminaria (Cronostep, Re- ady2Mains, etc.). Protección automática contra sobretemperatura y contra sobretensiones hasta 10KV, instalada en columna, incluyendo todo tipo de conexiones y pruebas. Temperatura de color 2700K. Requerimientos mínimos exigibles para las luminarias con tecnología LED conforme a lo indi- cado en la guía de IDAE y del Comité Español de Iluminación. Totalmente instalada en columna o brazo y funcionando.
178.01.03 | LUMINARIA TIPO VIAL BRP435 MILEWIDE 2 LED HASTA 60W Suministro e instalación de luminaria tipo vial LED marca PHILIPS modelo BRP435 MILEWIDE 2 o equivalente, de hasta 60w según estudios luminotécnicos o equivalente con las mismas caracterís- ticas técnicas funcionales y estéticas, con certificaciones ENEC, N, CB. Ensayos realizados por laboratorio independiente acreditado ENAC. Fijación post-top desde Ø32 mm a Ø76 mm en función del adaptador o lateral. Carcasa de aluminio fundido, material óptico polimetileno metacrilato, material del cierre óptico/lente de vidrio y equipo electrónico. Clase I, índice de protección IP66 para la lumi- naria completa e índice de resistencia al impacto hasta IK08, equipo electrónico de regulación autóno- ma programable hasta 5 pasos y entradas para DALI y 1-10V. Sistema de telegestión unidireccional de la luminaria para controlar y programar las curvas de regulación de flujo horarias de mediante in- terfaces implementados en la luminaria (Cronostep, Ready2Mains, etc.). Rango de temperatura am- biente -40°C a +50°C. Vida útil L80>100.000h. Protección automática contra sobretemperatura y contra sobretensiones hasta 10KV, instalada en columna, incluyendo todo tipo de conexiones y prue- bas. Temperatura de color 2700K. Requerimientos mínimos exigibles para las luminarias con tecnolo- gía LED conforme a lo indicado en la guía de IDAE y del Comité Español de Iluminación. Totalmente instalada en columna o brazo y funcionando. 13/02/2025 Validez: Original ¦ CSV: 15250456737255512343 Verificable en: https://www.aytosalamanca.gob.es PRESUPUESTO Y MEDICIONES CÓDIGO RESUMEN UDS LONGITUD ANCHURA ALTURA PARCIALES CANTIDAD PRECIO IMPORTE _________________________________________________________________________________________________________________________________ PROYECTO DE RENOVACIÓN DE LAS INSTALACIONES DE ALUMBRADO PÚBLICO EXTERIOR DOCUMENTO 5. – MEDICIONES Y PRESUPUESTO pág.1524
178.01.04 | LUMINARIA TIPO VIAL IZYLUM 2 HASTA 70W Suministro e instalación de luminaria tipo Vial LED marca SOCELEC modelo IZYLUM 2 o equiva- lente, de hasta 70w según estudios luminotécnicos o equivalente con las mismas características téc- nicas funcionales y estéticas, con certificaciones ENEC, N, CB. Ensayos realizados por laboratorio independiente acreditado ENAC. Color de pintado de la luminaria en negro. Sistema óptico formado por estructura multi-lente individualizado por LED. Protector de vidrio templado y carcasa de aluminio con acabado con recubrimiento de polvo de poliéster. Óptica PMMA. Temperatura de color 2700K. IRC>70. Grado de protección IK09. Grado de protección IP66. Clase II. Driver regulable varios es- calones de potencia. Posibilidad de fijar a brazo soporte ornamental y columna de 50mm. Opción de fijación a columnas de menor diámetro (32mm, 42mm, 48mm, 60mm y 76mm). Temperatura de ope- ración -40ºC a +55ºC. Cero flujos luminosos al hemisferio superior. Factor de potencia >0,9. Vida útil L95B10>100.000 horas a 25ºC, requisito de obligatorio cumplimiento para garantizar la vida útil del LED durante la garantía exigida de la luminaria fijado en 10 años. Sistema de telegestión unidirec- cional de la luminaria para controlar y programar las curvas de regulación de flujo horarias de me- diante interfaces implementados en la luminaria (Cronostep, Ready2Mains, etc.). Driver con protec- ción de sobretensión 10kV (Sistema Over Storm), este sistema es de obligado cumplimiento puesto que permite establecer la seguridad de los componentes de la luminaria frente a posibles sobretensio- nes, tanto transitorias como permanentes. Requerimientos mínimos exigibles para las luminarias con tecnología LED conforme a lo indicado en la guía de IDAE y del Comité Español de Iluminación. To- talmente instalada en columna o brazo y funcionando.
178.01.05 | LUMINARIA TIPO VIAL BPP436 MILEWIDE LED HASTA 95W Suministro e instalación de luminaria tipo vial LED marca PHILIPS modelo BPP436 MILEWIDE o equivalente, de hasta 95w según estudios luminotécnicos o equivalente con las mismas característi- cas técnicas funcionales y estéticas, con certificaciones ENEC, N, CB. Ensayos realizados por la- boratorio independiente acreditado ENAC. Fijación post-top desde Ø32 mm a Ø76 mm en función del adaptador o lateral. Carcasa de aluminio fundido, material óptico polimetileno metacrilato, material del cierre óptico/lente de vidrio y equipo electrónico. Clase I, índice de protección IP66 para la lumi- naria completa e índice de resistencia al impacto hasta IK10, equipo electrónico de regulación autóno- ma programable hasta 5 pasos y entradas para DALI y 1-10V. Sistema de telegestión unidireccional de la luminaria para controlar y programar las curvas de regulación de flujo horarias de mediante in- terfaces implementados en la luminaria (Cronostep, Ready2Mains, etc.). Rango de temperatura am- biente -40°C a +50°C. Vida útil L96>100.000h. Protección automática contra sobretemperatura y contra sobretensiones hasta 10KV, instalada en columna, incluyendo todo tipo de conexiones y prue- bas. Temperatura de color 2700K. Requerimientos mínimos exigibles para las luminarias con tecnolo- gía LED conforme a lo indicado en la guía de IDAE y del Comité Español de Iluminación. Totalmente instalada en columna o brazo y funcionando.
178.01.06 | LUMINARIA TIPO VIAL IZYLUM 2 HASTA 100W Suministro e instalación de luminaria tipo Vial LED marca SOCELEC modelo IZYLUM 2 o equiva- lente, de hasta 100w según estudios luminotécnicos o equivalente con las mismas características técnicas funcionales y estéticas, con certificaciones ENEC, N, CB. Ensayos realizados por labora- torio independiente acreditado ENAC. Color de pintado de la luminaria en negro. Sistema óptico for- mado por estructura multi-lente individualizado por LED. Protector de vidrio templado y carcasa de aluminio con acabado con recubrimiento de polvo de poliéster. Óptica PMMA. Temperatura de color 2700K. IRC>70. Grado de protección IK09. Grado de protección IP66. Clase II. Driver regulable varios escalones de potencia. Posibilidad de fijar a brazo soporte ornamental y columna de 50mm. Opción de fijación a columnas de menor diámetro (32mm, 42mm, 48mm, 60mm y 76mm). Tempera- tura de operación -40ºC a +55ºC. Cero flujos luminosos al hemisferio superior. Factor de potencia >0,9. Vida útil L95B10>100.000 horas a 25ºC, requisito de obligatorio cumplimiento para garantizar la vida útil del LED durante la garantía exigida de la luminaria fijado en 10 años. Sistema de telegestión unidireccional de la luminaria para controlar y programar las curvas de regulación de flujo horarias de mediante interfaces implementados en la luminaria (Cronostep, Ready2Mains, etc.). Driver con pro- tección de sobretensión 10kV (Sistema Over Storm), este sistema es de obligado cumplimiento puesto que permite establecer la seguridad de los componentes de la luminaria frente a posibles so- bretensiones, tanto transitorias como permanentes. Requerimientos mínimos exigibles para las lumi- narias con tecnología LED conforme a lo indicado en la guía de IDAE y del Comité Español de Ilu- minación. Totalmente instalada en columna o brazo y funcionando. 13/02/2025 Validez: Original ¦ CSV: 15250456737255512343 Verificable en: https://www.aytosalamanca.gob.es PRESUPUESTO Y MEDICIONES CÓDIGO RESUMEN UDS LONGITUD ANCHURA ALTURA PARCIALES CANTIDAD PRECIO IMPORTE _________________________________________________________________________________________________________________________________ PROYECTO DE RENOVACIÓN DE LAS INSTALACIONES DE ALUMBRADO PÚBLICO EXTERIOR DOCUMENTO 5. – MEDICIONES Y PRESUPUESTO pág.1525
178.01.07 | LUMINARIA TIPO VIAL IZYLUM 3 HASTA 105W Suministro e instalación de luminaria tipo Vial LED marca SOCELEC modelo IZYLUM 3 o equiva- lente, de hasta 105w según estudios luminotécnicos o equivalente con las mismas características técnicas funcionales y estéticas, con certificaciones ENEC, N, CB. Ensayos realizados por labora- torio independiente acreditado ENAC. Color de pintado de la luminaria en negro. Sistema óptico for- mado por estructura multi-lente individualizado por LED. Protector de vidrio templado y carcasa de aluminio con acabado con recubrimiento de polvo de poliéster. Óptica PMMA. Temperatura de color 2700K. IRC>70. Grado de protección IK09. Grado de protección IP66. Clase II. Driver regulable varios escalones de potencia. Posibilidad de fijar a brazo soporte ornamental y columna de 50mm. Opción de fijación a columnas de menor diámetro (32mm, 42mm, 48mm, 60mm y 76mm). Tempera- tura de operación -40ºC a +55ºC. Cero flujos luminosos al hemisferio superior. Factor de potencia >0,9. Vida útil L95B10>100.000 horas a 25ºC, requisito de obligatorio cumplimiento para garantizar la vida útil del LED durante la garantía exigida de la luminaria fijado en 10 años. Sistema de telegestión unidireccional de la luminaria para controlar y programar las curvas de regulación de flujo horarias de mediante interfaces implementados en la luminaria (Cronostep, Ready2Mains, etc.). Driver con pro- tección de sobretensión 10kV (Sistema Over Storm), este sistema es de obligado cumplimiento puesto que permite establecer la seguridad de los componentes de la luminaria frente a posibles so- bretensiones, tanto transitorias como permanentes. Requerimientos mínimos exigibles para las lumi- narias con tecnología LED conforme a lo indicado en la guía de IDAE y del Comité Español de Ilu- minación. Totalmente instalada en columna o brazo y funcionando.
178.01.08 | LUMINARIA TIPO VIAL IZYLUM 3 HASTA 110W Suministro e instalación de luminaria tipo Vial LED marca SOCELEC modelo IZYLUM 3 o equiva- lente, de hasta 110w según estudios luminotécnicos o equivalente con las mismas características técnicas funcionales y estéticas, con certificaciones ENEC, N, CB. Ensayos realizados por labora- torio independiente acreditado ENAC. Color de pintado de la luminaria en negro. Sistema óptico for- mado por estructura multi-lente individualizado por LED. Protector de vidrio templado y carcasa de aluminio con acabado con recubrimiento de polvo de poliéster. Óptica PMMA. Temperatura de color 2700K. IRC>70. Grado de protección IK09. Grado de protección IP66. Clase II. Driver regulable varios escalones de potencia. Posibilidad de fijar a brazo soporte ornamental y columna de 50mm. Opción de fijación a columnas de menor diámetro (32mm, 42mm, 48mm, 60mm y 76mm). Tempera- tura de operación -40ºC a +55ºC. Cero flujos luminosos al hemisferio superior. Factor de potencia >0,9. Vida útil L95B10>100.000 horas a 25ºC, requisito de obligatorio cumplimiento para garantizar la vida útil del LED durante la garantía exigida de la luminaria fijado en 10 años. Sistema de telegestión unidireccional de la luminaria para controlar y programar las curvas de regulación de flujo horarias de mediante interfaces implementados en la luminaria (Cronostep, Ready2Mains, etc.). Driver con pro- tección de sobretensión 10kV (Sistema Over Storm), este sistema es de obligado cumplimiento puesto que permite establecer la seguridad de los componentes de la luminaria frente a posibles so- bretensiones, tanto transitorias como permanentes. Requerimientos mínimos exigibles para las lumi- narias con tecnología LED conforme a lo indicado en la guía de IDAE y del Comité Español de Ilu- minación. Totalmente instalada en columna o brazo y funcionando.
178.01.09 | LUMINARIA TIPO VIAL IZYLUM 3 HASTA 120W Suministro e instalación de luminaria tipo Vial LED marca SOCELEC modelo IZYLUM 3 o equiva- lente, de hasta 120w según estudios luminotécnicos o equivalente con las mismas características técnicas funcionales y estéticas, con certificaciones ENEC, N, CB. Ensayos realizados por labora- torio independiente acreditado ENAC. Color de pintado de la luminaria en negro. Sistema óptico for- mado por estructura multi-lente individualizado por LED. Protector de vidrio templado y carcasa de aluminio con acabado con recubrimiento de polvo de poliéster. Óptica PMMA. Temperatura de color 2700K. IRC>70. Grado de protección IK09. Grado de protección IP66. Clase II. Driver regulable varios escalones de potencia. Posibilidad de fijar a brazo soporte ornamental y columna de 50mm. Opción de fijación a columnas de menor diámetro (32mm, 42mm, 48mm, 60mm y 76mm). Tempera- tura de operación -40ºC a +55ºC. Cero flujos luminosos al hemisferio superior. Factor de potencia >0,9. Vida útil L95B10>100.000 horas a 25ºC, requisito de obligatorio cumplimiento para garantizar la vida útil del LED durante la garantía exigida de la luminaria fijado en 10 años. Sistema de telegestión unidireccional de la luminaria para controlar y programar las curvas de regulación de flujo horarias de mediante interfaces implementados en la luminaria (Cronostep, Ready2Mains, etc.). Driver con pro- tección de sobretensión 10kV (Sistema Over Storm), este sistema es de obligado cumplimiento puesto que permite establecer la seguridad de los componentes de la luminaria frente a posibles so- bretensiones, tanto transitorias como permanentes. Requerimientos mínimos exigibles para las lumi- narias con tecnología LED conforme a lo indicado en la guía de IDAE y del Comité Español de Ilu- minación. Totalmente instalada en columna o brazo y funcionando. 13/02/2025 Validez: Original ¦ CSV: 15250456737255512343 Verificable en: https://www.aytosalamanca.gob.es PRESUPUESTO Y MEDICIONES CÓDIGO RESUMEN UDS LONGITUD ANCHURA ALTURA PARCIALES CANTIDAD PRECIO IMPORTE _________________________________________________________________________________________________________________________________ PROYECTO DE RENOVACIÓN DE LAS INSTALACIONES DE ALUMBRADO PÚBLICO EXTERIOR DOCUMENTO 5. – MEDICIONES Y PRESUPUESTO pág.1526
178.01.10 | LUMINARIA TIPO VIAL IZYLUM 3 HASTA 145W Suministro e instalación de luminaria tipo Vial LED marca SOCELEC modelo IZYLUM 3 o equiva- lente, de hasta 145w según estudios luminotécnicos o equivalente con las mismas características técnicas funcionales y estéticas, con certificaciones ENEC, N, CB. Ensayos realizados por labora- torio independiente acreditado ENAC. Color de pintado de la luminaria en negro. Sistema óptico for- mado por estructura multi-lente individualizado por LED. Protector de vidrio templado y carcasa de aluminio con acabado con recubrimiento de polvo de poliéster. Óptica PMMA. Temperatura de color 2700K. IRC>70. Grado de protección IK09. Grado de protección IP66. Clase II. Driver regulable varios escalones de potencia. Posibilidad de fijar a brazo soporte ornamental y columna de 50mm. Opción de fijación a columnas de menor diámetro (32mm, 42mm, 48mm, 60mm y 76mm). Tempera- tura de operación -40ºC a +55ºC. Cero flujos luminosos al hemisferio superior. Factor de potencia >0,9. Vida útil L95B10>100.000 horas a 25ºC, requisito de obligatorio cumplimiento para garantizar la vida útil del LED durante la garantía exigida de la luminaria fijado en 10 años. Sistema de telegestión unidireccional de la luminaria para controlar y programar las curvas de regulación de flujo horarias de mediante interfaces implementados en la luminaria (Cronostep, Ready2Mains, etc.). Driver con pro- tección de sobretensión 10kV (Sistema Over Storm), este sistema es de obligado cumplimiento puesto que permite establecer la seguridad de los componentes de la luminaria frente a posibles so- bretensiones, tanto transitorias como permanentes. Requerimientos mínimos exigibles para las lumi- narias con tecnología LED conforme a lo indicado en la guía de IDAE y del Comité Español de Ilu- minación. Totalmente instalada en columna o brazo y funcionando. 6,00 _______________ TOTAL SUBCAPÍTULO 178.01 LUMINARIAS .......................... SUBCAPÍTULO 178.02 CUADROS DE MANDO
178.02.01 | CUADRO DE MANDO TIPO 4 SALIDAS TRIFÁSICO Mano de obra y material para la adaptación y renovación de equipos de maniobra y protección de centro de mando existente. Revisión y reforma de cuadro existente, consistente en limpieza, revi- sión, cableado y conexionado con puesta en servicio. El cuadro de mando se deberá reformar para instalar 4 contactores de maniobra 4x25A AC1, manteniendo los circuitos de salida existentes, tam- bién se instalará equipo de protección frente a sobretensiones (transitorias y permanentes). Se inclu- ye pequeño material (cable, bornas de conexión, tornillería), documentación (Esquema unifilar, es- quema de mando, certificados de calidad). Totalmente instalado y conexionado incluido cableado in- terno del cuadro, regletas y bornas de conexionado, conexionado de líneas de alumbrado existentes. Totalmente probado y funcionando. Todo ello ejecutado según REBT. Las protecciones instaladas se certificarán de forma unitaria de acuerdo con lo previsto en los descompuestos de la presente unidad de obra. La ejecución, definición de calidades, conexionado y montaje del centro de mando se ejecu- tará conforme lo recogido en el Pliego de Condiciones Técnicas y los esquemas de conexionado de centro de mando, del apartado planos donde se han desarrollado los esquemas multifilares de una manera detalla y precisa. 1,00 836,54 _______________ TOTAL SUBCAPÍTULO 178.02 CUADROS DE MANDO ......... ____________ TOTAL CAPÍTULO 178 CM-18-14 - PASEO DOCTOR TORRES VILLARROEL ..................................... 13/02/2025 Validez: Original ¦ CSV: 15250456737255512343 Verificable en: https://www.aytosalamanca.gob.es PRESUPUESTO Y MEDICIONES CÓDIGO RESUMEN UDS LONGITUD ANCHURA ALTURA PARCIALES CANTIDAD PRECIO IMPORTE _________________________________________________________________________________________________________________________________ PROYECTO DE RENOVACIÓN DE LAS INSTALACIONES DE ALUMBRADO PÚBLICO EXTERIOR DOCUMENTO 5. – MEDICIONES Y PRESUPUESTO pág.1527 CAPÍTULO 179 CM-18-15 - AVDA PORTUGAL SUBCAPÍTULO 179.01 LUMINARIAS
179.01.01 | LUMINARIA TIPO DECORATIVA BDP265 TOWNTUNE LED HASTA 30W Suministro e instalación de luminaria tipo DECORATIVA LED marca PHILIPS modelo BDP265 TOWNTUNE o equivalente, de hasta 30w según estudios luminotécnicos o equivalente con las mis- mas características técnicas funcionales y estéticas, con certificaciones ENEC, N, CB. Ensayos realizados por laboratorio independiente acreditado ENAC. Fijación post-top desde Ø32 mm a Ø76 mm en función del adaptador o lateral. Carcasa de aluminio fundido, material óptico polimetileno meta- crilato, material del cierre óptico/lente de vidrio y equipo electrónico. Clase I, índice de protección IP66 para la luminaria completa e índice de resistencia al impacto hasta IK09, equipo electrónico de regulación autónoma programable hasta 5 pasos y entradas para DALI y 1-10V. Sistema de teleges- tión unidireccional de la luminaria para controlar y programar las curvas de regulación de flujo hora- rias de mediante interfaces implementados en la luminaria (Cronostep, Ready2Mains, etc.). Rango de temperatura ambiente -40°C a +50°C. Vida útil L96>100.000h. Protección automática contra so- bretemperatura y contra sobretensiones hasta 10KV, instalada en columna, incluyendo todo tipo de conexiones y pruebas. Temperatura de color 2700K. Requerimientos mínimos exigibles para las lu- minarias con tecnología LED conforme a lo indicado en la guía de IDAE y del Comité Español de Iluminación. Totalmente instalada en columna o brazo y funcionando.
179.01.02 | LUMINARIA TIPO VIAL BRP435 MILEWIDE 2 LED HASTA 45W Suministro e instalación de luminaria tipo vial LED marca PHILIPS modelo BRP435 MILEWIDE 2 o equivalente, de hasta 45w según estudios luminotécnicos o equivalente con las mismas caracterís- ticas técnicas funcionales y estéticas, con certificaciones ENEC, N, CB. Ensayos realizados por laboratorio independiente acreditado ENAC. Fijación post-top desde Ø32 mm a Ø76 mm en función del adaptador o lateral. Carcasa de aluminio fundido, material óptico polimetileno metacrilato, material del cierre óptico/lente de vidrio y equipo electrónico. Clase I, índice de protección IP66 para la lumi- naria completa e índice de resistencia al impacto hasta IK08, equipo electrónico de regulación autóno- ma programable hasta 5 pasos y entradas para DALI y 1-10V. Sistema de telegestión unidireccional de la luminaria para controlar y programar las curvas de regulación de flujo horarias de mediante in- terfaces implementados en la luminaria (Cronostep, Ready2Mains, etc.). Rango de temperatura am- biente -40°C a +50°C. Vida útil L80>100.000h. Protección automática contra sobretemperatura y contra sobretensiones hasta 10KV, instalada en columna, incluyendo todo tipo de conexiones y prue- bas. Temperatura de color 2700K. Requerimientos mínimos exigibles para las luminarias con tecnolo- gía LED conforme a lo indicado en la guía de IDAE y del Comité Español de Iluminación. Totalmente instalada en columna o brazo y funcionando.
179.01.03 | LUMINARIA TIPO VIAL BRP435 MILEWIDE 2 LED HASTA 55W Suministro e instalación de luminaria tipo vial LED marca PHILIPS modelo BRP435 MILEWIDE 2 o equivalente, de hasta 55w según estudios luminotécnicos o equivalente con las mismas caracterís- ticas técnicas funcionales y estéticas, con certificaciones ENEC, N, CB. Ensayos realizados por laboratorio independiente acreditado ENAC. Fijación post-top desde Ø32 mm a Ø76 mm en función del adaptador o lateral. Carcasa de aluminio fundido, material óptico polimetileno metacrilato, material del cierre óptico/lente de vidrio y equipo electrónico. Clase I, índice de protección IP66 para la lumi- naria completa e índice de resistencia al impacto hasta IK08, equipo electrónico de regulación autóno- ma programable hasta 5 pasos y entradas para DALI y 1-10V. Sistema de telegestión unidireccional de la luminaria para controlar y programar las curvas de regulación de flujo horarias de mediante in- terfaces implementados en la luminaria (Cronostep, Ready2Mains, etc.). Rango de temperatura am- biente -40°C a +50°C. Vida útil L80>100.000h. Protección automática contra sobretemperatura y contra sobretensiones hasta 10KV, instalada en columna, incluyendo todo tipo de conexiones y prue- bas. Temperatura de color 2700K. Requerimientos mínimos exigibles para las luminarias con tecnolo- gía LED conforme a lo indicado en la guía de IDAE y del Comité Español de Iluminación. Totalmente instalada en columna o brazo y funcionando. 13/02/2025 Validez: Original ¦ CSV: 15250456737255512343 Verificable en: https://www.aytosalamanca.gob.es PRESUPUESTO Y MEDICIONES CÓDIGO RESUMEN UDS LONGITUD ANCHURA ALTURA PARCIALES CANTIDAD PRECIO IMPORTE _________________________________________________________________________________________________________________________________ PROYECTO DE RENOVACIÓN DE LAS INSTALACIONES DE ALUMBRADO PÚBLICO EXTERIOR DOCUMENTO 5. – MEDICIONES Y PRESUPUESTO pág.1528
179.01.04 | LUMINARIA TIPO VIAL BRP436 MILEWIDE 2 LED HASTA 130W Suministro e instalación de luminaria tipo vial LED marca PHILIPS modelo BRP436 MILEWIDE 2 o equivalente, de hasta 130w según estudios luminotécnicos o equivalente con las mismas caracte- rísticas técnicas funcionales y estéticas, con certificaciones ENEC, N, CB. Ensayos realizados por laboratorio independiente acreditado ENAC. Fijación post-top desde Ø32 mm a Ø76 mm en función del adaptador o lateral. Carcasa de aluminio fundido, material óptico polimetileno metacrilato, material del cierre óptico/lente de vidrio y equipo electrónico. Clase I, índice de protección IP66 para la lumi- naria completa e índice de resistencia al impacto hasta IK08, equipo electrónico de regulación autóno- ma programable hasta 5 pasos y entradas para DALI y 1-10V. Sistema de telegestión unidireccional de la luminaria para controlar y programar las curvas de regulación de flujo horarias de mediante in- terfaces implementados en la luminaria (Cronostep, Ready2Mains, etc.). Rango de temperatura am- biente -40°C a +50°C. Vida útil L80>100.000h. Protección automática contra sobretemperatura y contra sobretensiones hasta 10KV, instalada en columna, incluyendo todo tipo de conexiones y prue- bas. Temperatura de color 2700K. Requerimientos mínimos exigibles para las luminarias con tecnolo- gía LED conforme a lo indicado en la guía de IDAE y del Comité Español de Iluminación. Totalmente instalada en columna o brazo y funcionando. 31,00 _______________ TOTAL SUBCAPÍTULO 179.01 LUMINARIAS .......................... SUBCAPÍTULO 179.02 CUADROS DE MANDO
179.02.01 | CUADRO DE MANDO TIPO 4 SALIDAS TRIFÁSICO Mano de obra y material para la adaptación y renovación de equipos de maniobra y protección de centro de mando existente. Revisión y reforma de cuadro existente, consistente en limpieza, revi- sión, cableado y conexionado con puesta en servicio. El cuadro de mando se deberá reformar para instalar 4 contactores de maniobra 4x25A AC1, manteniendo los circuitos de salida existentes, tam- bién se instalará equipo de protección frente a sobretensiones (transitorias y permanentes). Se inclu- ye pequeño material (cable, bornas de conexión, tornillería), documentación (Esquema unifilar, es- quema de mando, certificados de calidad). Totalmente instalado y conexionado incluido cableado in- terno del cuadro, regletas y bornas de conexionado, conexionado de líneas de alumbrado existentes. Totalmente probado y funcionando. Todo ello ejecutado según REBT. Las protecciones instaladas se certificarán de forma unitaria de acuerdo con lo previsto en los descompuestos de la presente unidad de obra. La ejecución, definición de calidades, conexionado y montaje del centro de mando se ejecu- tará conforme lo recogido en el Pliego de Condiciones Técnicas y los esquemas de conexionado de centro de mando, del apartado planos donde se han desarrollado los esquemas multifilares de una manera detalla y precisa. 1,00 836,54 _______________ TOTAL SUBCAPÍTULO 179.02 CUADROS DE MANDO ......... ____________ TOTAL CAPÍTULO 179 CM-18-15 - AVDA PORTUGAL .......................................................................... 13/02/2025 Validez: Original ¦ CSV: 15250456737255512343 Verificable en: https://www.aytosalamanca.gob.es PRESUPUESTO Y MEDICIONES CÓDIGO RESUMEN UDS LONGITUD ANCHURA ALTURA PARCIALES CANTIDAD PRECIO IMPORTE _________________________________________________________________________________________________________________________________ PROYECTO DE RENOVACIÓN DE LAS INSTALACIONES DE ALUMBRADO PÚBLICO EXTERIOR DOCUMENTO 5. – MEDICIONES Y PRESUPUESTO pág.1529 CAPÍTULO 180 CM-18-17 - CALLE INGENIEROS ZAPADORES SUBCAPÍTULO 180.01 LUMINARIAS
180.01.01 | LUMINARIA TIPO DECORATIVA BDP265 TOWNTUNE LED HASTA 25W Suministro e instalación de luminaria tipo DECORATIVA LED marca PHILIPS modelo BDP265 TOWNTUNE o equivalente, de hasta 25w según estudios luminotécnicos o equivalente con las mis- mas características técnicas funcionales y estéticas, con certificaciones ENEC, N, CB. Ensayos realizados por laboratorio independiente acreditado ENAC. Fijación post-top desde Ø32 mm a Ø76 mm en función del adaptador o lateral. Carcasa de aluminio fundido, material óptico polimetileno meta- crilato, material del cierre óptico/lente de vidrio y equipo electrónico. Clase I, índice de protección IP66 para la luminaria completa e índice de resistencia al impacto hasta IK09, equipo electrónico de regulación autónoma programable hasta 5 pasos y entradas para DALI y 1-10V. Sistema de teleges- tión unidireccional de la luminaria para controlar y programar las curvas de regulación de flujo hora- rias de mediante interfaces implementados en la luminaria (Cronostep, Ready2Mains, etc.). Rango de temperatura ambiente -40°C a +50°C. Vida útil L96>100.000h. Protección automática contra so- bretemperatura y contra sobretensiones hasta 10KV, instalada en columna, incluyendo todo tipo de conexiones y pruebas. Temperatura de color 2700K. Requerimientos mínimos exigibles para las lu- minarias con tecnología LED conforme a lo indicado en la guía de IDAE y del Comité Español de Iluminación. Totalmente instalada en columna o brazo y funcionando.
180.01.02 | LUMINARIA TIPO VIAL IZYLUM 2 HASTA 75W Suministro e instalación de luminaria tipo Vial LED marca SOCELEC modelo IZYLUM 2 o equiva- lente, de hasta 75w según estudios luminotécnicos o equivalente con las mismas características téc- nicas funcionales y estéticas, con certificaciones ENEC, N, CB. Ensayos realizados por laboratorio independiente acreditado ENAC. Color de pintado de la luminaria en negro. Sistema óptico formado por estructura multi-lente individualizado por LED. Protector de vidrio templado y carcasa de aluminio con acabado con recubrimiento de polvo de poliéster. Óptica PMMA. Temperatura de color 2700K. IRC>70. Grado de protección IK09. Grado de protección IP66. Clase II. Driver regulable varios es- calones de potencia. Posibilidad de fijar a brazo soporte ornamental y columna de 50mm. Opción de fijación a columnas de menor diámetro (32mm, 42mm, 48mm, 60mm y 76mm). Temperatura de ope- ración -40ºC a +55ºC. Cero flujos luminosos al hemisferio superior. Factor de potencia >0,9. Vida útil L95B10>100.000 horas a 25ºC, requisito de obligatorio cumplimiento para garantizar la vida útil del LED durante la garantía exigida de la luminaria fijado en 10 años. Sistema de telegestión unidirec- cional de la luminaria para controlar y programar las curvas de regulación de flujo horarias de me- diante interfaces implementados en la luminaria (Cronostep, Ready2Mains, etc.). Driver con protec- ción de sobretensión 10kV (Sistema Over Storm), este sistema es de obligado cumplimiento puesto que permite establecer la seguridad de los componentes de la luminaria frente a posibles sobretensio- nes, tanto transitorias como permanentes. Requerimientos mínimos exigibles para las luminarias con tecnología LED conforme a lo indicado en la guía de IDAE y del Comité Español de Iluminación. To- talmente instalada en columna o brazo y funcionando. 1,00 _______________ TOTAL SUBCAPÍTULO 180.01 LUMINARIAS .......................... SUBCAPÍTULO 180.02 CUADROS DE MANDO
180.02.01 | CUADRO DE MANDO TIPO 4 SALIDAS TRIFÁSICO Mano de obra y material para la adaptación y renovación de equipos de maniobra y protección de centro de mando existente. Revisión y reforma de cuadro existente, consistente en limpieza, revi- sión, cableado y conexionado con puesta en servicio. El cuadro de mando se deberá reformar para instalar 4 contactores de maniobra 4x25A AC1, manteniendo los circuitos de salida existentes, tam- bién se instalará equipo de protección frente a sobretensiones (transitorias y permanentes). Se inclu- ye pequeño material (cable, bornas de conexión, tornillería), documentación (Esquema unifilar, es- quema de mando, certificados de calidad). Totalmente instalado y conexionado incluido cableado in- terno del cuadro, regletas y bornas de conexionado, conexionado de líneas de alumbrado existentes. Totalmente probado y funcionando. Todo ello ejecutado según REBT. Las protecciones instaladas se certificarán de forma unitaria de acuerdo con lo previsto en los descompuestos de la presente unidad de obra. La ejecución, definición de calidades, conexionado y montaje del centro de mando se ejecu- tará conforme lo recogido en el Pliego de Condiciones Técnicas y los esquemas de conexionado de centro de mando, del apartado planos donde se han desarrollado los esquemas multifilares de una manera detalla y precisa. 1,00 836,54 _______________ TOTAL SUBCAPÍTULO 180.02 CUADROS DE MANDO ......... ____________ TOTAL CAPÍTULO 180 CM-18-17 - CALLE INGENIEROS ZAPADORES............................................... 13/02/2025 Validez: Original ¦ CSV: 15250456737255512343 Verificable en: https://www.aytosalamanca.gob.es PRESUPUESTO Y MEDICIONES CÓDIGO RESUMEN UDS LONGITUD ANCHURA ALTURA PARCIALES CANTIDAD PRECIO IMPORTE _________________________________________________________________________________________________________________________________ PROYECTO DE RENOVACIÓN DE LAS INSTALACIONES DE ALUMBRADO PÚBLICO EXTERIOR DOCUMENTO 5. – MEDICIONES Y PRESUPUESTO pág.1530 CAPÍTULO 181 CM-19-02 - CALLE VITIGUDINO SUBCAPÍTULO 181.01 LUMINARIAS
181.01.01 | LUMINARIA TIPO DECORATIVA BDP265 TOWNTUNE LED HASTA 25W Suministro e instalación de luminaria tipo DECORATIVA LED marca PHILIPS modelo BDP265 TOWNTUNE o equivalente, de hasta 25w según estudios luminotécnicos o equivalente con las mis- mas características técnicas funcionales y estéticas, con certificaciones ENEC, N, CB. Ensayos realizados por laboratorio independiente acreditado ENAC. Fijación post-top desde Ø32 mm a Ø76 mm en función del adaptador o lateral. Carcasa de aluminio fundido, material óptico polimetileno meta- crilato, material del cierre óptico/lente de vidrio y equipo electrónico. Clase I, índice de protección IP66 para la luminaria completa e índice de resistencia al impacto hasta IK09, equipo electrónico de regulación autónoma programable hasta 5 pasos y entradas para DALI y 1-10V. Sistema de teleges- tión unidireccional de la luminaria para controlar y programar las curvas de regulación de flujo hora- rias de mediante interfaces implementados en la luminaria (Cronostep, Ready2Mains, etc.). Rango de temperatura ambiente -40°C a +50°C. Vida útil L96>100.000h. Protección automática contra so- bretemperatura y contra sobretensiones hasta 10KV, instalada en columna, incluyendo todo tipo de conexiones y pruebas. Temperatura de color 2700K. Requerimientos mínimos exigibles para las lu- minarias con tecnología LED conforme a lo indicado en la guía de IDAE y del Comité Español de Iluminación. Totalmente instalada en columna o brazo y funcionando.
181.01.02 | LUMINARIA TIPO DECORATIVA BDP265 TOWNTUNE LED HASTA 40W Suministro e instalación de luminaria tipo DECORATIVA LED marca PHILIPS modelo BDP265 TOWNTUNE o equivalente, de hasta 40w según estudios luminotécnicos o equivalente con las mis- mas características técnicas funcionales y estéticas, con certificaciones ENEC, N, CB. Ensayos realizados por laboratorio independiente acreditado ENAC. Fijación post-top desde Ø32 mm a Ø76 mm en función del adaptador o lateral. Carcasa de aluminio fundido, material óptico polimetileno meta- crilato, material del cierre óptico/lente de vidrio y equipo electrónico. Clase I, índice de protección IP66 para la luminaria completa e índice de resistencia al impacto hasta IK09, equipo electrónico de regulación autónoma programable hasta 5 pasos y entradas para DALI y 1-10V. Sistema de teleges- tión unidireccional de la luminaria para controlar y programar las curvas de regulación de flujo hora- rias de mediante interfaces implementados en la luminaria (Cronostep, Ready2Mains, etc.). Rango de temperatura ambiente -40°C a +50°C. Vida útil L96>100.000h. Protección automática contra so- bretemperatura y contra sobretensiones hasta 10KV, instalada en columna, incluyendo todo tipo de conexiones y pruebas. Temperatura de color 2700K. Requerimientos mínimos exigibles para las lu- minarias con tecnología LED conforme a lo indicado en la guía de IDAE y del Comité Español de Iluminación. Totalmente instalada en columna o brazo y funcionando. 2,00 _______________ TOTAL SUBCAPÍTULO 181.01 LUMINARIAS .......................... SUBCAPÍTULO 181.02 CUADROS DE MANDO
181.02.01 | CUADRO DE MANDO TIPO 4 SALIDAS TRIFÁSICO Mano de obra y material para la adaptación y renovación de equipos de maniobra y protección de centro de mando existente. Revisión y reforma de cuadro existente, consistente en limpieza, revi- sión, cableado y conexionado con puesta en servicio. El cuadro de mando se deberá reformar para instalar 4 contactores de maniobra 4x25A AC1, manteniendo los circuitos de salida existentes, tam- bién se instalará equipo de protección frente a sobretensiones (transitorias y permanentes). Se inclu- ye pequeño material (cable, bornas de conexión, tornillería), documentación (Esquema unifilar, es- quema de mando, certificados de calidad). Totalmente instalado y conexionado incluido cableado in- terno del cuadro, regletas y bornas de conexionado, conexionado de líneas de alumbrado existentes. Totalmente probado y funcionando. Todo ello ejecutado según REBT. Las protecciones instaladas se certificarán de forma unitaria de acuerdo con lo previsto en los descompuestos de la presente unidad de obra. La ejecución, definición de calidades, conexionado y montaje del centro de mando se ejecu- tará conforme lo recogido en el Pliego de Condiciones Técnicas y los esquemas de conexionado de centro de mando, del apartado planos donde se han desarrollado los esquemas multifilares de una manera detalla y precisa. 1,00 _______________ TOTAL SUBCAPÍTULO 181.02 CUADROS DE MANDO ......... 13/02/2025 Validez: Original ¦ CSV: 15250456737255512343 Verificable en: https://www.aytosalamanca.gob.es PRESUPUESTO Y MEDICIONES CÓDIGO RESUMEN UDS LONGITUD ANCHURA ALTURA PARCIALES CANTIDAD PRECIO IMPORTE _________________________________________________________________________________________________________________________________ PROYECTO DE RENOVACIÓN DE LAS INSTALACIONES DE ALUMBRADO PÚBLICO EXTERIOR DOCUMENTO 5. – MEDICIONES Y PRESUPUESTO pág.1531 SUBCAPÍTULO 181.03 SOPORTES Y CABLEADO
181.03.01 | SUMINISTRO E INSTALACIÓN BRAZO BATIO 2P (1400) Suministro e instalación de Brazo mural marca PHILIPS modelo BATIO, longitud 1400mm, para montaje lateral 60 mm. Material acero galvanizado o aluminio, ángulo de inclinación 5º. manguera RV-K 0.6/1KV de 3x2,5 mm² para conexion de luminaria. Totalmente colocado. 5,00 231,28 _______________ TOTAL SUBCAPÍTULO 181.03 SOPORTES Y CABLEADO ... ____________ TOTAL CAPÍTULO 181 CM-19-02 - CALLE VITIGUDINO ........................................................................ 13/02/2025 Validez: Original ¦ CSV: 15250456737255512343 Verificable en: https://www.aytosalamanca.gob.es PRESUPUESTO Y MEDICIONES CÓDIGO RESUMEN UDS LONGITUD ANCHURA ALTURA PARCIALES CANTIDAD PRECIO IMPORTE _________________________________________________________________________________________________________________________________ PROYECTO DE RENOVACIÓN DE LAS INSTALACIONES DE ALUMBRADO PÚBLICO EXTERIOR DOCUMENTO 5. – MEDICIONES Y PRESUPUESTO pág.1532 CAPÍTULO 182 CM-19-04 - CALLE LUIS VIVES SUBCAPÍTULO 182.01 LUMINARIAS
182.01.01 | LUMINARIA TIPO VIAL BGP703 LUMA GEN2 LED HASTA 55W Suministro e instalación de luminaria tipo vial LED marca PHILIPS modelo BGP703 LUMA GEN2 o equivalente, de hasta 55w según estudios luminotécnicos o equivalente con las mismas caracterís- ticas técnicas funcionales y estéticas, con certificaciones ENEC, N, CB. Ensayos realizados por laboratorio independiente acreditado ENAC. Fijación post-top desde Ø32 mm a Ø76 mm en función del adaptador o lateral. Carcasa de aluminio fundido, material óptico polimetileno metacrilato, material del cierre óptico/lente de vidrio y equipo electrónico. Clase I, índice de protección IP66 para la lumi- naria completa e índice de resistencia al impacto hasta IK10, equipo electrónico de regulación autóno- ma programable hasta 5 pasos y entradas para DALI y 1-10V. Sistema de telegestión unidireccional de la luminaria para controlar y programar las curvas de regulación de flujo horarias de mediante in- terfaces implementados en la luminaria (Cronostep, Ready2Mains, etc.). Rango de temperatura am- biente -40°C a +50°C. Vida útil L96>100.000h. Protección automática contra sobretemperatura y contra sobretensiones hasta 10KV, instalada en columna, incluyendo todo tipo de conexiones y prue- bas. Temperatura de color 2700K. Requerimientos mínimos exigibles para las luminarias con tecnolo- gía LED conforme a lo indicado en la guía de IDAE y del Comité Español de Iluminación. Totalmente instalada en columna o brazo y funcionando.
182.01.02 | LUMINARIA TIPO VIAL BGP703 LUMA GEN2 LED HASTA 60W Suministro e instalación de luminaria tipo vial LED marca PHILIPS modelo BGP703 LUMA GEN2 o equivalente, de hasta 60w según estudios luminotécnicos o equivalente con las mismas caracterís- ticas técnicas funcionales y estéticas, con certificaciones ENEC, N, CB. Ensayos realizados por laboratorio independiente acreditado ENAC. Fijación post-top desde Ø32 mm a Ø76 mm en función del adaptador o lateral. Carcasa de aluminio fundido, material óptico polimetileno metacrilato, material del cierre óptico/lente de vidrio y equipo electrónico. Clase I, índice de protección IP66 para la lumi- naria completa e índice de resistencia al impacto hasta IK10, equipo electrónico de regulación autóno- ma programable hasta 5 pasos y entradas para DALI y 1-10V. Sistema de telegestión unidireccional de la luminaria para controlar y programar las curvas de regulación de flujo horarias de mediante in- terfaces implementados en la luminaria (Cronostep, Ready2Mains, etc.). Rango de temperatura am- biente -40°C a +50°C. Vida útil L96>100.000h. Protección automática contra sobretemperatura y contra sobretensiones hasta 10KV, instalada en columna, incluyendo todo tipo de conexiones y prue- bas. Temperatura de color 2700K. Requerimientos mínimos exigibles para las luminarias con tecnolo- gía LED conforme a lo indicado en la guía de IDAE y del Comité Español de Iluminación. Totalmente instalada en columna o brazo y funcionando.
182.01.03 | LUMINARIA TIPO VIAL BGP704 LUMA GEN2 LED HASTA 85W Suministro e instalación de luminaria tipo vial LED marca PHILIPS modelo BGP704 LUMA GEN2 o equivalente, de hasta 85w según estudios luminotécnicos o equivalente con las mismas caracterís- ticas técnicas funcionales y estéticas, con certificaciones ENEC, N, CB. Ensayos realizados por laboratorio independiente acreditado ENAC. Fijación post-top desde Ø32 mm a Ø76 mm en función del adaptador o lateral. Carcasa de aluminio fundido, material óptico polimetileno metacrilato, material del cierre óptico/lente de vidrio y equipo electrónico. Clase I, índice de protección IP66 para la lumi- naria completa e índice de resistencia al impacto hasta IK10, equipo electrónico de regulación autóno- ma programable hasta 5 pasos y entradas para DALI y 1-10V. Sistema de telegestión unidireccional de la luminaria para controlar y programar las curvas de regulación de flujo horarias de mediante in- terfaces implementados en la luminaria (Cronostep, Ready2Mains, etc.). Rango de temperatura am- biente -40°C a +50°C. Vida útil L96>100.000h. Protección automática contra sobretemperatura y contra sobretensiones hasta 10KV, instalada en columna, incluyendo todo tipo de conexiones y prue- bas. Temperatura de color 2700K. Requerimientos mínimos exigibles para las luminarias con tecnolo- gía LED conforme a lo indicado en la guía de IDAE y del Comité Español de Iluminación. Totalmente instalada en columna o brazo y funcionando. 13/02/2025 Validez: Original ¦ CSV: 15250456737255512343 Verificable en: https://www.aytosalamanca.gob.es PRESUPUESTO Y MEDICIONES CÓDIGO RESUMEN UDS LONGITUD ANCHURA ALTURA PARCIALES CANTIDAD PRECIO IMPORTE _________________________________________________________________________________________________________________________________ PROYECTO DE RENOVACIÓN DE LAS INSTALACIONES DE ALUMBRADO PÚBLICO EXTERIOR DOCUMENTO 5. – MEDICIONES Y PRESUPUESTO pág.1533
182.01.04 | LUMINARIA TIPO VIAL BGP704 LUMA GEN2 LED HASTA 100W Suministro e instalación de luminaria tipo vial LED marca PHILIPS modelo BGP704 LUMA GEN2 o equivalente, de hasta 100w según estudios luminotécnicos o equivalente con las mismas caracte- rísticas técnicas funcionales y estéticas, con certificaciones ENEC, N, CB. Ensayos realizados por laboratorio independiente acreditado ENAC. Fijación post-top desde Ø32 mm a Ø76 mm en función del adaptador o lateral. Carcasa de aluminio fundido, material óptico polimetileno metacrilato, material del cierre óptico/lente de vidrio y equipo electrónico. Clase I, índice de protección IP66 para la lumi- naria completa e índice de resistencia al impacto hasta IK10, equipo electrónico de regulación autóno- ma programable hasta 5 pasos y entradas para DALI y 1-10V. Sistema de telegestión unidireccional de la luminaria para controlar y programar las curvas de regulación de flujo horarias de mediante in- terfaces implementados en la luminaria (Cronostep, Ready2Mains, etc.). Rango de temperatura am- biente -40°C a +50°C. Vida útil L96>100.000h. Protección automática contra sobretemperatura y contra sobretensiones hasta 10KV, instalada en columna, incluyendo todo tipo de conexiones y prue- bas. Temperatura de color 2700K. Requerimientos mínimos exigibles para las luminarias con tecnolo- gía LED conforme a lo indicado en la guía de IDAE y del Comité Español de Iluminación. Totalmente instalada en columna o brazo y funcionando. 10,00 _______________ TOTAL SUBCAPÍTULO 182.01 LUMINARIAS .......................... SUBCAPÍTULO 182.02 CUADROS DE MANDO
182.02.01 | CUADRO DE MANDO TIPO 4 SALIDAS TRIFÁSICO Mano de obra y material para la adaptación y renovación de equipos de maniobra y protección de centro de mando existente. Revisión y reforma de cuadro existente, consistente en limpieza, revi- sión, cableado y conexionado con puesta en servicio. El cuadro de mando se deberá reformar para instalar 4 contactores de maniobra 4x25A AC1, manteniendo los circuitos de salida existentes, tam- bién se instalará equipo de protección frente a sobretensiones (transitorias y permanentes). Se inclu- ye pequeño material (cable, bornas de conexión, tornillería), documentación (Esquema unifilar, es- quema de mando, certificados de calidad). Totalmente instalado y conexionado incluido cableado in- terno del cuadro, regletas y bornas de conexionado, conexionado de líneas de alumbrado existentes. Totalmente probado y funcionando. Todo ello ejecutado según REBT. Las protecciones instaladas se certificarán de forma unitaria de acuerdo con lo previsto en los descompuestos de la presente unidad de obra. La ejecución, definición de calidades, conexionado y montaje del centro de mando se ejecu- tará conforme lo recogido en el Pliego de Condiciones Técnicas y los esquemas de conexionado de centro de mando, del apartado planos donde se han desarrollado los esquemas multifilares de una manera detalla y precisa. 1,00 _______________ TOTAL SUBCAPÍTULO 182.02 CUADROS DE MANDO ......... SUBCAPÍTULO 182.03 SOPORTES Y CABLEADO
182.03.01 | SUMINISTRO E INSTALACIÓN BRAZO BATIO 2P (1400) Suministro e instalación de Brazo mural marca PHILIPS modelo BATIO, longitud 1400mm, para montaje lateral 60 mm. Material acero galvanizado o aluminio, ángulo de inclinación 5º. manguera RV-K 0.6/1KV de 3x2,5 mm² para conexion de luminaria. Totalmente colocado. 8,00 231,28 _______________ TOTAL SUBCAPÍTULO 182.03 SOPORTES Y CABLEADO ... ____________ TOTAL CAPÍTULO 182 CM-19-04 - CALLE LUIS VIVES ......................................................................... 13/02/2025 Validez: Original ¦ CSV: 15250456737255512343 Verificable en: https://www.aytosalamanca.gob.es PRESUPUESTO Y MEDICIONES CÓDIGO RESUMEN UDS LONGITUD ANCHURA ALTURA PARCIALES CANTIDAD PRECIO IMPORTE _________________________________________________________________________________________________________________________________ PROYECTO DE RENOVACIÓN DE LAS INSTALACIONES DE ALUMBRADO PÚBLICO EXTERIOR DOCUMENTO 5. – MEDICIONES Y PRESUPUESTO pág.1534 CAPÍTULO 183 CM-19-10 - CALLE ESCULTOR CARMONA SUBCAPÍTULO 183.01 LUMINARIAS
183.01.01 | LUMINARIA TIPO VIAL BGP704 LUMA GEN2 LED HASTA 80W Suministro e instalación de luminaria tipo vial LED marca PHILIPS modelo BGP704 LUMA GEN2 o equivalente, de hasta 80w según estudios luminotécnicos o equivalente con las mismas caracterís- ticas técnicas funcionales y estéticas, con certificaciones ENEC, N, CB. Ensayos realizados por laboratorio independiente acreditado ENAC. Fijación post-top desde Ø32 mm a Ø76 mm en función del adaptador o lateral. Carcasa de aluminio fundido, material óptico polimetileno metacrilato, material del cierre óptico/lente de vidrio y equipo electrónico. Clase I, índice de protección IP66 para la lumi- naria completa e índice de resistencia al impacto hasta IK10, equipo electrónico de regulación autóno- ma programable hasta 5 pasos y entradas para DALI y 1-10V. Sistema de telegestión unidireccional de la luminaria para controlar y programar las curvas de regulación de flujo horarias de mediante in- terfaces implementados en la luminaria (Cronostep, Ready2Mains, etc.). Rango de temperatura am- biente -40°C a +50°C. Vida útil L96>100.000h. Protección automática contra sobretemperatura y contra sobretensiones hasta 10KV, instalada en columna, incluyendo todo tipo de conexiones y prue- bas. Temperatura de color 2700K. Requerimientos mínimos exigibles para las luminarias con tecnolo- gía LED conforme a lo indicado en la guía de IDAE y del Comité Español de Iluminación. Totalmente instalada en columna o brazo y funcionando. 2,00 _______________ TOTAL SUBCAPÍTULO 183.01 LUMINARIAS .......................... SUBCAPÍTULO 183.02 CUADROS DE MANDO
183.02.01 | CUADRO DE MANDO TIPO 4 SALIDAS TRIFÁSICO Mano de obra y material para la adaptación y renovación de equipos de maniobra y protección de centro de mando existente. Revisión y reforma de cuadro existente, consistente en limpieza, revi- sión, cableado y conexionado con puesta en servicio. El cuadro de mando se deberá reformar para instalar 4 contactores de maniobra 4x25A AC1, manteniendo los circuitos de salida existentes, tam- bién se instalará equipo de protección frente a sobretensiones (transitorias y permanentes). Se inclu- ye pequeño material (cable, bornas de conexión, tornillería), documentación (Esquema unifilar, es- quema de mando, certificados de calidad). Totalmente instalado y conexionado incluido cableado in- terno del cuadro, regletas y bornas de conexionado, conexionado de líneas de alumbrado existentes. Totalmente probado y funcionando. Todo ello ejecutado según REBT. Las protecciones instaladas se certificarán de forma unitaria de acuerdo con lo previsto en los descompuestos de la presente unidad de obra. La ejecución, definición de calidades, conexionado y montaje del centro de mando se ejecu- tará conforme lo recogido en el Pliego de Condiciones Técnicas y los esquemas de conexionado de centro de mando, del apartado planos donde se han desarrollado los esquemas multifilares de una manera detalla y precisa. 1,00 836,54 _______________ TOTAL SUBCAPÍTULO 183.02 CUADROS DE MANDO ......... ____________ TOTAL CAPÍTULO 183 CM-19-10 - CALLE ESCULTOR CARMONA ..................................................... 13/02/2025 Validez: Original ¦ CSV: 15250456737255512343 Verificable en: https://www.aytosalamanca.gob.es PRESUPUESTO Y MEDICIONES CÓDIGO RESUMEN UDS LONGITUD ANCHURA ALTURA PARCIALES CANTIDAD PRECIO IMPORTE _________________________________________________________________________________________________________________________________ PROYECTO DE RENOVACIÓN DE LAS INSTALACIONES DE ALUMBRADO PÚBLICO EXTERIOR DOCUMENTO 5. – MEDICIONES Y PRESUPUESTO pág.1535 CAPÍTULO 184 CM-19-11 - CALLE MUÑOZ TORRERO SUBCAPÍTULO 184.01 LUMINARIAS
184.01.01 | LUMINARIA TIPO TRONCOCÓNICA MERAK SYF LED HASTA 25W Suministro e instalación de luminaria tipo TRONCOCÓNICA LED marca SIMON modelo MERAK SYF o equivalente, de hasta 25w según estudios luminotécnicos o equivalente con las mismas ca- racterísticas técnicas funcionales y estéticas, con certificaciones ENEC, N, CB. Ensayos realiza- dos por laboratorio independiente acreditado ENAC. Fijación post-top desde Ø34 mm a Ø76 mm en función del adaptador, mediante dos brazos en forma de Y, cubierta plana con sistema de refrigera- ción interno en forma de panal para la refrigeración de los LEDs, sin aletas visibles, difusor de vidrio transparente plano para facilitar su limpieza y evitar la radiación UV en las ópticas, y equipo electró- nico. Clase I, índice de protección IP66 para la luminaria completa, con válvula depresora para man- tener constante la presión y evitar la entrada de humedad, e índice de resistencia al impacto hasta IK10, equipo electrónico de regulación autónoma programable hasta 5 pasos y entradas para DALI y 1-10V. Sistema de telegestión unidireccional de la luminaria para controlar y programar las curvas de regulación de flujo horarias de mediante interfaces implementados en la luminaria (Cronostep, Re- ady2Mains, etc.). Protección automática contra sobretemperatura y contra sobretensiones hasta 10KV, instalada en columna, incluyendo todo tipo de conexiones y pruebas. Temperatura de color 2700K. Requerimientos mínimos exigibles para las luminarias con tecnología LED conforme a lo indi- cado en la guía de IDAE y del Comité Español de Iluminación. Totalmente instalada en columna o brazo y funcionando.
184.01.02 | LUMINARIA TIPO TRONCOCÓNICA MERAK SYF LED HASTA 35W Suministro e instalación de luminaria tipo TRONCOCÓNICA LED marca SIMON modelo MERAK SYF o equivalente, de hasta 35w según estudios luminotécnicos o equivalente con las mismas ca- racterísticas técnicas funcionales y estéticas, con certificaciones ENEC, N, CB. Ensayos realiza- dos por laboratorio independiente acreditado ENAC. Fijación post-top desde Ø34 mm a Ø76 mm en función del adaptador, mediante dos brazos en forma de Y, cubierta plana con sistema de refrigera- ción interno en forma de panal para la refrigeración de los LEDs, sin aletas visibles, difusor de vidrio transparente plano para facilitar su limpieza y evitar la radiación UV en las ópticas, y equipo electró- nico. Clase I, índice de protección IP66 para la luminaria completa, con válvula depresora para man- tener constante la presión y evitar la entrada de humedad, e índice de resistencia al impacto hasta IK10, equipo electrónico de regulación autónoma programable hasta 5 pasos y entradas para DALI y 1-10V. Sistema de telegestión unidireccional de la luminaria para controlar y programar las curvas de regulación de flujo horarias de mediante interfaces implementados en la luminaria (Cronostep, Re- ady2Mains, etc.). Protección automática contra sobretemperatura y contra sobretensiones hasta 10KV, instalada en columna, incluyendo todo tipo de conexiones y pruebas. Temperatura de color 2700K. Requerimientos mínimos exigibles para las luminarias con tecnología LED conforme a lo indi- cado en la guía de IDAE y del Comité Español de Iluminación. Totalmente instalada en columna o brazo y funcionando.
184.01.03 | LUMINARIA TIPO TRONCOCÓNICA MERAK SYF LED HASTA 40W Suministro e instalación de luminaria tipo TRONCOCÓNICA LED marca SIMON modelo MERAK SYF o equivalente, de hasta 40w según estudios luminotécnicos o equivalente con las mismas ca- racterísticas técnicas funcionales y estéticas, con certificaciones ENEC, N, CB. Ensayos realiza- dos por laboratorio independiente acreditado ENAC. Fijación post-top desde Ø34 mm a Ø76 mm en función del adaptador, mediante dos brazos en forma de Y, cubierta plana con sistema de refrigera- ción interno en forma de panal para la refrigeración de los LEDs, sin aletas visibles, difusor de vidrio transparente plano para facilitar su limpieza y evitar la radiación UV en las ópticas, y equipo electró- nico. Clase I, índice de protección IP66 para la luminaria completa, con válvula depresora para man- tener constante la presión y evitar la entrada de humedad, e índice de resistencia al impacto hasta IK10, equipo electrónico de regulación autónoma programable hasta 5 pasos y entradas para DALI y 1-10V. Sistema de telegestión unidireccional de la luminaria para controlar y programar las curvas de regulación de flujo horarias de mediante interfaces implementados en la luminaria (Cronostep, Re- ady2Mains, etc.). Protección automática contra sobretemperatura y contra sobretensiones hasta 10KV, instalada en columna, incluyendo todo tipo de conexiones y pruebas. Temperatura de color 2700K. Requerimientos mínimos exigibles para las luminarias con tecnología LED conforme a lo indi- cado en la guía de IDAE y del Comité Español de Iluminación. Totalmente instalada en columna o brazo y funcionando. 2,00 13/02/2025 Validez: Original ¦ CSV: 15250456737255512343 Verificable en: https://www.aytosalamanca.gob.es PRESUPUESTO Y MEDICIONES CÓDIGO RESUMEN UDS LONGITUD ANCHURA ALTURA PARCIALES CANTIDAD PRECIO IMPORTE _________________________________________________________________________________________________________________________________ PROYECTO DE RENOVACIÓN DE LAS INSTALACIONES DE ALUMBRADO PÚBLICO EXTERIOR DOCUMENTO 5. – MEDICIONES Y PRESUPUESTO pág.1536 _______________ TOTAL SUBCAPÍTULO 184.01 LUMINARIAS .......................... SUBCAPÍTULO 184.02 CUADROS DE MANDO
184.02.01 | CUADRO DE MANDO TIPO 4 SALIDAS TRIFÁSICO Mano de obra y material para la adaptación y renovación de equipos de maniobra y protección de centro de mando existente. Revisión y reforma de cuadro existente, consistente en limpieza, revi- sión, cableado y conexionado con puesta en servicio. El cuadro de mando se deberá reformar para instalar 4 contactores de maniobra 4x25A AC1, manteniendo los circuitos de salida existentes, tam- bién se instalará equipo de protección frente a sobretensiones (transitorias y permanentes). Se inclu- ye pequeño material (cable, bornas de conexión, tornillería), documentación (Esquema unifilar, es- quema de mando, certificados de calidad). Totalmente instalado y conexionado incluido cableado in- terno del cuadro, regletas y bornas de conexionado, conexionado de líneas de alumbrado existentes. Totalmente probado y funcionando. Todo ello ejecutado según REBT. Las protecciones instaladas se certificarán de forma unitaria de acuerdo con lo previsto en los descompuestos de la presente unidad de obra. La ejecución, definición de calidades, conexionado y montaje del centro de mando se ejecu- tará conforme lo recogido en el Pliego de Condiciones Técnicas y los esquemas de conexionado de centro de mando, del apartado planos donde se han desarrollado los esquemas multifilares de una manera detalla y precisa. 1,00 836,54 _______________ TOTAL SUBCAPÍTULO 184.02 CUADROS DE MANDO ......... ____________ TOTAL CAPÍTULO 184 CM-19-11 - CALLE MUÑOZ TORRERO............................................................. 13/02/2025 Validez: Original ¦ CSV: 15250456737255512343 Verificable en: https://www.aytosalamanca.gob.es PRESUPUESTO Y MEDICIONES CÓDIGO RESUMEN UDS LONGITUD ANCHURA ALTURA PARCIALES CANTIDAD PRECIO IMPORTE _________________________________________________________________________________________________________________________________ PROYECTO DE RENOVACIÓN DE LAS INSTALACIONES DE ALUMBRADO PÚBLICO EXTERIOR DOCUMENTO 5. – MEDICIONES Y PRESUPUESTO pág.1537 CAPÍTULO 185 CM-20-07 - PASEO CARMELITAS SUBCAPÍTULO 185.01 LUMINARIAS
185.01.01 | LUMINARIA TIPO BLOQUE ÓPTICO HASTA 25W Suministro e instalación de luminaria tipo bloque óptico LED para luminarias clásicas marca SOCE- LEC o equivalente, de hasta 25w según estudios luminotécnicos, con las mismas características es- téticas y de funcionalidad, con certificaciones ENEC, N, CB. Ensayos realizados por laboratorio in- dependiente acreditado ENAC. Color de pintado de la luminaria en negro. Sistema óptico formado por estructura multi-lente individualizado por LED. Cuerpo de aluminio fundio a presión. Soporte de acero galvanizado. Juanta de silicona de alta resistencia a la temperatura. Óptica de metacrilato. Difu- sor de vidrio plano templado. Placa LED de sustrato de aluminio 1,6mm/ Cu 35u isolated. Conexión de alimentación a PCB LED mediante conector soldado por Reflow. Temperatura de color 2700K. IRC>70. Grado de protección IK10. Grado de protección IP66. Clase II. Driver regulable varios es- calones de potencia. Posibilidad de fijar a brazo soporte ornamental y columna de 50mm. Opción de fijación a columnas de menor diámetro (50mm, 60mm y 75mm). Temperatura de operación -20ºC a +50ºC. Cero flujos luminosos al hemisferio superior. Factor de potencia >0,9. Vida útil L90B10>100.000 horas a 25ºC, requisito de obligatorio cumplimiento para garantizar la vida útil del LED durante la garantía exigida de la luminaria fijado en 10 años. Sistema de telegestión unidireccio- nal de la luminaria para controlar y programar las curvas de regulación de flujo horarias de mediante interfaces implementados en la luminaria (Cronostep, Ready2Mains, etc.). Driver con protección de sobretensión 10kV (Sistema Over Storm), este sistema es de obligado cumplimiento puesto que per- mite establecer la seguridad de los componentes de la luminaria frente a posibles sobretensiones, tan- to transitorias como permanentes. Requerimientos mínimos exigibles para las luminarias con tecnolo- gía LED conforme a lo indicado en la guía de IDAE y del Comité Español de Iluminación. Totalmente instalada en columna o brazo y funcionando.
185.01.02 | LUMINARIA TIPO BLOQUE ÓPTICO HASTA 30W Suministro e instalación de luminaria tipo bloque óptico LED para luminarias clásicas marca SOCE- LEC o equivalente, de hasta 30w según estudios luminotécnicos, con las mismas características es- téticas y de funcionalidad, con certificaciones ENEC, N, CB. Ensayos realizados por laboratorio in- dependiente acreditado ENAC. Color de pintado de la luminaria en negro. Sistema óptico formado por estructura multi-lente individualizado por LED. Cuerpo de aluminio fundio a presión. Soporte de acero galvanizado. Juanta de silicona de alta resistencia a la temperatura. Óptica de metacrilato. Difu- sor de vidrio plano templado. Placa LED de sustrato de aluminio 1,6mm/ Cu 35u isolated. Conexión de alimentación a PCB LED mediante conector soldado por Reflow. Temperatura de color 2700K. IRC>70. Grado de protección IK10. Grado de protección IP66. Clase II. Driver regulable varios es- calones de potencia. Posibilidad de fijar a brazo soporte ornamental y columna de 50mm. Opción de fijación a columnas de menor diámetro (50mm, 60mm y 75mm). Temperatura de operación -20ºC a +50ºC. Cero flujos luminosos al hemisferio superior. Factor de potencia >0,9. Vida útil L90B10>100.000 horas a 25ºC, requisito de obligatorio cumplimiento para garantizar la vida útil del LED durante la garantía exigida de la luminaria fijado en 10 años. Sistema de telegestión unidireccio- nal de la luminaria para controlar y programar las curvas de regulación de flujo horarias de mediante interfaces implementados en la luminaria (Cronostep, Ready2Mains, etc.). Driver con protección de sobretensión 10kV (Sistema Over Storm), este sistema es de obligado cumplimiento puesto que per- mite establecer la seguridad de los componentes de la luminaria frente a posibles sobretensiones, tan- to transitorias como permanentes. Requerimientos mínimos exigibles para las luminarias con tecnolo- gía LED conforme a lo indicado en la guía de IDAE y del Comité Español de Iluminación. Totalmente instalada en columna o brazo y funcionando. 13/02/2025 Validez: Original ¦ CSV: 15250456737255512343 Verificable en: https://www.aytosalamanca.gob.es PRESUPUESTO Y MEDICIONES CÓDIGO RESUMEN UDS LONGITUD ANCHURA ALTURA PARCIALES CANTIDAD PRECIO IMPORTE _________________________________________________________________________________________________________________________________ PROYECTO DE RENOVACIÓN DE LAS INSTALACIONES DE ALUMBRADO PÚBLICO EXTERIOR DOCUMENTO 5. – MEDICIONES Y PRESUPUESTO pág.1538
185.01.03 | LUMINARIA TIPO BLOQUE ÓPTICO HASTA 40W Suministro e instalación de luminaria tipo bloque óptico LED para luminarias clásicas marca SOCE- LEC o equivalente, de hasta 40w según estudios luminotécnicos, con las mismas características es- téticas y de funcionalidad, con certificaciones ENEC, N, CB. Ensayos realizados por laboratorio in- dependiente acreditado ENAC. Color de pintado de la luminaria en negro. Sistema óptico formado por estructura multi-lente individualizado por LED. Cuerpo de aluminio fundio a presión. Soporte de acero galvanizado. Juanta de silicona de alta resistencia a la temperatura. Óptica de metacrilato. Difu- sor de vidrio plano templado. Placa LED de sustrato de aluminio 1,6mm/ Cu 35u isolated. Conexión de alimentación a PCB LED mediante conector soldado por Reflow. Temperatura de color 2700K. IRC>70. Grado de protección IK10. Grado de protección IP66. Clase II. Driver regulable varios es- calones de potencia. Posibilidad de fijar a brazo soporte ornamental y columna de 50mm. Opción de fijación a columnas de menor diámetro (50mm, 60mm y 75mm). Temperatura de operación -20ºC a +50ºC. Cero flujos luminosos al hemisferio superior. Factor de potencia >0,9. Vida útil L90B10>100.000 horas a 25ºC, requisito de obligatorio cumplimiento para garantizar la vida útil del LED durante la garantía exigida de la luminaria fijado en 10 años. Sistema de telegestión unidireccio- nal de la luminaria para controlar y programar las curvas de regulación de flujo horarias de mediante interfaces implementados en la luminaria (Cronostep, Ready2Mains, etc.). Driver con protección de sobretensión 10kV (Sistema Over Storm), este sistema es de obligado cumplimiento puesto que per- mite establecer la seguridad de los componentes de la luminaria frente a posibles sobretensiones, tan- to transitorias como permanentes. Requerimientos mínimos exigibles para las luminarias con tecnolo- gía LED conforme a lo indicado en la guía de IDAE y del Comité Español de Iluminación. Totalmente instalada en columna o brazo y funcionando. 3,00 _______________ TOTAL SUBCAPÍTULO 185.01 LUMINARIAS .......................... SUBCAPÍTULO 185.02 CUADROS DE MANDO
185.02.01 | CUADRO DE MANDO TIPO 4 SALIDAS TRIFÁSICO Mano de obra y material para la adaptación y renovación de equipos de maniobra y protección de centro de mando existente. Revisión y reforma de cuadro existente, consistente en limpieza, revi- sión, cableado y conexionado con puesta en servicio. El cuadro de mando se deberá reformar para instalar 4 contactores de maniobra 4x25A AC1, manteniendo los circuitos de salida existentes, tam- bién se instalará equipo de protección frente a sobretensiones (transitorias y permanentes). Se inclu- ye pequeño material (cable, bornas de conexión, tornillería), documentación (Esquema unifilar, es- quema de mando, certificados de calidad). Totalmente instalado y conexionado incluido cableado in- terno del cuadro, regletas y bornas de conexionado, conexionado de líneas de alumbrado existentes. Totalmente probado y funcionando. Todo ello ejecutado según REBT. Las protecciones instaladas se certificarán de forma unitaria de acuerdo con lo previsto en los descompuestos de la presente unidad de obra. La ejecución, definición de calidades, conexionado y montaje del centro de mando se ejecu- tará conforme lo recogido en el Pliego de Condiciones Técnicas y los esquemas de conexionado de centro de mando, del apartado planos donde se han desarrollado los esquemas multifilares de una manera detalla y precisa. 1,00 836,54 _______________ TOTAL SUBCAPÍTULO 185.02 CUADROS DE MANDO ......... ____________ TOTAL CAPÍTULO 185 CM-20-07 - PASEO CARMELITAS..................................................................... 13/02/2025 Validez: Original ¦ CSV: 15250456737255512343 Verificable en: https://www.aytosalamanca.gob.es PRESUPUESTO Y MEDICIONES CÓDIGO RESUMEN UDS LONGITUD ANCHURA ALTURA PARCIALES CANTIDAD PRECIO IMPORTE _________________________________________________________________________________________________________________________________ PROYECTO DE RENOVACIÓN DE LAS INSTALACIONES DE ALUMBRADO PÚBLICO EXTERIOR DOCUMENTO 5. – MEDICIONES Y PRESUPUESTO pág.1539 CAPÍTULO 186 CM-20-38 - AVDA MIRAT SUBCAPÍTULO 186.01 LUMINARIAS
186.01.01 | LUMINARIA TIPO VIAL BRP435 MILEWIDE 2 LED HASTA 25W Suministro e instalación de luminaria tipo vial LED marca PHILIPS modelo BRP435 MILEWIDE 2 o equivalente, de hasta 25w según estudios luminotécnicos o equivalente con las mismas caracterís- ticas técnicas funcionales y estéticas, con certificaciones ENEC, N, CB. Ensayos realizados por laboratorio independiente acreditado ENAC. Fijación post-top desde Ø32 mm a Ø76 mm en función del adaptador o lateral. Carcasa de aluminio fundido, material óptico polimetileno metacrilato, material del cierre óptico/lente de vidrio y equipo electrónico. Clase I, índice de protección IP66 para la lumi- naria completa e índice de resistencia al impacto hasta IK08, equipo electrónico de regulación autóno- ma programable hasta 5 pasos y entradas para DALI y 1-10V. Sistema de telegestión unidireccional de la luminaria para controlar y programar las curvas de regulación de flujo horarias de mediante in- terfaces implementados en la luminaria (Cronostep, Ready2Mains, etc.). Rango de temperatura am- biente -40°C a +50°C. Vida útil L80>100.000h. Protección automática contra sobretemperatura y contra sobretensiones hasta 10KV, instalada en columna, incluyendo todo tipo de conexiones y prue- bas. Temperatura de color 2700K. Requerimientos mínimos exigibles para las luminarias con tecnolo- gía LED conforme a lo indicado en la guía de IDAE y del Comité Español de Iluminación. Totalmente instalada en columna o brazo y funcionando.
186.01.02 | LUMINARIA TIPO VIAL BRP435 MILEWIDE 2 LED HASTA 30W Suministro e instalación de luminaria tipo vial LED marca PHILIPS modelo BRP435 MILEWIDE 2 o equivalente, de hasta 30w según estudios luminotécnicos o equivalente con las mismas caracterís- ticas técnicas funcionales y estéticas, con certificaciones ENEC, N, CB. Ensayos realizados por laboratorio independiente acreditado ENAC. Fijación post-top desde Ø32 mm a Ø76 mm en función del adaptador o lateral. Carcasa de aluminio fundido, material óptico polimetileno metacrilato, material del cierre óptico/lente de vidrio y equipo electrónico. Clase I, índice de protección IP66 para la lumi- naria completa e índice de resistencia al impacto hasta IK08, equipo electrónico de regulación autóno- ma programable hasta 5 pasos y entradas para DALI y 1-10V. Sistema de telegestión unidireccional de la luminaria para controlar y programar las curvas de regulación de flujo horarias de mediante in- terfaces implementados en la luminaria (Cronostep, Ready2Mains, etc.). Rango de temperatura am- biente -40°C a +50°C. Vida útil L80>100.000h. Protección automática contra sobretemperatura y contra sobretensiones hasta 10KV, instalada en columna, incluyendo todo tipo de conexiones y prue- bas. Temperatura de color 2700K. Requerimientos mínimos exigibles para las luminarias con tecnolo- gía LED conforme a lo indicado en la guía de IDAE y del Comité Español de Iluminación. Totalmente instalada en columna o brazo y funcionando.
186.01.03 | LUMINARIA TIPO VIAL BRP435 MILEWIDE 2 LED HASTA 35W Suministro e instalación de luminaria tipo vial LED marca PHILIPS modelo BRP435 MILEWIDE 2 o equivalente, de hasta 35w según estudios luminotécnicos o equivalente con las mismas caracterís- ticas técnicas funcionales y estéticas, con certificaciones ENEC, N, CB. Ensayos realizados por laboratorio independiente acreditado ENAC. Fijación post-top desde Ø32 mm a Ø76 mm en función del adaptador o lateral. Carcasa de aluminio fundido, material óptico polimetileno metacrilato, material del cierre óptico/lente de vidrio y equipo electrónico. Clase I, índice de protección IP66 para la lumi- naria completa e índice de resistencia al impacto hasta IK08, equipo electrónico de regulación autóno- ma programable hasta 5 pasos y entradas para DALI y 1-10V. Sistema de telegestión unidireccional de la luminaria para controlar y programar las curvas de regulación de flujo horarias de mediante in- terfaces implementados en la luminaria (Cronostep, Ready2Mains, etc.). Rango de temperatura am- biente -40°C a +50°C. Vida útil L80>100.000h. Protección automática contra sobretemperatura y contra sobretensiones hasta 10KV, instalada en columna, incluyendo todo tipo de conexiones y prue- bas. Temperatura de color 2700K. Requerimientos mínimos exigibles para las luminarias con tecnolo- gía LED conforme a lo indicado en la guía de IDAE y del Comité Español de Iluminación. Totalmente instalada en columna o brazo y funcionando. 13/02/2025 Validez: Original ¦ CSV: 15250456737255512343 Verificable en: https://www.aytosalamanca.gob.es PRESUPUESTO Y MEDICIONES CÓDIGO RESUMEN UDS LONGITUD ANCHURA ALTURA PARCIALES CANTIDAD PRECIO IMPORTE _________________________________________________________________________________________________________________________________ PROYECTO DE RENOVACIÓN DE LAS INSTALACIONES DE ALUMBRADO PÚBLICO EXTERIOR DOCUMENTO 5. – MEDICIONES Y PRESUPUESTO pág.1540
186.01.04 | LUMINARIA TIPO VIAL BRP435 MILEWIDE 2 LED HASTA 75W Suministro e instalación de luminaria tipo vial LED marca PHILIPS modelo BRP435 MILEWIDE 2 o equivalente, de hasta 75w según estudios luminotécnicos o equivalente con las mismas caracterís- ticas técnicas funcionales y estéticas, con certificaciones ENEC, N, CB. Ensayos realizados por laboratorio independiente acreditado ENAC. Fijación post-top desde Ø32 mm a Ø76 mm en función del adaptador o lateral. Carcasa de aluminio fundido, material óptico polimetileno metacrilato, material del cierre óptico/lente de vidrio y equipo electrónico. Clase I, índice de protección IP66 para la lumi- naria completa e índice de resistencia al impacto hasta IK08, equipo electrónico de regulación autóno- ma programable hasta 5 pasos y entradas para DALI y 1-10V. Sistema de telegestión unidireccional de la luminaria para controlar y programar las curvas de regulación de flujo horarias de mediante in- terfaces implementados en la luminaria (Cronostep, Ready2Mains, etc.). Rango de temperatura am- biente -40°C a +50°C. Vida útil L80>100.000h. Protección automática contra sobretemperatura y contra sobretensiones hasta 10KV, instalada en columna, incluyendo todo tipo de conexiones y prue- bas. Temperatura de color 2700K. Requerimientos mínimos exigibles para las luminarias con tecnolo- gía LED conforme a lo indicado en la guía de IDAE y del Comité Español de Iluminación. Totalmente instalada en columna o brazo y funcionando.
186.01.05 | LUMINARIA TIPO VIAL BPP436 MILEWIDE LED HASTA 95W Suministro e instalación de luminaria tipo vial LED marca PHILIPS modelo BPP436 MILEWIDE o equivalente, de hasta 95w según estudios luminotécnicos o equivalente con las mismas característi- cas técnicas funcionales y estéticas, con certificaciones ENEC, N, CB. Ensayos realizados por la- boratorio independiente acreditado ENAC. Fijación post-top desde Ø32 mm a Ø76 mm en función del adaptador o lateral. Carcasa de aluminio fundido, material óptico polimetileno metacrilato, material del cierre óptico/lente de vidrio y equipo electrónico. Clase I, índice de protección IP66 para la lumi- naria completa e índice de resistencia al impacto hasta IK10, equipo electrónico de regulación autóno- ma programable hasta 5 pasos y entradas para DALI y 1-10V. Sistema de telegestión unidireccional de la luminaria para controlar y programar las curvas de regulación de flujo horarias de mediante in- terfaces implementados en la luminaria (Cronostep, Ready2Mains, etc.). Rango de temperatura am- biente -40°C a +50°C. Vida útil L96>100.000h. Protección automática contra sobretemperatura y contra sobretensiones hasta 10KV, instalada en columna, incluyendo todo tipo de conexiones y prue- bas. Temperatura de color 2700K. Requerimientos mínimos exigibles para las luminarias con tecnolo- gía LED conforme a lo indicado en la guía de IDAE y del Comité Español de Iluminación. Totalmente instalada en columna o brazo y funcionando. 8,00 _______________ TOTAL SUBCAPÍTULO 186.01 LUMINARIAS .......................... SUBCAPÍTULO 186.02 CUADROS DE MANDO
186.02.01 | CUADRO DE MANDO TIPO 4 SALIDAS TRIFÁSICO Mano de obra y material para la adaptación y renovación de equipos de maniobra y protección de centro de mando existente. Revisión y reforma de cuadro existente, consistente en limpieza, revi- sión, cableado y conexionado con puesta en servicio. El cuadro de mando se deberá reformar para instalar 4 contactores de maniobra 4x25A AC1, manteniendo los circuitos de salida existentes, tam- bién se instalará equipo de protección frente a sobretensiones (transitorias y permanentes). Se inclu- ye pequeño material (cable, bornas de conexión, tornillería), documentación (Esquema unifilar, es- quema de mando, certificados de calidad). Totalmente instalado y conexionado incluido cableado in- terno del cuadro, regletas y bornas de conexionado, conexionado de líneas de alumbrado existentes. Totalmente probado y funcionando. Todo ello ejecutado según REBT. Las protecciones instaladas se certificarán de forma unitaria de acuerdo con lo previsto en los descompuestos de la presente unidad de obra. La ejecución, definición de calidades, conexionado y montaje del centro de mando se ejecu- tará conforme lo recogido en el Pliego de Condiciones Técnicas y los esquemas de conexionado de centro de mando, del apartado planos donde se han desarrollado los esquemas multifilares de una manera detalla y precisa. 1,00 836,54 _______________ TOTAL SUBCAPÍTULO 186.02 CUADROS DE MANDO ......... ____________ TOTAL CAPÍTULO 186 CM-20-38 - AVDA MIRAT ................................................................................... 13/02/2025 Validez: Original ¦ CSV: 15250456737255512343 Verificable en: https://www.aytosalamanca.gob.es PRESUPUESTO Y MEDICIONES CÓDIGO RESUMEN UDS LONGITUD ANCHURA ALTURA PARCIALES CANTIDAD PRECIO IMPORTE _________________________________________________________________________________________________________________________________ PROYECTO DE RENOVACIÓN DE LAS INSTALACIONES DE ALUMBRADO PÚBLICO EXTERIOR DOCUMENTO 5. – MEDICIONES Y PRESUPUESTO pág.1541 CAPÍTULO 187 CM-21-40 - CALLE TESO DE SAN NICOLAS (ACERA) SUBCAPÍTULO 187.01 LUMINARIAS
187.01.01 | LUMINARIA TIPO DECORATIVA BDP265 TOWNTUNE LED HASTA 30W-3000K Suministro e instalación de luminaria tipo DECORATIVA LED marca PHILIPS modelo BDP265 TOWNTUNE o equivalente, de hasta 30w según estudios luminotécnicos o equivalente con las mis- mas características técnicas funcionales y estéticas, con certificaciones ENEC, N, CB. Ensayos realizados por laboratorio independiente acreditado ENAC. Fijación post-top desde Ø32 mm a Ø76 mm en función del adaptador o lateral. Carcasa de aluminio fundido, material óptico polimetileno meta- crilato, material del cierre óptico/lente de vidrio y equipo electrónico. Clase I, índice de protección IP66 para la luminaria completa e índice de resistencia al impacto hasta IK09, equipo electrónico de regulación autónoma programable hasta 5 pasos y entradas para DALI y 1-10V. Sistema de teleges- tión unidireccional de la luminaria para controlar y programar las curvas de regulación de flujo hora- rias de mediante interfaces implementados en la luminaria (Cronostep, Ready2Mains, etc.). Rango de temperatura ambiente -40°C a +50°C. Vida útil L96>100.000h. Protección automática contra so- bretemperatura y contra sobretensiones hasta 10KV, instalada en columna, incluyendo todo tipo de conexiones y pruebas. Temperatura de color 3000K. Requerimientos mínimos exigibles para las lu- minarias con tecnología LED conforme a lo indicado en la guía de IDAE y del Comité Español de Iluminación. Totalmente instalada en columna o brazo y funcionando.
187.01.02 | LUMINARIA TIPO DECORATIVA BDP265 TOWNTUNE LED HASTA 30W-3000K Suministro e instalación de luminaria tipo DECORATIVA LED marca PHILIPS modelo BDP265 TOWNTUNE o equivalente, de hasta 30w según estudios luminotécnicos o equivalente con las mis- mas características técnicas funcionales y estéticas, con certificaciones ENEC, N, CB. Ensayos realizados por laboratorio independiente acreditado ENAC. Fijación post-top desde Ø32 mm a Ø76 mm en función del adaptador o lateral. Carcasa de aluminio fundido, material óptico polimetileno meta- crilato, material del cierre óptico/lente de vidrio y equipo electrónico. Clase I, índice de protección IP66 para la luminaria completa e índice de resistencia al impacto hasta IK09, equipo electrónico de regulación autónoma programable hasta 5 pasos y entradas para DALI y 1-10V. Sistema de teleges- tión unidireccional de la luminaria para controlar y programar las curvas de regulación de flujo hora- rias de mediante interfaces implementados en la luminaria (Cronostep, Ready2Mains, etc.). Rango de temperatura ambiente -40°C a +50°C. Vida útil L96>100.000h. Protección automática contra so- bretemperatura y contra sobretensiones hasta 10KV, instalada en columna, incluyendo todo tipo de conexiones y pruebas. Temperatura de color 3000K. Con conectores NEMA 7 o Zhaga para Smart City ReadyIoT. Requerimientos mínimos exigibles para las luminarias con tecnología LED conforme a lo indicado en la guía de IDAE y del Comité Español de Iluminación. Totalmente instalada en co- lumna o brazo y funcionando. 4,00 _______________ TOTAL SUBCAPÍTULO 187.01 LUMINARIAS .......................... 13/02/2025 Validez: Original ¦ CSV: 15250456737255512343 Verificable en: https://www.aytosalamanca.gob.es PRESUPUESTO Y MEDICIONES CÓDIGO RESUMEN UDS LONGITUD ANCHURA ALTURA PARCIALES CANTIDAD PRECIO IMPORTE _________________________________________________________________________________________________________________________________ PROYECTO DE RENOVACIÓN DE LAS INSTALACIONES DE ALUMBRADO PÚBLICO EXTERIOR DOCUMENTO 5. – MEDICIONES Y PRESUPUESTO pág.1542 SUBCAPÍTULO 187.02 CUADROS DE MANDO
187.02.01 | CUADRO DE MANDO TIPO 4 SALIDAS TRIFÁSICO Mano de obra y material para la adaptación y renovación de equipos de maniobra y protección de centro de mando existente. Revisión y reforma de cuadro existente, consistente en limpieza, revi- sión, cableado y conexionado con puesta en servicio. El cuadro de mando se deberá reformar para instalar 4 contactores de maniobra 4x25A AC1, manteniendo los circuitos de salida existentes, tam- bién se instalará equipo de protección frente a sobretensiones (transitorias y permanentes). Se inclu- ye pequeño material (cable, bornas de conexión, tornillería), documentación (Esquema unifilar, es- quema de mando, certificados de calidad). Totalmente instalado y conexionado incluido cableado in- terno del cuadro, regletas y bornas de conexionado, conexionado de líneas de alumbrado existentes. Totalmente probado y funcionando. Todo ello ejecutado según REBT. Las protecciones instaladas se certificarán de forma unitaria de acuerdo con lo previsto en los descompuestos de la presente unidad de obra. La ejecución, definición de calidades, conexionado y montaje del centro de mando se ejecu- tará conforme lo recogido en el Pliego de Condiciones Técnicas y los esquemas de conexionado de centro de mando, del apartado planos donde se han desarrollado los esquemas multifilares de una manera detalla y precisa. 1,00 836,54 _______________ TOTAL SUBCAPÍTULO 187.02 CUADROS DE MANDO ......... ____________ TOTAL CAPÍTULO 187 CM-21-40 - CALLE TESO DE SAN NICOLAS (ACERA) ................................... 13/02/2025 Validez: Original ¦ CSV: 15250456737255512343 Verificable en: https://www.aytosalamanca.gob.es PRESUPUESTO Y MEDICIONES CÓDIGO RESUMEN UDS LONGITUD ANCHURA ALTURA PARCIALES CANTIDAD PRECIO IMPORTE _________________________________________________________________________________________________________________________________ PROYECTO DE RENOVACIÓN DE LAS INSTALACIONES DE ALUMBRADO PÚBLICO EXTERIOR DOCUMENTO 5. – MEDICIONES Y PRESUPUESTO pág.1543 CAPÍTULO 188 CM-21-42 - PASEO RECTOR ESPERABE SUBCAPÍTULO 188.01 LUMINARIAS
188.01.01 | LUMINARIA TIPO DECORATIVA BDP265 TOWNTUNE LED HASTA 25W Suministro e instalación de luminaria tipo DECORATIVA LED marca PHILIPS modelo BDP265 TOWNTUNE o equivalente, de hasta 25w según estudios luminotécnicos o equivalente con las mis- mas características técnicas funcionales y estéticas, con certificaciones ENEC, N, CB. Ensayos realizados por laboratorio independiente acreditado ENAC. Fijación post-top desde Ø32 mm a Ø76 mm en función del adaptador o lateral. Carcasa de aluminio fundido, material óptico polimetileno meta- crilato, material del cierre óptico/lente de vidrio y equipo electrónico. Clase I, índice de protección IP66 para la luminaria completa e índice de resistencia al impacto hasta IK09, equipo electrónico de regulación autónoma programable hasta 5 pasos y entradas para DALI y 1-10V. Sistema de teleges- tión unidireccional de la luminaria para controlar y programar las curvas de regulación de flujo hora- rias de mediante interfaces implementados en la luminaria (Cronostep, Ready2Mains, etc.). Rango de temperatura ambiente -40°C a +50°C. Vida útil L96>100.000h. Protección automática contra so- bretemperatura y contra sobretensiones hasta 10KV, instalada en columna, incluyendo todo tipo de conexiones y pruebas. Temperatura de color 2700K. Requerimientos mínimos exigibles para las lu- minarias con tecnología LED conforme a lo indicado en la guía de IDAE y del Comité Español de Iluminación. Totalmente instalada en columna o brazo y funcionando. 3,00 _______________ TOTAL SUBCAPÍTULO 188.01 LUMINARIAS .......................... SUBCAPÍTULO 188.02 CUADROS DE MANDO
188.02.01 | CUADRO DE MANDO TIPO 4 SALIDAS TRIFÁSICO Mano de obra y material para la adaptación y renovación de equipos de maniobra y protección de centro de mando existente. Revisión y reforma de cuadro existente, consistente en limpieza, revi- sión, cableado y conexionado con puesta en servicio. El cuadro de mando se deberá reformar para instalar 4 contactores de maniobra 4x25A AC1, manteniendo los circuitos de salida existentes, tam- bién se instalará equipo de protección frente a sobretensiones (transitorias y permanentes). Se inclu- ye pequeño material (cable, bornas de conexión, tornillería), documentación (Esquema unifilar, es- quema de mando, certificados de calidad). Totalmente instalado y conexionado incluido cableado in- terno del cuadro, regletas y bornas de conexionado, conexionado de líneas de alumbrado existentes. Totalmente probado y funcionando. Todo ello ejecutado según REBT. Las protecciones instaladas se certificarán de forma unitaria de acuerdo con lo previsto en los descompuestos de la presente unidad de obra. La ejecución, definición de calidades, conexionado y montaje del centro de mando se ejecu- tará conforme lo recogido en el Pliego de Condiciones Técnicas y los esquemas de conexionado de centro de mando, del apartado planos donde se han desarrollado los esquemas multifilares de una manera detalla y precisa. 1,00 _______________ TOTAL SUBCAPÍTULO 188.02 CUADROS DE MANDO ......... SUBCAPÍTULO 188.03 SOPORTES Y CABLEADO
188.03.01 | SUMINISTRO E INSTALACIÓN BRAZO BATIO 2P (1400) Suministro e instalación de Brazo mural marca PHILIPS modelo BATIO, longitud 1400mm, para montaje lateral 60 mm. Material acero galvanizado o aluminio, ángulo de inclinación 5º. manguera RV-K 0.6/1KV de 3x2,5 mm² para conexion de luminaria. Totalmente colocado. 1,00 231,28 _______________ TOTAL SUBCAPÍTULO 188.03 SOPORTES Y CABLEADO ... ____________ TOTAL CAPÍTULO 188 CM-21-42 - PASEO RECTOR ESPERABE ........................................................ 13/02/2025 Validez: Original ¦ CSV: 15250456737255512343 Verificable en: https://www.aytosalamanca.gob.es PRESUPUESTO Y MEDICIONES CÓDIGO RESUMEN UDS LONGITUD ANCHURA ALTURA PARCIALES CANTIDAD PRECIO IMPORTE _________________________________________________________________________________________________________________________________ PROYECTO DE RENOVACIÓN DE LAS INSTALACIONES DE ALUMBRADO PÚBLICO EXTERIOR DOCUMENTO 5. – MEDICIONES Y PRESUPUESTO pág.1544 CAPÍTULO 189 CM-22-02 - CALLE MENINAS SUBCAPÍTULO 189.01 LUMINARIAS
189.01.01 | LUMINARIA TIPO DECORATIVA BDP265 TOWNTUNE LED HASTA 25W Suministro e instalación de luminaria tipo DECORATIVA LED marca PHILIPS modelo BDP265 TOWNTUNE o equivalente, de hasta 25w según estudios luminotécnicos o equivalente con las mis- mas características técnicas funcionales y estéticas, con certificaciones ENEC, N, CB. Ensayos realizados por laboratorio independiente acreditado ENAC. Fijación post-top desde Ø32 mm a Ø76 mm en función del adaptador o lateral. Carcasa de aluminio fundido, material óptico polimetileno meta- crilato, material del cierre óptico/lente de vidrio y equipo electrónico. Clase I, índice de protección IP66 para la luminaria completa e índice de resistencia al impacto hasta IK09, equipo electrónico de regulación autónoma programable hasta 5 pasos y entradas para DALI y 1-10V. Sistema de teleges- tión unidireccional de la luminaria para controlar y programar las curvas de regulación de flujo hora- rias de mediante interfaces implementados en la luminaria (Cronostep, Ready2Mains, etc.). Rango de temperatura ambiente -40°C a +50°C. Vida útil L96>100.000h. Protección automática contra so- bretemperatura y contra sobretensiones hasta 10KV, instalada en columna, incluyendo todo tipo de conexiones y pruebas. Temperatura de color 2700K. Requerimientos mínimos exigibles para las lu- minarias con tecnología LED conforme a lo indicado en la guía de IDAE y del Comité Español de Iluminación. Totalmente instalada en columna o brazo y funcionando.
189.01.02 | LUMINARIA TIPO TRONCOCÓNICA SKAT M ISTANIUM LED HASTA 25W Suministro e instalación de luminaria tipo TRONCOCÓNICA LED marca SIMON modelo SKA M ISTANIUM o equivalente, de hasta 25w según estudios luminotécnicos o equivalente con las mis- mas características técnicas funcionales y estéticas, con certificaciones ENEC, N, CB. Ensayos realizados por laboratorio independiente acreditado ENAC. Fijación post-top desde Ø34 mm a Ø76 mm en función del adaptador, cubierta plana con sistema de refrigeración interno en forma de panal para la refrigeración de los LEDs, sin aletas visibles, difusor de vidrio transparente plano para facilitar su limpieza y evitar la radiación UV en las ópticas, y equipo electrónico. Clase I, índice de protec- ción IP66 para la luminaria completa, con válvula depresora para mantener constante la presión y evitar la entrada de humedad, e índice de resistencia al impacto hasta IK08, equipo electrónico de re- gulación autónoma programable hasta 5 pasos y entradas para DALI y 1-10V. Sistema de teleges- tión unidireccional de la luminaria para controlar y programar las curvas de regulación de flujo hora- rias de mediante interfaces implementados en la luminaria (Cronostep, Ready2Mains, etc.). Protec- ción automática contra sobretemperatura y contra sobretensiones hasta 10KV, instalada en columna, incluyendo todo tipo de conexiones y pruebas. Temperatura de color 2700K. Requerimientos míni- mos exigibles para las luminarias con tecnología LED conforme a lo indicado en la guía de IDAE y del Comité Español de Iluminación. Totalmente instalada en columna o brazo y funcionando.
189.01.03 | LUMINARIA TIPO FAROL STYLAGE HASTA 25W Suministro e instalación de luminaria tipo Farol LED marca SOCELEC modelo STYLAGE, de hasta 25w según estudios luminotécnicos o equivalente con las mismas características técnicas funciona- les y estéticas, con certificaciones ENEC, N, CB. Ensayos realizados por laboratorio independiente acreditado ENAC. Color de pintado de la luminaria en negro. Sistema óptico formado por estructura multi-lente individualizado por LED. Protector de vidrio templado o policarbonato y carcasa de alumi- nio con acabado con recubrimiento de polvo de poliéster. Óptica PMMA. Temperatura de color 2700K. IRC>70. Grado de protección IK08. Grado de protección IP66. Clase II. Driver regulable varios escalones de potencia. Posibilidad de fijación post-top deslizante Ø60mm, 3/4" gas hembra, post-top 3/4" gas macho. Temperatura de operación -30ºC a +45ºC. Cero flujos luminosos al hemis- ferio superior. Factor de potencia >0,9. Vida útil L95B10>100.000 horas a 25ºC, requisito de obligato- rio cumplimiento para garantizar la vida útil del LED durante la garantía exigida de la luminaria fijado en 10 años. Sistema de telegestión unidireccional de la luminaria para controlar y programar las cur- vas de regulación de flujo horarias de mediante interfaces implementados en la luminaria (Cronostep, Ready2Mains, etc.). Driver con protección de sobretensión 10kV (Sistema Over Storm), este siste- ma es de obligado cumplimiento puesto que permite establecer la seguridad de los componentes de la luminaria frente a posibles sobretensiones, tanto transitorias como permanentes. Requerimientos mínimos exigibles para las luminarias con tecnología LED conforme a lo indicado en la guía de IDAE y del Comité Español de Iluminación. Totalmente instalada en columna o brazo y funcionando. 13/02/2025 Validez: Original ¦ CSV: 15250456737255512343 Verificable en: https://www.aytosalamanca.gob.es PRESUPUESTO Y MEDICIONES CÓDIGO RESUMEN UDS LONGITUD ANCHURA ALTURA PARCIALES CANTIDAD PRECIO IMPORTE _________________________________________________________________________________________________________________________________ PROYECTO DE RENOVACIÓN DE LAS INSTALACIONES DE ALUMBRADO PÚBLICO EXTERIOR DOCUMENTO 5. – MEDICIONES Y PRESUPUESTO pág.1545
189.01.04 | LUMINARIA TIPO TRONCOCÓNICA MERAK SYF LED HASTA 40W Suministro e instalación de luminaria tipo TRONCOCÓNICA LED marca SIMON modelo MERAK SYF o equivalente, de hasta 40w según estudios luminotécnicos o equivalente con las mismas ca- racterísticas técnicas funcionales y estéticas, con certificaciones ENEC, N, CB. Ensayos realiza- dos por laboratorio independiente acreditado ENAC. Fijación post-top desde Ø34 mm a Ø76 mm en función del adaptador, mediante dos brazos en forma de Y, cubierta plana con sistema de refrigera- ción interno en forma de panal para la refrigeración de los LEDs, sin aletas visibles, difusor de vidrio transparente plano para facilitar su limpieza y evitar la radiación UV en las ópticas, y equipo electró- nico. Clase I, índice de protección IP66 para la luminaria completa, con válvula depresora para man- tener constante la presión y evitar la entrada de humedad, e índice de resistencia al impacto hasta IK10, equipo electrónico de regulación autónoma programable hasta 5 pasos y entradas para DALI y 1-10V. Sistema de telegestión unidireccional de la luminaria para controlar y programar las curvas de regulación de flujo horarias de mediante interfaces implementados en la luminaria (Cronostep, Re- ady2Mains, etc.). Protección automática contra sobretemperatura y contra sobretensiones hasta 10KV, instalada en columna, incluyendo todo tipo de conexiones y pruebas. Temperatura de color 2700K. Requerimientos mínimos exigibles para las luminarias con tecnología LED conforme a lo indi- cado en la guía de IDAE y del Comité Español de Iluminación. Totalmente instalada en columna o brazo y funcionando.
189.01.05 | LUMINARIA TIPO VIAL IZYLUM 2 HASTA 55W Suministro e instalación de luminaria tipo Vial LED marca SOCELEC modelo IZYLUM 2 o equiva- lente, de hasta 55w según estudios luminotécnicos o equivalente con las mismas características téc- nicas funcionales y estéticas, con certificaciones ENEC, N, CB. Ensayos realizados por laboratorio independiente acreditado ENAC. Color de pintado de la luminaria en negro. Sistema óptico formado por estructura multi-lente individualizado por LED. Protector de vidrio templado y carcasa de aluminio con acabado con recubrimiento de polvo de poliéster. Óptica PMMA. Temperatura de color 2700K. IRC>70. Grado de protección IK09. Grado de protección IP66. Clase II. Driver regulable varios es- calones de potencia. Posibilidad de fijar a brazo soporte ornamental y columna de 50mm. Opción de fijación a columnas de menor diámetro (32mm, 42mm, 48mm, 60mm y 76mm). Temperatura de ope- ración -40ºC a +55ºC. Cero flujos luminosos al hemisferio superior. Factor de potencia >0,9. Vida útil L95B10>100.000 horas a 25ºC, requisito de obligatorio cumplimiento para garantizar la vida útil del LED durante la garantía exigida de la luminaria fijado en 10 años. Sistema de telegestión unidirec- cional de la luminaria para controlar y programar las curvas de regulación de flujo horarias de me- diante interfaces implementados en la luminaria (Cronostep, Ready2Mains, etc.). Driver con protec- ción de sobretensión 10kV (Sistema Over Storm), este sistema es de obligado cumplimiento puesto que permite establecer la seguridad de los componentes de la luminaria frente a posibles sobretensio- nes, tanto transitorias como permanentes. Requerimientos mínimos exigibles para las luminarias con tecnología LED conforme a lo indicado en la guía de IDAE y del Comité Español de Iluminación. To- talmente instalada en columna o brazo y funcionando.
189.01.06 | LUMINARIA TIPO TRONCOCÓNICA MERAK SYF LED HASTA 60W Suministro e instalación de luminaria tipo TRONCOCÓNICA LED marca SIMON modelo MERAK SYF o equivalente, de hasta 60w según estudios luminotécnicos o equivalente con las mismas ca- racterísticas técnicas funcionales y estéticas, con certificaciones ENEC, N, CB. Ensayos realiza- dos por laboratorio independiente acreditado ENAC. Fijación post-top desde Ø34 mm a Ø76 mm en función del adaptador, mediante dos brazos en forma de Y, cubierta plana con sistema de refrigera- ción interno en forma de panal para la refrigeración de los LEDs, sin aletas visibles, difusor de vidrio transparente plano para facilitar su limpieza y evitar la radiación UV en las ópticas, y equipo electró- nico. Clase I, índice de protección IP66 para la luminaria completa, con válvula depresora para man- tener constante la presión y evitar la entrada de humedad, e índice de resistencia al impacto hasta IK10, equipo electrónico de regulación autónoma programable hasta 5 pasos y entradas para DALI y 1-10V. Sistema de telegestión unidireccional de la luminaria para controlar y programar las curvas de regulación de flujo horarias de mediante interfaces implementados en la luminaria (Cronostep, Re- ady2Mains, etc.). Protección automática contra sobretemperatura y contra sobretensiones hasta 10KV, instalada en columna, incluyendo todo tipo de conexiones y pruebas. Temperatura de color 2700K. Requerimientos mínimos exigibles para las luminarias con tecnología LED conforme a lo indi- cado en la guía de IDAE y del Comité Español de Iluminación. Totalmente instalada en columna o brazo y funcionando. 13/02/2025 Validez: Original ¦ CSV: 15250456737255512343 Verificable en: https://www.aytosalamanca.gob.es PRESUPUESTO Y MEDICIONES CÓDIGO RESUMEN UDS LONGITUD ANCHURA ALTURA PARCIALES CANTIDAD PRECIO IMPORTE _________________________________________________________________________________________________________________________________ PROYECTO DE RENOVACIÓN DE LAS INSTALACIONES DE ALUMBRADO PÚBLICO EXTERIOR DOCUMENTO 5. – MEDICIONES Y PRESUPUESTO pág.1546
189.01.07 | LUMINARIA TIPO VIAL IZYLUM 2 HASTA 70W Suministro e instalación de luminaria tipo Vial LED marca SOCELEC modelo IZYLUM 2 o equiva- lente, de hasta 70w según estudios luminotécnicos o equivalente con las mismas características téc- nicas funcionales y estéticas, con certificaciones ENEC, N, CB. Ensayos realizados por laboratorio independiente acreditado ENAC. Color de pintado de la luminaria en negro. Sistema óptico formado por estructura multi-lente individualizado por LED. Protector de vidrio templado y carcasa de aluminio con acabado con recubrimiento de polvo de poliéster. Óptica PMMA. Temperatura de color 2700K. IRC>70. Grado de protección IK09. Grado de protección IP66. Clase II. Driver regulable varios es- calones de potencia. Posibilidad de fijar a brazo soporte ornamental y columna de 50mm. Opción de fijación a columnas de menor diámetro (32mm, 42mm, 48mm, 60mm y 76mm). Temperatura de ope- ración -40ºC a +55ºC. Cero flujos luminosos al hemisferio superior. Factor de potencia >0,9. Vida útil L95B10>100.000 horas a 25ºC, requisito de obligatorio cumplimiento para garantizar la vida útil del LED durante la garantía exigida de la luminaria fijado en 10 años. Sistema de telegestión unidirec- cional de la luminaria para controlar y programar las curvas de regulación de flujo horarias de me- diante interfaces implementados en la luminaria (Cronostep, Ready2Mains, etc.). Driver con protec- ción de sobretensión 10kV (Sistema Over Storm), este sistema es de obligado cumplimiento puesto que permite establecer la seguridad de los componentes de la luminaria frente a posibles sobretensio- nes, tanto transitorias como permanentes. Requerimientos mínimos exigibles para las luminarias con tecnología LED conforme a lo indicado en la guía de IDAE y del Comité Español de Iluminación. To- talmente instalada en columna o brazo y funcionando.
189.01.08 | SUMINISTRO LUMINARIA TIPO VIAL IZYLUM 2 HASTA 110W Suministro e instalación de luminaria tipo Vial LED marca SOCELEC modelo IZYLUM 2 o equiva- lente, de hasta 110w según estudios luminotécnicos o equivalente con las mismas características técnicas funcionales y estéticas, con certificaciones ENEC, N, CB. Ensayos realizados por labora- torio independiente acreditado ENAC. Color de pintado de la luminaria en negro. Sistema óptico for- mado por estructura multi-lente individualizado por LED. Protector de vidrio templado y carcasa de aluminio con acabado con recubrimiento de polvo de poliéster. Óptica PMMA. Temperatura de color 2700K. IRC>70. Grado de protección IK09. Grado de protección IP66. Clase II. Driver regulable varios escalones de potencia. Posibilidad de fijar a brazo soporte ornamental y columna de 50mm. Opción de fijación a columnas de menor diámetro (32mm, 42mm, 48mm, 60mm y 76mm). Tempera- tura de operación -40ºC a +55ºC. Cero flujos luminosos al hemisferio superior. Factor de potencia >0,9. Vida útil L95B10>100.000 horas a 25ºC, requisito de obligatorio cumplimiento para garantizar la vida útil del LED durante la garantía exigida de la luminaria fijado en 10 años. Sistema de telegestión unidireccional de la luminaria para controlar y programar las curvas de regulación de flujo horarias de mediante interfaces implementados en la luminaria (Cronostep, Ready2Mains, etc.). Driver con pro- tección de sobretensión 10kV (Sistema Over Storm), este sistema es de obligado cumplimiento puesto que permite establecer la seguridad de los componentes de la luminaria frente a posibles so- bretensiones, tanto transitorias como permanentes. Requerimientos mínimos exigibles para las lumi- narias con tecnología LED conforme a lo indicado en la guía de IDAE y del Comité Español de Ilu- minación. Totalmente instalada en columna o brazo y funcionando.
189.01.09 | LUMINARIA TIPO VIAL IZYLUM 3 HASTA 120W Suministro e instalación de luminaria tipo Vial LED marca SOCELEC modelo IZYLUM 3 o equiva- lente, de hasta 120w según estudios luminotécnicos o equivalente con las mismas características técnicas funcionales y estéticas, con certificaciones ENEC, N, CB. Ensayos realizados por labora- torio independiente acreditado ENAC. Color de pintado de la luminaria en negro. Sistema óptico for- mado por estructura multi-lente individualizado por LED. Protector de vidrio templado y carcasa de aluminio con acabado con recubrimiento de polvo de poliéster. Óptica PMMA. Temperatura de color 2700K. IRC>70. Grado de protección IK09. Grado de protección IP66. Clase II. Driver regulable varios escalones de potencia. Posibilidad de fijar a brazo soporte ornamental y columna de 50mm. Opción de fijación a columnas de menor diámetro (32mm, 42mm, 48mm, 60mm y 76mm). Tempera- tura de operación -40ºC a +55ºC. Cero flujos luminosos al hemisferio superior. Factor de potencia >0,9. Vida útil L95B10>100.000 horas a 25ºC, requisito de obligatorio cumplimiento para garantizar la vida útil del LED durante la garantía exigida de la luminaria fijado en 10 años. Sistema de telegestión unidireccional de la luminaria para controlar y programar las curvas de regulación de flujo horarias de mediante interfaces implementados en la luminaria (Cronostep, Ready2Mains, etc.). Driver con pro- tección de sobretensión 10kV (Sistema Over Storm), este sistema es de obligado cumplimiento puesto que permite establecer la seguridad de los componentes de la luminaria frente a posibles so- bretensiones, tanto transitorias como permanentes. Requerimientos mínimos exigibles para las lumi- narias con tecnología LED conforme a lo indicado en la guía de IDAE y del Comité Español de Ilu- minación. Totalmente instalada en columna o brazo y funcionando. 2,00 _______________ TOTAL SUBCAPÍTULO 189.01 LUMINARIAS .......................... 13/02/2025 Validez: Original ¦ CSV: 15250456737255512343 Verificable en: https://www.aytosalamanca.gob.es PRESUPUESTO Y MEDICIONES CÓDIGO RESUMEN UDS LONGITUD ANCHURA ALTURA PARCIALES CANTIDAD PRECIO IMPORTE _________________________________________________________________________________________________________________________________ PROYECTO DE RENOVACIÓN DE LAS INSTALACIONES DE ALUMBRADO PÚBLICO EXTERIOR DOCUMENTO 5. – MEDICIONES Y PRESUPUESTO pág.1547 SUBCAPÍTULO 189.02 CUADROS DE MANDO
189.02.01 | CUADRO DE MANDO TIPO 4 SALIDAS TRIFÁSICO Mano de obra y material para la adaptación y renovación de equipos de maniobra y protección de centro de mando existente. Revisión y reforma de cuadro existente, consistente en limpieza, revi- sión, cableado y conexionado con puesta en servicio. El cuadro de mando se deberá reformar para instalar 4 contactores de maniobra 4x25A AC1, manteniendo los circuitos de salida existentes, tam- bién se instalará equipo de protección frente a sobretensiones (transitorias y permanentes). Se inclu- ye pequeño material (cable, bornas de conexión, tornillería), documentación (Esquema unifilar, es- quema de mando, certificados de calidad). Totalmente instalado y conexionado incluido cableado in- terno del cuadro, regletas y bornas de conexionado, conexionado de líneas de alumbrado existentes. Totalmente probado y funcionando. Todo ello ejecutado según REBT. Las protecciones instaladas se certificarán de forma unitaria de acuerdo con lo previsto en los descompuestos de la presente unidad de obra. La ejecución, definición de calidades, conexionado y montaje del centro de mando se ejecu- tará conforme lo recogido en el Pliego de Condiciones Técnicas y los esquemas de conexionado de centro de mando, del apartado planos donde se han desarrollado los esquemas multifilares de una manera detalla y precisa. 1,00 _______________ TOTAL SUBCAPÍTULO 189.02 CUADROS DE MANDO ......... SUBCAPÍTULO 189.03 SOPORTES Y CABLEADO
189.03.01 | SUMINISTRO E INSTALACIÓN BRAZO MURAL BME-1/500 Suministro e instalación de brazo mural tipo BME-1 de 500mm de longitud y en punta 60mm de diá- metro, para fijación a pared de luminarias por medio de tacos quimicos, manguera RV-K 0.6/1KV de 3x2,5 mm² para conexion de luminaria. Fabricado en tubo de acero al carbono S-235-JR y placa de fijación de chapa de acero al carbono plegada en frío. Acabado galvanizado en caliente por inmer- sión. Pintura en color negro. Totalmente instalada, i/ medios auxiliares incluidos.
189.03.02 | SUMINISTRO E INSTALACIÓN BRAZO BATIO 2P (1400) Suministro e instalación de Brazo mural marca PHILIPS modelo BATIO, longitud 1400mm, para montaje lateral 60 mm. Material acero galvanizado o aluminio, ángulo de inclinación 5º. manguera RV-K 0.6/1KV de 3x2,5 mm² para conexion de luminaria. Totalmente colocado. 10,00 231,28 _______________ TOTAL SUBCAPÍTULO 189.03 SOPORTES Y CABLEADO ... ____________ TOTAL CAPÍTULO 189 CM-22-02 - CALLE MENINAS ............................................................................ 13/02/2025 Validez: Original ¦ CSV: 15250456737255512343 Verificable en: https://www.aytosalamanca.gob.es PRESUPUESTO Y MEDICIONES CÓDIGO RESUMEN UDS LONGITUD ANCHURA ALTURA PARCIALES CANTIDAD PRECIO IMPORTE _________________________________________________________________________________________________________________________________ PROYECTO DE RENOVACIÓN DE LAS INSTALACIONES DE ALUMBRADO PÚBLICO EXTERIOR DOCUMENTO 5. – MEDICIONES Y PRESUPUESTO pág.1548 CAPÍTULO 190 CM-22-04 - AVDA SAN AGUSTIN SUBCAPÍTULO 190.01 LUMINARIAS
190.01.01 | LUMINARIA TIPO VIAL BGP704 LUMA GEN2 LED HASTA 70W Suministro e instalación de luminaria tipo vial LED marca PHILIPS modelo BGP704 LUMA GEN2 o equivalente, de hasta 70w según estudios luminotécnicos o equivalente con las mismas caracterís- ticas técnicas funcionales y estéticas, con certificaciones ENEC, N, CB. Ensayos realizados por laboratorio independiente acreditado ENAC. Fijación post-top desde Ø32 mm a Ø76 mm en función del adaptador o lateral. Carcasa de aluminio fundido, material óptico polimetileno metacrilato, material del cierre óptico/lente de vidrio y equipo electrónico. Clase I, índice de protección IP66 para la lumi- naria completa e índice de resistencia al impacto hasta IK10, equipo electrónico de regulación autóno- ma programable hasta 5 pasos y entradas para DALI y 1-10V. Sistema de telegestión unidireccional de la luminaria para controlar y programar las curvas de regulación de flujo horarias de mediante in- terfaces implementados en la luminaria (Cronostep, Ready2Mains, etc.). Rango de temperatura am- biente -40°C a +50°C. Vida útil L96>100.000h. Protección automática contra sobretemperatura y contra sobretensiones hasta 10KV, instalada en columna, incluyendo todo tipo de conexiones y prue- bas. Temperatura de color 2700K. Requerimientos mínimos exigibles para las luminarias con tecnolo- gía LED conforme a lo indicado en la guía de IDAE y del Comité Español de Iluminación. Totalmente instalada en columna o brazo y funcionando. 1,00 _______________ TOTAL SUBCAPÍTULO 190.01 LUMINARIAS .......................... SUBCAPÍTULO 190.02 CUADROS DE MANDO
190.02.01 | CUADRO DE MANDO TIPO 4 SALIDAS TRIFÁSICO Mano de obra y material para la adaptación y renovación de equipos de maniobra y protección de centro de mando existente. Revisión y reforma de cuadro existente, consistente en limpieza, revi- sión, cableado y conexionado con puesta en servicio. El cuadro de mando se deberá reformar para instalar 4 contactores de maniobra 4x25A AC1, manteniendo los circuitos de salida existentes, tam- bién se instalará equipo de protección frente a sobretensiones (transitorias y permanentes). Se inclu- ye pequeño material (cable, bornas de conexión, tornillería), documentación (Esquema unifilar, es- quema de mando, certificados de calidad). Totalmente instalado y conexionado incluido cableado in- terno del cuadro, regletas y bornas de conexionado, conexionado de líneas de alumbrado existentes. Totalmente probado y funcionando. Todo ello ejecutado según REBT. Las protecciones instaladas se certificarán de forma unitaria de acuerdo con lo previsto en los descompuestos de la presente unidad de obra. La ejecución, definición de calidades, conexionado y montaje del centro de mando se ejecu- tará conforme lo recogido en el Pliego de Condiciones Técnicas y los esquemas de conexionado de centro de mando, del apartado planos donde se han desarrollado los esquemas multifilares de una manera detalla y precisa. 1,00 836,54 _______________ TOTAL SUBCAPÍTULO 190.02 CUADROS DE MANDO ......... ____________ TOTAL CAPÍTULO 190 CM-22-04 - AVDA SAN AGUSTIN ...................................................................... 13/02/2025 Validez: Original ¦ CSV: 15250456737255512343 Verificable en: https://www.aytosalamanca.gob.es PRESUPUESTO Y MEDICIONES CÓDIGO RESUMEN UDS LONGITUD ANCHURA ALTURA PARCIALES CANTIDAD PRECIO IMPORTE _________________________________________________________________________________________________________________________________ PROYECTO DE RENOVACIÓN DE LAS INSTALACIONES DE ALUMBRADO PÚBLICO EXTERIOR DOCUMENTO 5. – MEDICIONES Y PRESUPUESTO pág.1549 CAPÍTULO 191 CM-22-06 - PARQUE WURZBURG SUBCAPÍTULO 191.01 LUMINARIAS
191.01.01 | LUMINARIA TIPO VIAL BGP703 LUMA GEN2 LED HASTA 60W Suministro e instalación de luminaria tipo vial LED marca PHILIPS modelo BGP703 LUMA GEN2 o equivalente, de hasta 60w según estudios luminotécnicos o equivalente con las mismas caracterís- ticas técnicas funcionales y estéticas, con certificaciones ENEC, N, CB. Ensayos realizados por laboratorio independiente acreditado ENAC. Fijación post-top desde Ø32 mm a Ø76 mm en función del adaptador o lateral. Carcasa de aluminio fundido, material óptico polimetileno metacrilato, material del cierre óptico/lente de vidrio y equipo electrónico. Clase I, índice de protección IP66 para la lumi- naria completa e índice de resistencia al impacto hasta IK10, equipo electrónico de regulación autóno- ma programable hasta 5 pasos y entradas para DALI y 1-10V. Sistema de telegestión unidireccional de la luminaria para controlar y programar las curvas de regulación de flujo horarias de mediante in- terfaces implementados en la luminaria (Cronostep, Ready2Mains, etc.). Rango de temperatura am- biente -40°C a +50°C. Vida útil L96>100.000h. Protección automática contra sobretemperatura y contra sobretensiones hasta 10KV, instalada en columna, incluyendo todo tipo de conexiones y prue- bas. Temperatura de color 2700K. Requerimientos mínimos exigibles para las luminarias con tecnolo- gía LED conforme a lo indicado en la guía de IDAE y del Comité Español de Iluminación. Totalmente instalada en columna o brazo y funcionando.
191.01.02 | LUMINARIA TIPO VIAL BGP704 LUMA GEN2 LED HASTA 80W Suministro e instalación de luminaria tipo vial LED marca PHILIPS modelo BGP704 LUMA GEN2 o equivalente, de hasta 80w según estudios luminotécnicos o equivalente con las mismas caracterís- ticas técnicas funcionales y estéticas, con certificaciones ENEC, N, CB. Ensayos realizados por laboratorio independiente acreditado ENAC. Fijación post-top desde Ø32 mm a Ø76 mm en función del adaptador o lateral. Carcasa de aluminio fundido, material óptico polimetileno metacrilato, material del cierre óptico/lente de vidrio y equipo electrónico. Clase I, índice de protección IP66 para la lumi- naria completa e índice de resistencia al impacto hasta IK10, equipo electrónico de regulación autóno- ma programable hasta 5 pasos y entradas para DALI y 1-10V. Sistema de telegestión unidireccional de la luminaria para controlar y programar las curvas de regulación de flujo horarias de mediante in- terfaces implementados en la luminaria (Cronostep, Ready2Mains, etc.). Rango de temperatura am- biente -40°C a +50°C. Vida útil L96>100.000h. Protección automática contra sobretemperatura y contra sobretensiones hasta 10KV, instalada en columna, incluyendo todo tipo de conexiones y prue- bas. Temperatura de color 2700K. Requerimientos mínimos exigibles para las luminarias con tecnolo- gía LED conforme a lo indicado en la guía de IDAE y del Comité Español de Iluminación. Totalmente instalada en columna o brazo y funcionando.
191.01.03 | LUMINARIA TIPO VIAL BGP704 LUMA GEN2 LED HASTA 95W Suministro e instalación de luminaria tipo vial LED marca PHILIPS modelo BGP704 LUMA GEN2 o equivalente, de hasta 95w según estudios luminotécnicos o equivalente con las mismas caracterís- ticas técnicas funcionales y estéticas, con certificaciones ENEC, N, CB. Ensayos realizados por laboratorio independiente acreditado ENAC. Fijación post-top desde Ø32 mm a Ø76 mm en función del adaptador o lateral. Carcasa de aluminio fundido, material óptico polimetileno metacrilato, material del cierre óptico/lente de vidrio y equipo electrónico. Clase I, índice de protección IP66 para la lumi- naria completa e índice de resistencia al impacto hasta IK10, equipo electrónico de regulación autóno- ma programable hasta 5 pasos y entradas para DALI y 1-10V. Sistema de telegestión unidireccional de la luminaria para controlar y programar las curvas de regulación de flujo horarias de mediante in- terfaces implementados en la luminaria (Cronostep, Ready2Mains, etc.). Rango de temperatura am- biente -40°C a +50°C. Vida útil L96>100.000h. Protección automática contra sobretemperatura y contra sobretensiones hasta 10KV, instalada en columna, incluyendo todo tipo de conexiones y prue- bas. Temperatura de color 2700K. Requerimientos mínimos exigibles para las luminarias con tecnolo- gía LED conforme a lo indicado en la guía de IDAE y del Comité Español de Iluminación. Totalmente instalada en columna o brazo y funcionando. 13/02/2025 Validez: Original ¦ CSV: 15250456737255512343 Verificable en: https://www.aytosalamanca.gob.es PRESUPUESTO Y MEDICIONES CÓDIGO RESUMEN UDS LONGITUD ANCHURA ALTURA PARCIALES CANTIDAD PRECIO IMPORTE _________________________________________________________________________________________________________________________________ PROYECTO DE RENOVACIÓN DE LAS INSTALACIONES DE ALUMBRADO PÚBLICO EXTERIOR DOCUMENTO 5. – MEDICIONES Y PRESUPUESTO pág.1550
191.01.04 | LUMINARIA TIPO VIAL BGP705 LUMA GEN2 LED HASTA 105W Suministro e instalación de luminaria tipo vial LED marca PHILIPS modelo BGP705 LUMA GEN2 o equivalente, de hasta 105w según estudios luminotécnicos o equivalente con las mismas caracte- rísticas técnicas funcionales y estéticas, con certificaciones ENEC, N, CB. Ensayos realizados por laboratorio independiente acreditado ENAC. Fijación post-top desde Ø32 mm a Ø76 mm en función del adaptador o lateral. Carcasa de aluminio fundido, material óptico polimetileno metacrilato, material del cierre óptico/lente de vidrio y equipo electrónico. Clase I, índice de protección IP66 para la lumi- naria completa e índice de resistencia al impacto hasta IK10, equipo electrónico de regulación autóno- ma programable hasta 5 pasos y entradas para DALI y 1-10V. Sistema de telegestión unidireccional de la luminaria para controlar y programar las curvas de regulación de flujo horarias de mediante in- terfaces implementados en la luminaria (Cronostep, Ready2Mains, etc.). Rango de temperatura am- biente -40°C a +50°C. Vida útil L96>100.000h. Protección automática contra sobretemperatura y contra sobretensiones hasta 10KV, instalada en columna, incluyendo todo tipo de conexiones y prue- bas. Temperatura de color 2700K. Requerimientos mínimos exigibles para las luminarias con tecnolo- gía LED conforme a lo indicado en la guía de IDAE y del Comité Español de Iluminación. Totalmente instalada en columna o brazo y funcionando. 10,00 _______________ TOTAL SUBCAPÍTULO 191.01 LUMINARIAS .......................... SUBCAPÍTULO 191.02 CUADROS DE MANDO
191.02.01 | CUADRO DE MANDO TIPO 4 SALIDAS TRIFÁSICO Mano de obra y material para la adaptación y renovación de equipos de maniobra y protección de centro de mando existente. Revisión y reforma de cuadro existente, consistente en limpieza, revi- sión, cableado y conexionado con puesta en servicio. El cuadro de mando se deberá reformar para instalar 4 contactores de maniobra 4x25A AC1, manteniendo los circuitos de salida existentes, tam- bién se instalará equipo de protección frente a sobretensiones (transitorias y permanentes). Se inclu- ye pequeño material (cable, bornas de conexión, tornillería), documentación (Esquema unifilar, es- quema de mando, certificados de calidad). Totalmente instalado y conexionado incluido cableado in- terno del cuadro, regletas y bornas de conexionado, conexionado de líneas de alumbrado existentes. Totalmente probado y funcionando. Todo ello ejecutado según REBT. Las protecciones instaladas se certificarán de forma unitaria de acuerdo con lo previsto en los descompuestos de la presente unidad de obra. La ejecución, definición de calidades, conexionado y montaje del centro de mando se ejecu- tará conforme lo recogido en el Pliego de Condiciones Técnicas y los esquemas de conexionado de centro de mando, del apartado planos donde se han desarrollado los esquemas multifilares de una manera detalla y precisa. 1,00 836,54 _______________ TOTAL SUBCAPÍTULO 191.02 CUADROS DE MANDO ......... ____________ TOTAL CAPÍTULO 191 CM-22-06 - PARQUE WURZBURG .................................................................... 13/02/2025 Validez: Original ¦ CSV: 15250456737255512343 Verificable en: https://www.aytosalamanca.gob.es PRESUPUESTO Y MEDICIONES CÓDIGO RESUMEN UDS LONGITUD ANCHURA ALTURA PARCIALES CANTIDAD PRECIO IMPORTE _________________________________________________________________________________________________________________________________ PROYECTO DE RENOVACIÓN DE LAS INSTALACIONES DE ALUMBRADO PÚBLICO EXTERIOR DOCUMENTO 5. – MEDICIONES Y PRESUPUESTO pág.1551 CAPÍTULO 192 CM-22-07 - AVDA GONZALO TORRENTE BALLESTE SUBCAPÍTULO 192.01 LUMINARIAS
192.01.01 | LUMINARIA TIPO VIAL BGP704 LUMA GEN2 LED HASTA 70W Suministro e instalación de luminaria tipo vial LED marca PHILIPS modelo BGP704 LUMA GEN2 o equivalente, de hasta 70w según estudios luminotécnicos o equivalente con las mismas caracterís- ticas técnicas funcionales y estéticas, con certificaciones ENEC, N, CB. Ensayos realizados por laboratorio independiente acreditado ENAC. Fijación post-top desde Ø32 mm a Ø76 mm en función del adaptador o lateral. Carcasa de aluminio fundido, material óptico polimetileno metacrilato, material del cierre óptico/lente de vidrio y equipo electrónico. Clase I, índice de protección IP66 para la lumi- naria completa e índice de resistencia al impacto hasta IK10, equipo electrónico de regulación autóno- ma programable hasta 5 pasos y entradas para DALI y 1-10V. Sistema de telegestión unidireccional de la luminaria para controlar y programar las curvas de regulación de flujo horarias de mediante in- terfaces implementados en la luminaria (Cronostep, Ready2Mains, etc.). Rango de temperatura am- biente -40°C a +50°C. Vida útil L96>100.000h. Protección automática contra sobretemperatura y contra sobretensiones hasta 10KV, instalada en columna, incluyendo todo tipo de conexiones y prue- bas. Temperatura de color 2700K. Requerimientos mínimos exigibles para las luminarias con tecnolo- gía LED conforme a lo indicado en la guía de IDAE y del Comité Español de Iluminación. Totalmente instalada en columna o brazo y funcionando.
192.01.02 | LUMINARIA TIPO VIAL BGP705 LUMA GEN2 LED HASTA 120W Suministro e instalación de luminaria tipo vial LED marca PHILIPS modelo BGP705 LUMA GEN2 o equivalente, de hasta 120w según estudios luminotécnicos o equivalente con las mismas caracte- rísticas técnicas funcionales y estéticas, con certificaciones ENEC, N, CB. Ensayos realizados por laboratorio independiente acreditado ENAC. Fijación post-top desde Ø32 mm a Ø76 mm en función del adaptador o lateral. Carcasa de aluminio fundido, material óptico polimetileno metacrilato, material del cierre óptico/lente de vidrio y equipo electrónico. Clase I, índice de protección IP66 para la lumi- naria completa e índice de resistencia al impacto hasta IK10, equipo electrónico de regulación autóno- ma programable hasta 5 pasos y entradas para DALI y 1-10V. Sistema de telegestión unidireccional de la luminaria para controlar y programar las curvas de regulación de flujo horarias de mediante in- terfaces implementados en la luminaria (Cronostep, Ready2Mains, etc.). Rango de temperatura am- biente -40°C a +50°C. Vida útil L96>100.000h. Protección automática contra sobretemperatura y contra sobretensiones hasta 10KV, instalada en columna, incluyendo todo tipo de conexiones y prue- bas. Temperatura de color 2700K. Requerimientos mínimos exigibles para las luminarias con tecnolo- gía LED conforme a lo indicado en la guía de IDAE y del Comité Español de Iluminación. Totalmente instalada en columna o brazo y funcionando.
192.01.03 | LUMINARIA TIPO VIAL BGP705 LUMA GEN2 LED HASTA 135W Suministro e instalación de luminaria tipo vial LED marca PHILIPS modelo BGP705 LUMA GEN2 o equivalente, de hasta 135w según estudios luminotécnicos o equivalente con las mismas caracte- rísticas técnicas funcionales y estéticas, con certificaciones ENEC, N, CB. Ensayos realizados por laboratorio independiente acreditado ENAC. Fijación post-top desde Ø32 mm a Ø76 mm en función del adaptador o lateral. Carcasa de aluminio fundido, material óptico polimetileno metacrilato, material del cierre óptico/lente de vidrio y equipo electrónico. Clase I, índice de protección IP66 para la lumi- naria completa e índice de resistencia al impacto hasta IK10, equipo electrónico de regulación autóno- ma programable hasta 5 pasos y entradas para DALI y 1-10V. Sistema de telegestión unidireccional de la luminaria para controlar y programar las curvas de regulación de flujo horarias de mediante in- terfaces implementados en la luminaria (Cronostep, Ready2Mains, etc.). Rango de temperatura am- biente -40°C a +50°C. Vida útil L96>100.000h. Protección automática contra sobretemperatura y contra sobretensiones hasta 10KV, instalada en columna, incluyendo todo tipo de conexiones y prue- bas. Temperatura de color 2700K. Requerimientos mínimos exigibles para las luminarias con tecnolo- gía LED conforme a lo indicado en la guía de IDAE y del Comité Español de Iluminación. Totalmente instalada en columna o brazo y funcionando. 4,00 _______________ TOTAL SUBCAPÍTULO 192.01 LUMINARIAS .......................... 13/02/2025 Validez: Original ¦ CSV: 15250456737255512343 Verificable en: https://www.aytosalamanca.gob.es PRESUPUESTO Y MEDICIONES CÓDIGO RESUMEN UDS LONGITUD ANCHURA ALTURA PARCIALES CANTIDAD PRECIO IMPORTE _________________________________________________________________________________________________________________________________ PROYECTO DE RENOVACIÓN DE LAS INSTALACIONES DE ALUMBRADO PÚBLICO EXTERIOR DOCUMENTO 5. – MEDICIONES Y PRESUPUESTO pág.1552 SUBCAPÍTULO 192.02 CUADROS DE MANDO
192.02.01 | CUADRO DE MANDO TIPO 4 SALIDAS TRIFÁSICO Mano de obra y material para la adaptación y renovación de equipos de maniobra y protección de centro de mando existente. Revisión y reforma de cuadro existente, consistente en limpieza, revi- sión, cableado y conexionado con puesta en servicio. El cuadro de mando se deberá reformar para instalar 4 contactores de maniobra 4x25A AC1, manteniendo los circuitos de salida existentes, tam- bién se instalará equipo de protección frente a sobretensiones (transitorias y permanentes). Se inclu- ye pequeño material (cable, bornas de conexión, tornillería), documentación (Esquema unifilar, es- quema de mando, certificados de calidad). Totalmente instalado y conexionado incluido cableado in- terno del cuadro, regletas y bornas de conexionado, conexionado de líneas de alumbrado existentes. Totalmente probado y funcionando. Todo ello ejecutado según REBT. Las protecciones instaladas se certificarán de forma unitaria de acuerdo con lo previsto en los descompuestos de la presente unidad de obra. La ejecución, definición de calidades, conexionado y montaje del centro de mando se ejecu- tará conforme lo recogido en el Pliego de Condiciones Técnicas y los esquemas de conexionado de centro de mando, del apartado planos donde se han desarrollado los esquemas multifilares de una manera detalla y precisa. 1,00 836,54 _______________ TOTAL SUBCAPÍTULO 192.02 CUADROS DE MANDO ......... ____________ TOTAL CAPÍTULO 192 CM-22-07 - AVDA GONZALO TORRENTE BALLESTE .................................... 13/02/2025 Validez: Original ¦ CSV: 15250456737255512343 Verificable en: https://www.aytosalamanca.gob.es PRESUPUESTO Y MEDICIONES CÓDIGO RESUMEN UDS LONGITUD ANCHURA ALTURA PARCIALES CANTIDAD PRECIO IMPORTE _________________________________________________________________________________________________________________________________ PROYECTO DE RENOVACIÓN DE LAS INSTALACIONES DE ALUMBRADO PÚBLICO EXTERIOR DOCUMENTO 5. – MEDICIONES Y PRESUPUESTO pág.1553 CAPÍTULO 193 CM-22-10 - CALLE JUAN PAREJA SUBCAPÍTULO 193.01 LUMINARIAS
193.01.01 | LUMINARIA TIPO TRONCOCÓNICA MERAK SYF LED HASTA 35W Suministro e instalación de luminaria tipo TRONCOCÓNICA LED marca SIMON modelo MERAK SYF o equivalente, de hasta 35w según estudios luminotécnicos o equivalente con las mismas ca- racterísticas técnicas funcionales y estéticas, con certificaciones ENEC, N, CB. Ensayos realiza- dos por laboratorio independiente acreditado ENAC. Fijación post-top desde Ø34 mm a Ø76 mm en función del adaptador, mediante dos brazos en forma de Y, cubierta plana con sistema de refrigera- ción interno en forma de panal para la refrigeración de los LEDs, sin aletas visibles, difusor de vidrio transparente plano para facilitar su limpieza y evitar la radiación UV en las ópticas, y equipo electró- nico. Clase I, índice de protección IP66 para la luminaria completa, con válvula depresora para man- tener constante la presión y evitar la entrada de humedad, e índice de resistencia al impacto hasta IK10, equipo electrónico de regulación autónoma programable hasta 5 pasos y entradas para DALI y 1-10V. Sistema de telegestión unidireccional de la luminaria para controlar y programar las curvas de regulación de flujo horarias de mediante interfaces implementados en la luminaria (Cronostep, Re- ady2Mains, etc.). Protección automática contra sobretemperatura y contra sobretensiones hasta 10KV, instalada en columna, incluyendo todo tipo de conexiones y pruebas. Temperatura de color 2700K. Requerimientos mínimos exigibles para las luminarias con tecnología LED conforme a lo indi- cado en la guía de IDAE y del Comité Español de Iluminación. Totalmente instalada en columna o brazo y funcionando.
193.01.02 | LUMINARIA TIPO BLOQUE ÓPTICO HASTA 45W Suministro e instalación de luminaria tipo bloque óptico LED para luminarias clásicas marca SOCE- LEC o equivalente, de hasta 45w según estudios luminotécnicos, con las mismas características es- téticas y de funcionalidad, con certificaciones ENEC, N, CB. Ensayos realizados por laboratorio in- dependiente acreditado ENAC. Color de pintado de la luminaria en negro. Sistema óptico formado por estructura multi-lente individualizado por LED. Cuerpo de aluminio fundio a presión. Soporte de acero galvanizado. Juanta de silicona de alta resistencia a la temperatura. Óptica de metacrilato. Difu- sor de vidrio plano templado. Placa LED de sustrato de aluminio 1,6mm/ Cu 35u isolated. Conexión de alimentación a PCB LED mediante conector soldado por Reflow. Temperatura de color 2700K. IRC>70. Grado de protección IK10. Grado de protección IP66. Clase II. Driver regulable varios es- calones de potencia. Posibilidad de fijar a brazo soporte ornamental y columna de 50mm. Opción de fijación a columnas de menor diámetro (50mm, 60mm y 75mm). Temperatura de operación -20ºC a +50ºC. Cero flujos luminosos al hemisferio superior. Factor de potencia >0,9. Vida útil L90B10>100.000 horas a 25ºC, requisito de obligatorio cumplimiento para garantizar la vida útil del LED durante la garantía exigida de la luminaria fijado en 10 años. Sistema de telegestión unidireccio- nal de la luminaria para controlar y programar las curvas de regulación de flujo horarias de mediante interfaces implementados en la luminaria (Cronostep, Ready2Mains, etc.). Driver con protección de sobretensión 10kV (Sistema Over Storm), este sistema es de obligado cumplimiento puesto que per- mite establecer la seguridad de los componentes de la luminaria frente a posibles sobretensiones, tan- to transitorias como permanentes. Requerimientos mínimos exigibles para las luminarias con tecnolo- gía LED conforme a lo indicado en la guía de IDAE y del Comité Español de Iluminación. Totalmente instalada en columna o brazo y funcionando. 13/02/2025 Validez: Original ¦ CSV: 15250456737255512343 Verificable en: https://www.aytosalamanca.gob.es PRESUPUESTO Y MEDICIONES CÓDIGO RESUMEN UDS LONGITUD ANCHURA ALTURA PARCIALES CANTIDAD PRECIO IMPORTE _________________________________________________________________________________________________________________________________ PROYECTO DE RENOVACIÓN DE LAS INSTALACIONES DE ALUMBRADO PÚBLICO EXTERIOR DOCUMENTO 5. – MEDICIONES Y PRESUPUESTO pág.1554
193.01.03 | LUMINARIA TIPO BLOQUE ÓPTICO HASTA 90W Suministro e instalación de luminaria tipo bloque óptico LED para luminarias clásicas marca SOCE- LEC o equivalente, de hasta 90w según estudios luminotécnicos, con las mismas características es- téticas y de funcionalidad, con certificaciones ENEC, N, CB. Ensayos realizados por laboratorio in- dependiente acreditado ENAC. Color de pintado de la luminaria en negro. Sistema óptico formado por estructura multi-lente individualizado por LED. Cuerpo de aluminio fundio a presión. Soporte de acero galvanizado. Juanta de silicona de alta resistencia a la temperatura. Óptica de metacrilato. Difu- sor de vidrio plano templado. Placa LED de sustrato de aluminio 1,6mm/ Cu 35u isolated. Conexión de alimentación a PCB LED mediante conector soldado por Reflow. Temperatura de color 2700K. IRC>70. Grado de protección IK10. Grado de protección IP66. Clase II. Driver regulable varios es- calones de potencia. Posibilidad de fijar a brazo soporte ornamental y columna de 50mm. Opción de fijación a columnas de menor diámetro (50mm, 60mm y 75mm). Temperatura de operación -20ºC a +50ºC. Cero flujos luminosos al hemisferio superior. Factor de potencia >0,9. Vida útil L90B10>100.000 horas a 25ºC, requisito de obligatorio cumplimiento para garantizar la vida útil del LED durante la garantía exigida de la luminaria fijado en 10 años. Sistema de telegestión unidireccio- nal de la luminaria para controlar y programar las curvas de regulación de flujo horarias de mediante interfaces implementados en la luminaria (Cronostep, Ready2Mains, etc.). Driver con protección de sobretensión 10kV (Sistema Over Storm), este sistema es de obligado cumplimiento puesto que per- mite establecer la seguridad de los componentes de la luminaria frente a posibles sobretensiones, tan- to transitorias como permanentes. Requerimientos mínimos exigibles para las luminarias con tecnolo- gía LED conforme a lo indicado en la guía de IDAE y del Comité Español de Iluminación. Totalmente instalada en columna o brazo y funcionando. 4,00 _______________ TOTAL SUBCAPÍTULO 193.01 LUMINARIAS .......................... SUBCAPÍTULO 193.02 CUADROS DE MANDO
193.02.01 | CUADRO DE MANDO TIPO 4 SALIDAS TRIFÁSICO Mano de obra y material para la adaptación y renovación de equipos de maniobra y protección de centro de mando existente. Revisión y reforma de cuadro existente, consistente en limpieza, revi- sión, cableado y conexionado con puesta en servicio. El cuadro de mando se deberá reformar para instalar 4 contactores de maniobra 4x25A AC1, manteniendo los circuitos de salida existentes, tam- bién se instalará equipo de protección frente a sobretensiones (transitorias y permanentes). Se inclu- ye pequeño material (cable, bornas de conexión, tornillería), documentación (Esquema unifilar, es- quema de mando, certificados de calidad). Totalmente instalado y conexionado incluido cableado in- terno del cuadro, regletas y bornas de conexionado, conexionado de líneas de alumbrado existentes. Totalmente probado y funcionando. Todo ello ejecutado según REBT. Las protecciones instaladas se certificarán de forma unitaria de acuerdo con lo previsto en los descompuestos de la presente unidad de obra. La ejecución, definición de calidades, conexionado y montaje del centro de mando se ejecu- tará conforme lo recogido en el Pliego de Condiciones Técnicas y los esquemas de conexionado de centro de mando, del apartado planos donde se han desarrollado los esquemas multifilares de una manera detalla y precisa. 1,00 836,54 _______________ TOTAL SUBCAPÍTULO 193.02 CUADROS DE MANDO ......... ____________ TOTAL CAPÍTULO 193 CM-22-10 - CALLE JUAN PAREJA ................................................................... 13/02/2025 Validez: Original ¦ CSV: 15250456737255512343 Verificable en: https://www.aytosalamanca.gob.es PRESUPUESTO Y MEDICIONES CÓDIGO RESUMEN UDS LONGITUD ANCHURA ALTURA PARCIALES CANTIDAD PRECIO IMPORTE _________________________________________________________________________________________________________________________________ PROYECTO DE RENOVACIÓN DE LAS INSTALACIONES DE ALUMBRADO PÚBLICO EXTERIOR DOCUMENTO 5. – MEDICIONES Y PRESUPUESTO pág.1555 CAPÍTULO 194 CM-23-02 - AVDA MERCED SUBCAPÍTULO 194.01 LUMINARIAS
194.01.01 | LUMINARIA TIPO TRONCOCÓNICA MERAK SYF LED HASTA 40W Suministro e instalación de luminaria tipo TRONCOCÓNICA LED marca SIMON modelo MERAK SYF o equivalente, de hasta 40w según estudios luminotécnicos o equivalente con las mismas ca- racterísticas técnicas funcionales y estéticas, con certificaciones ENEC, N, CB. Ensayos realiza- dos por laboratorio independiente acreditado ENAC. Fijación post-top desde Ø34 mm a Ø76 mm en función del adaptador, mediante dos brazos en forma de Y, cubierta plana con sistema de refrigera- ción interno en forma de panal para la refrigeración de los LEDs, sin aletas visibles, difusor de vidrio transparente plano para facilitar su limpieza y evitar la radiación UV en las ópticas, y equipo electró- nico. Clase I, índice de protección IP66 para la luminaria completa, con válvula depresora para man- tener constante la presión y evitar la entrada de humedad, e índice de resistencia al impacto hasta IK10, equipo electrónico de regulación autónoma programable hasta 5 pasos y entradas para DALI y 1-10V. Sistema de telegestión unidireccional de la luminaria para controlar y programar las curvas de regulación de flujo horarias de mediante interfaces implementados en la luminaria (Cronostep, Re- ady2Mains, etc.). Protección automática contra sobretemperatura y contra sobretensiones hasta 10KV, instalada en columna, incluyendo todo tipo de conexiones y pruebas. Temperatura de color 2700K. Requerimientos mínimos exigibles para las luminarias con tecnología LED conforme a lo indi- cado en la guía de IDAE y del Comité Español de Iluminación. Totalmente instalada en columna o brazo y funcionando. 5,00 _______________ TOTAL SUBCAPÍTULO 194.01 LUMINARIAS .......................... SUBCAPÍTULO 194.02 CUADROS DE MANDO
194.02.01 | CUADRO DE MANDO TIPO 4 SALIDAS TRIFÁSICO Mano de obra y material para la adaptación y renovación de equipos de maniobra y protección de centro de mando existente. Revisión y reforma de cuadro existente, consistente en limpieza, revi- sión, cableado y conexionado con puesta en servicio. El cuadro de mando se deberá reformar para instalar 4 contactores de maniobra 4x25A AC1, manteniendo los circuitos de salida existentes, tam- bién se instalará equipo de protección frente a sobretensiones (transitorias y permanentes). Se inclu- ye pequeño material (cable, bornas de conexión, tornillería), documentación (Esquema unifilar, es- quema de mando, certificados de calidad). Totalmente instalado y conexionado incluido cableado in- terno del cuadro, regletas y bornas de conexionado, conexionado de líneas de alumbrado existentes. Totalmente probado y funcionando. Todo ello ejecutado según REBT. Las protecciones instaladas se certificarán de forma unitaria de acuerdo con lo previsto en los descompuestos de la presente unidad de obra. La ejecución, definición de calidades, conexionado y montaje del centro de mando se ejecu- tará conforme lo recogido en el Pliego de Condiciones Técnicas y los esquemas de conexionado de centro de mando, del apartado planos donde se han desarrollado los esquemas multifilares de una manera detalla y precisa. 1,00 836,54 _______________ TOTAL SUBCAPÍTULO 194.02 CUADROS DE MANDO ......... ____________ TOTAL CAPÍTULO 194 CM-23-02 - AVDA MERCED ............................................................................... 13/02/2025 Validez: Original ¦ CSV: 15250456737255512343 Verificable en: https://www.aytosalamanca.gob.es PRESUPUESTO Y MEDICIONES CÓDIGO RESUMEN UDS LONGITUD ANCHURA ALTURA PARCIALES CANTIDAD PRECIO IMPORTE _________________________________________________________________________________________________________________________________ PROYECTO DE RENOVACIÓN DE LAS INSTALACIONES DE ALUMBRADO PÚBLICO EXTERIOR DOCUMENTO 5. – MEDICIONES Y PRESUPUESTO pág.1556 CAPÍTULO 195 CM-23-03 - CALLE ESCULTORES SUBCAPÍTULO 195.01 LUMINARIAS
195.01.01 | LUMINARIA TIPO VIAL IZYLUM 2 HASTA 65W Suministro e instalación de luminaria tipo Vial LED marca SOCELEC modelo IZYLUM 2 o equiva- lente, de hasta 65w según estudios luminotécnicos o equivalente con las mismas características téc- nicas funcionales y estéticas, con certificaciones ENEC, N, CB. Ensayos realizados por laboratorio independiente acreditado ENAC. Color de pintado de la luminaria en negro. Sistema óptico formado por estructura multi-lente individualizado por LED. Protector de vidrio templado y carcasa de aluminio con acabado con recubrimiento de polvo de poliéster. Óptica PMMA. Temperatura de color 2700K. IRC>70. Grado de protección IK09. Grado de protección IP66. Clase II. Driver regulable varios es- calones de potencia. Posibilidad de fijar a brazo soporte ornamental y columna de 50mm. Opción de fijación a columnas de menor diámetro (32mm, 42mm, 48mm, 60mm y 76mm). Temperatura de ope- ración -40ºC a +55ºC. Cero flujos luminosos al hemisferio superior. Factor de potencia >0,9. Vida útil L95B10>100.000 horas a 25ºC, requisito de obligatorio cumplimiento para garantizar la vida útil del LED durante la garantía exigida de la luminaria fijado en 10 años. Sistema de telegestión unidirec- cional de la luminaria para controlar y programar las curvas de regulación de flujo horarias de me- diante interfaces implementados en la luminaria (Cronostep, Ready2Mains, etc.). Driver con protec- ción de sobretensión 10kV (Sistema Over Storm), este sistema es de obligado cumplimiento puesto que permite establecer la seguridad de los componentes de la luminaria frente a posibles sobretensio- nes, tanto transitorias como permanentes. Requerimientos mínimos exigibles para las luminarias con tecnología LED conforme a lo indicado en la guía de IDAE y del Comité Español de Iluminación. To- talmente instalada en columna o brazo y funcionando. 5,00 _______________ TOTAL SUBCAPÍTULO 195.01 LUMINARIAS .......................... SUBCAPÍTULO 195.02 CUADROS DE MANDO
195.02.01 | CUADRO DE MANDO TIPO 4 SALIDAS TRIFÁSICO Mano de obra y material para la adaptación y renovación de equipos de maniobra y protección de centro de mando existente. Revisión y reforma de cuadro existente, consistente en limpieza, revi- sión, cableado y conexionado con puesta en servicio. El cuadro de mando se deberá reformar para instalar 4 contactores de maniobra 4x25A AC1, manteniendo los circuitos de salida existentes, tam- bién se instalará equipo de protección frente a sobretensiones (transitorias y permanentes). Se inclu- ye pequeño material (cable, bornas de conexión, tornillería), documentación (Esquema unifilar, es- quema de mando, certificados de calidad). Totalmente instalado y conexionado incluido cableado in- terno del cuadro, regletas y bornas de conexionado, conexionado de líneas de alumbrado existentes. Totalmente probado y funcionando. Todo ello ejecutado según REBT. Las protecciones instaladas se certificarán de forma unitaria de acuerdo con lo previsto en los descompuestos de la presente unidad de obra. La ejecución, definición de calidades, conexionado y montaje del centro de mando se ejecu- tará conforme lo recogido en el Pliego de Condiciones Técnicas y los esquemas de conexionado de centro de mando, del apartado planos donde se han desarrollado los esquemas multifilares de una manera detalla y precisa. 1,00 836,54 _______________ TOTAL SUBCAPÍTULO 195.02 CUADROS DE MANDO ......... ____________ TOTAL CAPÍTULO 195 CM-23-03 - CALLE ESCULTORES .................................................................... 13/02/2025 Validez: Original ¦ CSV: 15250456737255512343 Verificable en: https://www.aytosalamanca.gob.es PRESUPUESTO Y MEDICIONES CÓDIGO RESUMEN UDS LONGITUD ANCHURA ALTURA PARCIALES CANTIDAD PRECIO IMPORTE _________________________________________________________________________________________________________________________________ PROYECTO DE RENOVACIÓN DE LAS INSTALACIONES DE ALUMBRADO PÚBLICO EXTERIOR DOCUMENTO 5. – MEDICIONES Y PRESUPUESTO pág.1557 CAPÍTULO 196 CM-23-04 - CALLE ROMERO SUBCAPÍTULO 196.01 LUMINARIAS
196.01.01 | LUMINARIA TIPO VIAL BGP704 LUMA GEN2 LED HASTA 85W Suministro e instalación de luminaria tipo vial LED marca PHILIPS modelo BGP704 LUMA GEN2 o equivalente, de hasta 85w según estudios luminotécnicos o equivalente con las mismas caracterís- ticas técnicas funcionales y estéticas, con certificaciones ENEC, N, CB. Ensayos realizados por laboratorio independiente acreditado ENAC. Fijación post-top desde Ø32 mm a Ø76 mm en función del adaptador o lateral. Carcasa de aluminio fundido, material óptico polimetileno metacrilato, material del cierre óptico/lente de vidrio y equipo electrónico. Clase I, índice de protección IP66 para la lumi- naria completa e índice de resistencia al impacto hasta IK10, equipo electrónico de regulación autóno- ma programable hasta 5 pasos y entradas para DALI y 1-10V. Sistema de telegestión unidireccional de la luminaria para controlar y programar las curvas de regulación de flujo horarias de mediante in- terfaces implementados en la luminaria (Cronostep, Ready2Mains, etc.). Rango de temperatura am- biente -40°C a +50°C. Vida útil L96>100.000h. Protección automática contra sobretemperatura y contra sobretensiones hasta 10KV, instalada en columna, incluyendo todo tipo de conexiones y prue- bas. Temperatura de color 2700K. Requerimientos mínimos exigibles para las luminarias con tecnolo- gía LED conforme a lo indicado en la guía de IDAE y del Comité Español de Iluminación. Totalmente instalada en columna o brazo y funcionando.
196.01.02 | LUMINARIA TIPO VIAL NAT M ISTANIUM LED HASTA 90W Suministro e instalación de luminaria tipo VIAL LED marca SIMON modelo NATH M ISTANIUM o equivalente, de hasta 90w según estudios luminotécnicos o equivalente con las mismas característi- cas técnicas funcionales y estéticas, con certificaciones ENEC, N, CB. Ensayos realizados por la- boratorio independiente acreditado ENAC. Fijación post-top o lateral desde Ø34 mm a Ø76 mm en función del adaptador, cubierta plana con sistema de refrigeración interno en forma de panal para la refrigeración de los LEDs, sin aletas visibles, difusor de vidrio transparente plano para facilitar su lim- pieza y evitar la radiación UV en las ópticas, y equipo electrónico. Clase I, índice de protección IP66 para la luminaria completa, con válvula depresora para mantener constante la presión y evitar la entrada de humedad, e índice de resistencia al impacto hasta IK08, equipo electrónico de regula- ción autónoma programable hasta 5 pasos y entradas para DALI y 1-10V. Sistema de telegestión unidireccional de la luminaria para controlar y programar las curvas de regulación de flujo horarias de mediante interfaces implementados en la luminaria (Cronostep, Ready2Mains, etc.). Protección auto- mática contra sobretemperatura y contra sobretensiones hasta 10KV, instalada en columna, incluyen- do todo tipo de conexiones y pruebas. Temperatura de color 2700K. Requerimientos mínimos exigi- bles para las luminarias con tecnología LED conforme a lo indicado en la guía de IDAE y del Comité Español de Iluminación. Totalmente instalada en columna o brazo y funcionando.
196.01.03 | LUMINARIA TIPO VIAL BGP705 LUMA GEN2 LED HASTA 95W Suministro e instalación de luminaria tipo vial LED marca PHILIPS modelo BGP705 LUMA GEN2 o equivalente, de hasta 95w según estudios luminotécnicos o equivalente con las mismas caracterís- ticas técnicas funcionales y estéticas, con certificaciones ENEC, N, CB. Ensayos realizados por laboratorio independiente acreditado ENAC. Fijación post-top desde Ø32 mm a Ø76 mm en función del adaptador o lateral. Carcasa de aluminio fundido, material óptico polimetileno metacrilato, material del cierre óptico/lente de vidrio y equipo electrónico. Clase I, índice de protección IP66 para la lumi- naria completa e índice de resistencia al impacto hasta IK10, equipo electrónico de regulación autóno- ma programable hasta 5 pasos y entradas para DALI y 1-10V. Sistema de telegestión unidireccional de la luminaria para controlar y programar las curvas de regulación de flujo horarias de mediante in- terfaces implementados en la luminaria (Cronostep, Ready2Mains, etc.). Rango de temperatura am- biente -40°C a +50°C. Vida útil L96>100.000h. Protección automática contra sobretemperatura y contra sobretensiones hasta 10KV, instalada en columna, incluyendo todo tipo de conexiones y prue- bas. Temperatura de color 2700K. Requerimientos mínimos exigibles para las luminarias con tecnolo- gía LED conforme a lo indicado en la guía de IDAE y del Comité Español de Iluminación. Totalmente instalada en columna o brazo y funcionando. 13/02/2025 Validez: Original ¦ CSV: 15250456737255512343 Verificable en: https://www.aytosalamanca.gob.es PRESUPUESTO Y MEDICIONES CÓDIGO RESUMEN UDS LONGITUD ANCHURA ALTURA PARCIALES CANTIDAD PRECIO IMPORTE _________________________________________________________________________________________________________________________________ PROYECTO DE RENOVACIÓN DE LAS INSTALACIONES DE ALUMBRADO PÚBLICO EXTERIOR DOCUMENTO 5. – MEDICIONES Y PRESUPUESTO pág.1558
196.01.04 | LUMINARIA TIPO VIAL BGP705 LUMA GEN2 LED HASTA 115W Suministro e instalación de luminaria tipo vial LED marca PHILIPS modelo BGP705 LUMA GEN2 o equivalente, de hasta 115w según estudios luminotécnicos o equivalente con las mismas caracte- rísticas técnicas funcionales y estéticas, con certificaciones ENEC, N, CB. Ensayos realizados por laboratorio independiente acreditado ENAC. Fijación post-top desde Ø32 mm a Ø76 mm en función del adaptador o lateral. Carcasa de aluminio fundido, material óptico polimetileno metacrilato, material del cierre óptico/lente de vidrio y equipo electrónico. Clase I, índice de protección IP66 para la lumi- naria completa e índice de resistencia al impacto hasta IK10, equipo electrónico de regulación autóno- ma programable hasta 5 pasos y entradas para DALI y 1-10V. Sistema de telegestión unidireccional de la luminaria para controlar y programar las curvas de regulación de flujo horarias de mediante in- terfaces implementados en la luminaria (Cronostep, Ready2Mains, etc.). Rango de temperatura am- biente -40°C a +50°C. Vida útil L96>100.000h. Protección automática contra sobretemperatura y contra sobretensiones hasta 10KV, instalada en columna, incluyendo todo tipo de conexiones y prue- bas. Temperatura de color 2700K. Requerimientos mínimos exigibles para las luminarias con tecnolo- gía LED conforme a lo indicado en la guía de IDAE y del Comité Español de Iluminación. Totalmente instalada en columna o brazo y funcionando.
196.01.05 | LUMINARIA TIPO VIAL BGP705 LUMA GEN2 LED HASTA 120W Suministro e instalación de luminaria tipo vial LED marca PHILIPS modelo BGP705 LUMA GEN2 o equivalente, de hasta 120w según estudios luminotécnicos o equivalente con las mismas caracte- rísticas técnicas funcionales y estéticas, con certificaciones ENEC, N, CB. Ensayos realizados por laboratorio independiente acreditado ENAC. Fijación post-top desde Ø32 mm a Ø76 mm en función del adaptador o lateral. Carcasa de aluminio fundido, material óptico polimetileno metacrilato, material del cierre óptico/lente de vidrio y equipo electrónico. Clase I, índice de protección IP66 para la lumi- naria completa e índice de resistencia al impacto hasta IK10, equipo electrónico de regulación autóno- ma programable hasta 5 pasos y entradas para DALI y 1-10V. Sistema de telegestión unidireccional de la luminaria para controlar y programar las curvas de regulación de flujo horarias de mediante in- terfaces implementados en la luminaria (Cronostep, Ready2Mains, etc.). Rango de temperatura am- biente -40°C a +50°C. Vida útil L96>100.000h. Protección automática contra sobretemperatura y contra sobretensiones hasta 10KV, instalada en columna, incluyendo todo tipo de conexiones y prue- bas. Temperatura de color 2700K. Requerimientos mínimos exigibles para las luminarias con tecnolo- gía LED conforme a lo indicado en la guía de IDAE y del Comité Español de Iluminación. Totalmente instalada en columna o brazo y funcionando.
196.01.06 | LUMINARIA TIPO VIAL BGP705 LUMA GEN2 LED HASTA 130W Suministro e instalación de luminaria tipo vial LED marca PHILIPS modelo BGP705 LUMA GEN2 o equivalente, de hasta 130w según estudios luminotécnicos o equivalente con las mismas caracte- rísticas técnicas funcionales y estéticas, con certificaciones ENEC, N, CB. Ensayos realizados por laboratorio independiente acreditado ENAC. Fijación post-top desde Ø32 mm a Ø76 mm en función del adaptador o lateral. Carcasa de aluminio fundido, material óptico polimetileno metacrilato, material del cierre óptico/lente de vidrio y equipo electrónico. Clase I, índice de protección IP66 para la lumi- naria completa e índice de resistencia al impacto hasta IK10, equipo electrónico de regulación autóno- ma programable hasta 5 pasos y entradas para DALI y 1-10V. Sistema de telegestión unidireccional de la luminaria para controlar y programar las curvas de regulación de flujo horarias de mediante in- terfaces implementados en la luminaria (Cronostep, Ready2Mains, etc.). Rango de temperatura am- biente -40°C a +50°C. Vida útil L96>100.000h. Protección automática contra sobretemperatura y contra sobretensiones hasta 10KV, instalada en columna, incluyendo todo tipo de conexiones y prue- bas. Temperatura de color 2700K. Requerimientos mínimos exigibles para las luminarias con tecnolo- gía LED conforme a lo indicado en la guía de IDAE y del Comité Español de Iluminación. Totalmente instalada en columna o brazo y funcionando. 13/02/2025 Validez: Original ¦ CSV: 15250456737255512343 Verificable en: https://www.aytosalamanca.gob.es PRESUPUESTO Y MEDICIONES CÓDIGO RESUMEN UDS LONGITUD ANCHURA ALTURA PARCIALES CANTIDAD PRECIO IMPORTE _________________________________________________________________________________________________________________________________ PROYECTO DE RENOVACIÓN DE LAS INSTALACIONES DE ALUMBRADO PÚBLICO EXTERIOR DOCUMENTO 5. – MEDICIONES Y PRESUPUESTO pág.1559
196.01.07 | LUMINARIA TIPO VIAL NAT L ISTANIUM LED HASTA 95W Suministro e instalación de luminaria tipo VIAL LED marca SIMON modelo NATH L ISTANIUM o equivalente, de hasta 95w según estudios luminotécnicos o equivalente con las mismas característi- cas técnicas funcionales y estéticas, con certificaciones ENEC, N, CB. Ensayos realizados por la- boratorio independiente acreditado ENAC. Fijación post-top o lateral desde Ø34 mm a Ø76 mm en función del adaptador, cubierta plana con sistema de refrigeración interno en forma de panal para la refrigeración de los LEDs, sin aletas visibles, difusor de vidrio transparente plano para facilitar su lim- pieza y evitar la radiación UV en las ópticas, y equipo electrónico. Clase I, índice de protección IP66 para la luminaria completa, con válvula depresora para mantener constante la presión y evitar la entrada de humedad, e índice de resistencia al impacto hasta IK08, equipo electrónico de regula- ción autónoma programable hasta 5 pasos y entradas para DALI y 1-10V. Sistema de telegestión unidireccional de la luminaria para controlar y programar las curvas de regulación de flujo horarias de mediante interfaces implementados en la luminaria (Cronostep, Ready2Mains, etc.). Protección auto- mática contra sobretemperatura y contra sobretensiones hasta 10KV, instalada en columna, incluyen- do todo tipo de conexiones y pruebas. Temperatura de color 2700K. Requerimientos mínimos exigi- bles para las luminarias con tecnología LED conforme a lo indicado en la guía de IDAE y del Comité Español de Iluminación. Totalmente instalada en columna o brazo y funcionando. 11,00 _______________ TOTAL SUBCAPÍTULO 196.01 LUMINARIAS .......................... SUBCAPÍTULO 196.02 CUADROS DE MANDO
196.02.01 | CUADRO DE MANDO TIPO 4 SALIDAS TRIFÁSICO Mano de obra y material para la adaptación y renovación de equipos de maniobra y protección de centro de mando existente. Revisión y reforma de cuadro existente, consistente en limpieza, revi- sión, cableado y conexionado con puesta en servicio. El cuadro de mando se deberá reformar para instalar 4 contactores de maniobra 4x25A AC1, manteniendo los circuitos de salida existentes, tam- bién se instalará equipo de protección frente a sobretensiones (transitorias y permanentes). Se inclu- ye pequeño material (cable, bornas de conexión, tornillería), documentación (Esquema unifilar, es- quema de mando, certificados de calidad). Totalmente instalado y conexionado incluido cableado in- terno del cuadro, regletas y bornas de conexionado, conexionado de líneas de alumbrado existentes. Totalmente probado y funcionando. Todo ello ejecutado según REBT. Las protecciones instaladas se certificarán de forma unitaria de acuerdo con lo previsto en los descompuestos de la presente unidad de obra. La ejecución, definición de calidades, conexionado y montaje del centro de mando se ejecu- tará conforme lo recogido en el Pliego de Condiciones Técnicas y los esquemas de conexionado de centro de mando, del apartado planos donde se han desarrollado los esquemas multifilares de una manera detalla y precisa. 1,00 836,54 _______________ TOTAL SUBCAPÍTULO 196.02 CUADROS DE MANDO ......... ____________ TOTAL CAPÍTULO 196 CM-23-04 - CALLE ROMERO............................................................................. 13/02/2025 Validez: Original ¦ CSV: 15250456737255512343 Verificable en: https://www.aytosalamanca.gob.es PRESUPUESTO Y MEDICIONES CÓDIGO RESUMEN UDS LONGITUD ANCHURA ALTURA PARCIALES CANTIDAD PRECIO IMPORTE _________________________________________________________________________________________________________________________________ PROYECTO DE RENOVACIÓN DE LAS INSTALACIONES DE ALUMBRADO PÚBLICO EXTERIOR DOCUMENTO 5. – MEDICIONES Y PRESUPUESTO pág.1560 CAPÍTULO 197 CM-23-05 - PASEO NOGALES SUBCAPÍTULO 197.01 LUMINARIAS
197.01.01 | LUMINARIA TIPO TRONCOCÓNICA SKAT M ISTANIUM LED HASTA 25W Suministro e instalación de luminaria tipo TRONCOCÓNICA LED marca SIMON modelo SKA M ISTANIUM o equivalente, de hasta 25w según estudios luminotécnicos o equivalente con las mis- mas características técnicas funcionales y estéticas, con certificaciones ENEC, N, CB. Ensayos realizados por laboratorio independiente acreditado ENAC. Fijación post-top desde Ø34 mm a Ø76 mm en función del adaptador, cubierta plana con sistema de refrigeración interno en forma de panal para la refrigeración de los LEDs, sin aletas visibles, difusor de vidrio transparente plano para facilitar su limpieza y evitar la radiación UV en las ópticas, y equipo electrónico. Clase I, índice de protec- ción IP66 para la luminaria completa, con válvula depresora para mantener constante la presión y evitar la entrada de humedad, e índice de resistencia al impacto hasta IK08, equipo electrónico de re- gulación autónoma programable hasta 5 pasos y entradas para DALI y 1-10V. Sistema de teleges- tión unidireccional de la luminaria para controlar y programar las curvas de regulación de flujo hora- rias de mediante interfaces implementados en la luminaria (Cronostep, Ready2Mains, etc.). Protec- ción automática contra sobretemperatura y contra sobretensiones hasta 10KV, instalada en columna, incluyendo todo tipo de conexiones y pruebas. Temperatura de color 2700K. Requerimientos míni- mos exigibles para las luminarias con tecnología LED conforme a lo indicado en la guía de IDAE y del Comité Español de Iluminación. Totalmente instalada en columna o brazo y funcionando.
197.01.02 | LUMINARIA TIPO VIAL BGP703 LUMA GEN2 LED HASTA 55W Suministro e instalación de luminaria tipo vial LED marca PHILIPS modelo BGP703 LUMA GEN2 o equivalente, de hasta 55w según estudios luminotécnicos o equivalente con las mismas caracterís- ticas técnicas funcionales y estéticas, con certificaciones ENEC, N, CB. Ensayos realizados por laboratorio independiente acreditado ENAC. Fijación post-top desde Ø32 mm a Ø76 mm en función del adaptador o lateral. Carcasa de aluminio fundido, material óptico polimetileno metacrilato, material del cierre óptico/lente de vidrio y equipo electrónico. Clase I, índice de protección IP66 para la lumi- naria completa e índice de resistencia al impacto hasta IK10, equipo electrónico de regulación autóno- ma programable hasta 5 pasos y entradas para DALI y 1-10V. Sistema de telegestión unidireccional de la luminaria para controlar y programar las curvas de regulación de flujo horarias de mediante in- terfaces implementados en la luminaria (Cronostep, Ready2Mains, etc.). Rango de temperatura am- biente -40°C a +50°C. Vida útil L96>100.000h. Protección automática contra sobretemperatura y contra sobretensiones hasta 10KV, instalada en columna, incluyendo todo tipo de conexiones y prue- bas. Temperatura de color 2700K. Requerimientos mínimos exigibles para las luminarias con tecnolo- gía LED conforme a lo indicado en la guía de IDAE y del Comité Español de Iluminación. Totalmente instalada en columna o brazo y funcionando.
197.01.03 | LUMINARIA TIPO VIAL BGP705 LUMA GEN2 LED HASTA 120W Suministro e instalación de luminaria tipo vial LED marca PHILIPS modelo BGP705 LUMA GEN2 o equivalente, de hasta 120w según estudios luminotécnicos o equivalente con las mismas caracte- rísticas técnicas funcionales y estéticas, con certificaciones ENEC, N, CB. Ensayos realizados por laboratorio independiente acreditado ENAC. Fijación post-top desde Ø32 mm a Ø76 mm en función del adaptador o lateral. Carcasa de aluminio fundido, material óptico polimetileno metacrilato, material del cierre óptico/lente de vidrio y equipo electrónico. Clase I, índice de protección IP66 para la lumi- naria completa e índice de resistencia al impacto hasta IK10, equipo electrónico de regulación autóno- ma programable hasta 5 pasos y entradas para DALI y 1-10V. Sistema de telegestión unidireccional de la luminaria para controlar y programar las curvas de regulación de flujo horarias de mediante in- terfaces implementados en la luminaria (Cronostep, Ready2Mains, etc.). Rango de temperatura am- biente -40°C a +50°C. Vida útil L96>100.000h. Protección automática contra sobretemperatura y contra sobretensiones hasta 10KV, instalada en columna, incluyendo todo tipo de conexiones y prue- bas. Temperatura de color 2700K. Requerimientos mínimos exigibles para las luminarias con tecnolo- gía LED conforme a lo indicado en la guía de IDAE y del Comité Español de Iluminación. Totalmente instalada en columna o brazo y funcionando. 1,00 _______________ TOTAL SUBCAPÍTULO 197.01 LUMINARIAS .......................... 13/02/2025 Validez: Original ¦ CSV: 15250456737255512343 Verificable en: https://www.aytosalamanca.gob.es PRESUPUESTO Y MEDICIONES CÓDIGO RESUMEN UDS LONGITUD ANCHURA ALTURA PARCIALES CANTIDAD PRECIO IMPORTE _________________________________________________________________________________________________________________________________ PROYECTO DE RENOVACIÓN DE LAS INSTALACIONES DE ALUMBRADO PÚBLICO EXTERIOR DOCUMENTO 5. – MEDICIONES Y PRESUPUESTO pág.1561 SUBCAPÍTULO 197.02 CUADROS DE MANDO
197.02.01 | CUADRO DE MANDO TIPO 4 SALIDAS TRIFÁSICO Mano de obra y material para la adaptación y renovación de equipos de maniobra y protección de centro de mando existente. Revisión y reforma de cuadro existente, consistente en limpieza, revi- sión, cableado y conexionado con puesta en servicio. El cuadro de mando se deberá reformar para instalar 4 contactores de maniobra 4x25A AC1, manteniendo los circuitos de salida existentes, tam- bién se instalará equipo de protección frente a sobretensiones (transitorias y permanentes). Se inclu- ye pequeño material (cable, bornas de conexión, tornillería), documentación (Esquema unifilar, es- quema de mando, certificados de calidad). Totalmente instalado y conexionado incluido cableado in- terno del cuadro, regletas y bornas de conexionado, conexionado de líneas de alumbrado existentes. Totalmente probado y funcionando. Todo ello ejecutado según REBT. Las protecciones instaladas se certificarán de forma unitaria de acuerdo con lo previsto en los descompuestos de la presente unidad de obra. La ejecución, definición de calidades, conexionado y montaje del centro de mando se ejecu- tará conforme lo recogido en el Pliego de Condiciones Técnicas y los esquemas de conexionado de centro de mando, del apartado planos donde se han desarrollado los esquemas multifilares de una manera detalla y precisa. 1,00 836,54 _______________ TOTAL SUBCAPÍTULO 197.02 CUADROS DE MANDO ......... ____________ TOTAL CAPÍTULO 197 CM-23-05 - PASEO NOGALES .......................................................................... 13/02/2025 Validez: Original ¦ CSV: 15250456737255512343 Verificable en: https://www.aytosalamanca.gob.es PRESUPUESTO Y MEDICIONES CÓDIGO RESUMEN UDS LONGITUD ANCHURA ALTURA PARCIALES CANTIDAD PRECIO IMPORTE _________________________________________________________________________________________________________________________________ PROYECTO DE RENOVACIÓN DE LAS INSTALACIONES DE ALUMBRADO PÚBLICO EXTERIOR DOCUMENTO 5. – MEDICIONES Y PRESUPUESTO pág.1562 CAPÍTULO 198 CM-23-08 - CALLE DOCTOR BLANCO NAJERA SUBCAPÍTULO 198.01 LUMINARIAS
198.01.01 | LUMINARIA TIPO DECORATIVA BDP265 TOWNTUNE LED HASTA 25W Suministro e instalación de luminaria tipo DECORATIVA LED marca PHILIPS modelo BDP265 TOWNTUNE o equivalente, de hasta 25w según estudios luminotécnicos o equivalente con las mis- mas características técnicas funcionales y estéticas, con certificaciones ENEC, N, CB. Ensayos realizados por laboratorio independiente acreditado ENAC. Fijación post-top desde Ø32 mm a Ø76 mm en función del adaptador o lateral. Carcasa de aluminio fundido, material óptico polimetileno meta- crilato, material del cierre óptico/lente de vidrio y equipo electrónico. Clase I, índice de protección IP66 para la luminaria completa e índice de resistencia al impacto hasta IK09, equipo electrónico de regulación autónoma programable hasta 5 pasos y entradas para DALI y 1-10V. Sistema de teleges- tión unidireccional de la luminaria para controlar y programar las curvas de regulación de flujo hora- rias de mediante interfaces implementados en la luminaria (Cronostep, Ready2Mains, etc.). Rango de temperatura ambiente -40°C a +50°C. Vida útil L96>100.000h. Protección automática contra so- bretemperatura y contra sobretensiones hasta 10KV, instalada en columna, incluyendo todo tipo de conexiones y pruebas. Temperatura de color 2700K. Requerimientos mínimos exigibles para las lu- minarias con tecnología LED conforme a lo indicado en la guía de IDAE y del Comité Español de Iluminación. Totalmente instalada en columna o brazo y funcionando.
198.01.02 | LUMINARIA TIPO TRONCOCÓNICA SKAT M ISTANIUM LED HASTA 25W Suministro e instalación de luminaria tipo TRONCOCÓNICA LED marca SIMON modelo SKA M ISTANIUM o equivalente, de hasta 25w según estudios luminotécnicos o equivalente con las mis- mas características técnicas funcionales y estéticas, con certificaciones ENEC, N, CB. Ensayos realizados por laboratorio independiente acreditado ENAC. Fijación post-top desde Ø34 mm a Ø76 mm en función del adaptador, cubierta plana con sistema de refrigeración interno en forma de panal para la refrigeración de los LEDs, sin aletas visibles, difusor de vidrio transparente plano para facilitar su limpieza y evitar la radiación UV en las ópticas, y equipo electrónico. Clase I, índice de protec- ción IP66 para la luminaria completa, con válvula depresora para mantener constante la presión y evitar la entrada de humedad, e índice de resistencia al impacto hasta IK08, equipo electrónico de re- gulación autónoma programable hasta 5 pasos y entradas para DALI y 1-10V. Sistema de teleges- tión unidireccional de la luminaria para controlar y programar las curvas de regulación de flujo hora- rias de mediante interfaces implementados en la luminaria (Cronostep, Ready2Mains, etc.). Protec- ción automática contra sobretemperatura y contra sobretensiones hasta 10KV, instalada en columna, incluyendo todo tipo de conexiones y pruebas. Temperatura de color 2700K. Requerimientos míni- mos exigibles para las luminarias con tecnología LED conforme a lo indicado en la guía de IDAE y del Comité Español de Iluminación. Totalmente instalada en columna o brazo y funcionando.
198.01.03 | LUMINARIA TIPO VIAL BGP703 LUMA GEN2 LED HASTA 55W Suministro e instalación de luminaria tipo vial LED marca PHILIPS modelo BGP703 LUMA GEN2 o equivalente, de hasta 55w según estudios luminotécnicos o equivalente con las mismas caracterís- ticas técnicas funcionales y estéticas, con certificaciones ENEC, N, CB. Ensayos realizados por laboratorio independiente acreditado ENAC. Fijación post-top desde Ø32 mm a Ø76 mm en función del adaptador o lateral. Carcasa de aluminio fundido, material óptico polimetileno metacrilato, material del cierre óptico/lente de vidrio y equipo electrónico. Clase I, índice de protección IP66 para la lumi- naria completa e índice de resistencia al impacto hasta IK10, equipo electrónico de regulación autóno- ma programable hasta 5 pasos y entradas para DALI y 1-10V. Sistema de telegestión unidireccional de la luminaria para controlar y programar las curvas de regulación de flujo horarias de mediante in- terfaces implementados en la luminaria (Cronostep, Ready2Mains, etc.). Rango de temperatura am- biente -40°C a +50°C. Vida útil L96>100.000h. Protección automática contra sobretemperatura y contra sobretensiones hasta 10KV, instalada en columna, incluyendo todo tipo de conexiones y prue- bas. Temperatura de color 2700K. Requerimientos mínimos exigibles para las luminarias con tecnolo- gía LED conforme a lo indicado en la guía de IDAE y del Comité Español de Iluminación. Totalmente instalada en columna o brazo y funcionando. 13/02/2025 Validez: Original ¦ CSV: 15250456737255512343 Verificable en: https://www.aytosalamanca.gob.es PRESUPUESTO Y MEDICIONES CÓDIGO RESUMEN UDS LONGITUD ANCHURA ALTURA PARCIALES CANTIDAD PRECIO IMPORTE _________________________________________________________________________________________________________________________________ PROYECTO DE RENOVACIÓN DE LAS INSTALACIONES DE ALUMBRADO PÚBLICO EXTERIOR DOCUMENTO 5. – MEDICIONES Y PRESUPUESTO pág.1563
198.01.04 | LUMINARIA TIPO VIAL BGP703 LUMA GEN2 LED HASTA 60W Suministro e instalación de luminaria tipo vial LED marca PHILIPS modelo BGP703 LUMA GEN2 o equivalente, de hasta 60w según estudios luminotécnicos o equivalente con las mismas caracterís- ticas técnicas funcionales y estéticas, con certificaciones ENEC, N, CB. Ensayos realizados por laboratorio independiente acreditado ENAC. Fijación post-top desde Ø32 mm a Ø76 mm en función del adaptador o lateral. Carcasa de aluminio fundido, material óptico polimetileno metacrilato, material del cierre óptico/lente de vidrio y equipo electrónico. Clase I, índice de protección IP66 para la lumi- naria completa e índice de resistencia al impacto hasta IK10, equipo electrónico de regulación autóno- ma programable hasta 5 pasos y entradas para DALI y 1-10V. Sistema de telegestión unidireccional de la luminaria para controlar y programar las curvas de regulación de flujo horarias de mediante in- terfaces implementados en la luminaria (Cronostep, Ready2Mains, etc.). Rango de temperatura am- biente -40°C a +50°C. Vida útil L96>100.000h. Protección automática contra sobretemperatura y contra sobretensiones hasta 10KV, instalada en columna, incluyendo todo tipo de conexiones y prue- bas. Temperatura de color 2700K. Requerimientos mínimos exigibles para las luminarias con tecnolo- gía LED conforme a lo indicado en la guía de IDAE y del Comité Español de Iluminación. Totalmente instalada en columna o brazo y funcionando.
198.01.05 | LUMINARIA TIPO VIAL BGP704 LUMA GEN2 LED HASTA 80W Suministro e instalación de luminaria tipo vial LED marca PHILIPS modelo BGP704 LUMA GEN2 o equivalente, de hasta 80w según estudios luminotécnicos o equivalente con las mismas caracterís- ticas técnicas funcionales y estéticas, con certificaciones ENEC, N, CB. Ensayos realizados por laboratorio independiente acreditado ENAC. Fijación post-top desde Ø32 mm a Ø76 mm en función del adaptador o lateral. Carcasa de aluminio fundido, material óptico polimetileno metacrilato, material del cierre óptico/lente de vidrio y equipo electrónico. Clase I, índice de protección IP66 para la lumi- naria completa e índice de resistencia al impacto hasta IK10, equipo electrónico de regulación autóno- ma programable hasta 5 pasos y entradas para DALI y 1-10V. Sistema de telegestión unidireccional de la luminaria para controlar y programar las curvas de regulación de flujo horarias de mediante in- terfaces implementados en la luminaria (Cronostep, Ready2Mains, etc.). Rango de temperatura am- biente -40°C a +50°C. Vida útil L96>100.000h. Protección automática contra sobretemperatura y contra sobretensiones hasta 10KV, instalada en columna, incluyendo todo tipo de conexiones y prue- bas. Temperatura de color 2700K. Requerimientos mínimos exigibles para las luminarias con tecnolo- gía LED conforme a lo indicado en la guía de IDAE y del Comité Español de Iluminación. Totalmente instalada en columna o brazo y funcionando.
198.01.06 | LUMINARIA TIPO VIAL BGP704 LUMA GEN2 LED HASTA 95W Suministro e instalación de luminaria tipo vial LED marca PHILIPS modelo BGP704 LUMA GEN2 o equivalente, de hasta 95w según estudios luminotécnicos o equivalente con las mismas caracterís- ticas técnicas funcionales y estéticas, con certificaciones ENEC, N, CB. Ensayos realizados por laboratorio independiente acreditado ENAC. Fijación post-top desde Ø32 mm a Ø76 mm en función del adaptador o lateral. Carcasa de aluminio fundido, material óptico polimetileno metacrilato, material del cierre óptico/lente de vidrio y equipo electrónico. Clase I, índice de protección IP66 para la lumi- naria completa e índice de resistencia al impacto hasta IK10, equipo electrónico de regulación autóno- ma programable hasta 5 pasos y entradas para DALI y 1-10V. Sistema de telegestión unidireccional de la luminaria para controlar y programar las curvas de regulación de flujo horarias de mediante in- terfaces implementados en la luminaria (Cronostep, Ready2Mains, etc.). Rango de temperatura am- biente -40°C a +50°C. Vida útil L96>100.000h. Protección automática contra sobretemperatura y contra sobretensiones hasta 10KV, instalada en columna, incluyendo todo tipo de conexiones y prue- bas. Temperatura de color 2700K. Requerimientos mínimos exigibles para las luminarias con tecnolo- gía LED conforme a lo indicado en la guía de IDAE y del Comité Español de Iluminación. Totalmente instalada en columna o brazo y funcionando. 13/02/2025 Validez: Original ¦ CSV: 15250456737255512343 Verificable en: https://www.aytosalamanca.gob.es PRESUPUESTO Y MEDICIONES CÓDIGO RESUMEN UDS LONGITUD ANCHURA ALTURA PARCIALES CANTIDAD PRECIO IMPORTE _________________________________________________________________________________________________________________________________ PROYECTO DE RENOVACIÓN DE LAS INSTALACIONES DE ALUMBRADO PÚBLICO EXTERIOR DOCUMENTO 5. – MEDICIONES Y PRESUPUESTO pág.1564
198.01.07 | LUMINARIA TIPO VIAL BGP705 LUMA GEN2 LED HASTA 115W Suministro e instalación de luminaria tipo vial LED marca PHILIPS modelo BGP705 LUMA GEN2 o equivalente, de hasta 115w según estudios luminotécnicos o equivalente con las mismas caracte- rísticas técnicas funcionales y estéticas, con certificaciones ENEC, N, CB. Ensayos realizados por laboratorio independiente acreditado ENAC. Fijación post-top desde Ø32 mm a Ø76 mm en función del adaptador o lateral. Carcasa de aluminio fundido, material óptico polimetileno metacrilato, material del cierre óptico/lente de vidrio y equipo electrónico. Clase I, índice de protección IP66 para la lumi- naria completa e índice de resistencia al impacto hasta IK10, equipo electrónico de regulación autóno- ma programable hasta 5 pasos y entradas para DALI y 1-10V. Sistema de telegestión unidireccional de la luminaria para controlar y programar las curvas de regulación de flujo horarias de mediante in- terfaces implementados en la luminaria (Cronostep, Ready2Mains, etc.). Rango de temperatura am- biente -40°C a +50°C. Vida útil L96>100.000h. Protección automática contra sobretemperatura y contra sobretensiones hasta 10KV, instalada en columna, incluyendo todo tipo de conexiones y prue- bas. Temperatura de color 2700K. Requerimientos mínimos exigibles para las luminarias con tecnolo- gía LED conforme a lo indicado en la guía de IDAE y del Comité Español de Iluminación. Totalmente instalada en columna o brazo y funcionando.
198.01.08 | LUMINARIA TIPO VIAL BGP705 LUMA GEN2 LED HASTA 135W Suministro e instalación de luminaria tipo vial LED marca PHILIPS modelo BGP705 LUMA GEN2 o equivalente, de hasta 135w según estudios luminotécnicos o equivalente con las mismas caracte- rísticas técnicas funcionales y estéticas, con certificaciones ENEC, N, CB. Ensayos realizados por laboratorio independiente acreditado ENAC. Fijación post-top desde Ø32 mm a Ø76 mm en función del adaptador o lateral. Carcasa de aluminio fundido, material óptico polimetileno metacrilato, material del cierre óptico/lente de vidrio y equipo electrónico. Clase I, índice de protección IP66 para la lumi- naria completa e índice de resistencia al impacto hasta IK10, equipo electrónico de regulación autóno- ma programable hasta 5 pasos y entradas para DALI y 1-10V. Sistema de telegestión unidireccional de la luminaria para controlar y programar las curvas de regulación de flujo horarias de mediante in- terfaces implementados en la luminaria (Cronostep, Ready2Mains, etc.). Rango de temperatura am- biente -40°C a +50°C. Vida útil L96>100.000h. Protección automática contra sobretemperatura y contra sobretensiones hasta 10KV, instalada en columna, incluyendo todo tipo de conexiones y prue- bas. Temperatura de color 2700K. Requerimientos mínimos exigibles para las luminarias con tecnolo- gía LED conforme a lo indicado en la guía de IDAE y del Comité Español de Iluminación. Totalmente instalada en columna o brazo y funcionando. 3,00 _______________ TOTAL SUBCAPÍTULO 198.01 LUMINARIAS .......................... SUBCAPÍTULO 198.02 CUADROS DE MANDO
198.02.01 | CUADRO DE MANDO TIPO 4 SALIDAS TRIFÁSICO Mano de obra y material para la adaptación y renovación de equipos de maniobra y protección de centro de mando existente. Revisión y reforma de cuadro existente, consistente en limpieza, revi- sión, cableado y conexionado con puesta en servicio. El cuadro de mando se deberá reformar para instalar 4 contactores de maniobra 4x25A AC1, manteniendo los circuitos de salida existentes, tam- bién se instalará equipo de protección frente a sobretensiones (transitorias y permanentes). Se inclu- ye pequeño material (cable, bornas de conexión, tornillería), documentación (Esquema unifilar, es- quema de mando, certificados de calidad). Totalmente instalado y conexionado incluido cableado in- terno del cuadro, regletas y bornas de conexionado, conexionado de líneas de alumbrado existentes. Totalmente probado y funcionando. Todo ello ejecutado según REBT. Las protecciones instaladas se certificarán de forma unitaria de acuerdo con lo previsto en los descompuestos de la presente unidad de obra. La ejecución, definición de calidades, conexionado y montaje del centro de mando se ejecu- tará conforme lo recogido en el Pliego de Condiciones Técnicas y los esquemas de conexionado de centro de mando, del apartado planos donde se han desarrollado los esquemas multifilares de una manera detalla y precisa. 1,00 836,54 _______________ TOTAL SUBCAPÍTULO 198.02 CUADROS DE MANDO ......... ____________ TOTAL CAPÍTULO 198 CM-23-08 - CALLE DOCTOR BLANCO NAJERA ............................................. 13/02/2025 Validez: Original ¦ CSV: 15250456737255512343 Verificable en: https://www.aytosalamanca.gob.es PRESUPUESTO Y MEDICIONES CÓDIGO RESUMEN UDS LONGITUD ANCHURA ALTURA PARCIALES CANTIDAD PRECIO IMPORTE _________________________________________________________________________________________________________________________________ PROYECTO DE RENOVACIÓN DE LAS INSTALACIONES DE ALUMBRADO PÚBLICO EXTERIOR DOCUMENTO 5. – MEDICIONES Y PRESUPUESTO pág.1565 CAPÍTULO 199 CM-23-09 - PARQUE DE LA CHINCHIBARRA SUBCAPÍTULO 199.01 LUMINARIAS
199.01.01 | LUMINARIA TIPO VIAL BGP705 LUMA GEN2 LED HASTA 115W Suministro e instalación de luminaria tipo vial LED marca PHILIPS modelo BGP705 LUMA GEN2 o equivalente, de hasta 115w según estudios luminotécnicos o equivalente con las mismas caracte- rísticas técnicas funcionales y estéticas, con certificaciones ENEC, N, CB. Ensayos realizados por laboratorio independiente acreditado ENAC. Fijación post-top desde Ø32 mm a Ø76 mm en función del adaptador o lateral. Carcasa de aluminio fundido, material óptico polimetileno metacrilato, material del cierre óptico/lente de vidrio y equipo electrónico. Clase I, índice de protección IP66 para la lumi- naria completa e índice de resistencia al impacto hasta IK10, equipo electrónico de regulación autóno- ma programable hasta 5 pasos y entradas para DALI y 1-10V. Sistema de telegestión unidireccional de la luminaria para controlar y programar las curvas de regulación de flujo horarias de mediante in- terfaces implementados en la luminaria (Cronostep, Ready2Mains, etc.). Rango de temperatura am- biente -40°C a +50°C. Vida útil L96>100.000h. Protección automática contra sobretemperatura y contra sobretensiones hasta 10KV, instalada en columna, incluyendo todo tipo de conexiones y prue- bas. Temperatura de color 2700K. Requerimientos mínimos exigibles para las luminarias con tecnolo- gía LED conforme a lo indicado en la guía de IDAE y del Comité Español de Iluminación. Totalmente instalada en columna o brazo y funcionando. 6,00 _______________ TOTAL SUBCAPÍTULO 199.01 LUMINARIAS .......................... SUBCAPÍTULO 199.02 CUADROS DE MANDO
199.02.01 | CUADRO DE MANDO TIPO 4 SALIDAS TRIFÁSICO Mano de obra y material para la adaptación y renovación de equipos de maniobra y protección de centro de mando existente. Revisión y reforma de cuadro existente, consistente en limpieza, revi- sión, cableado y conexionado con puesta en servicio. El cuadro de mando se deberá reformar para instalar 4 contactores de maniobra 4x25A AC1, manteniendo los circuitos de salida existentes, tam- bién se instalará equipo de protección frente a sobretensiones (transitorias y permanentes). Se inclu- ye pequeño material (cable, bornas de conexión, tornillería), documentación (Esquema unifilar, es- quema de mando, certificados de calidad). Totalmente instalado y conexionado incluido cableado in- terno del cuadro, regletas y bornas de conexionado, conexionado de líneas de alumbrado existentes. Totalmente probado y funcionando. Todo ello ejecutado según REBT. Las protecciones instaladas se certificarán de forma unitaria de acuerdo con lo previsto en los descompuestos de la presente unidad de obra. La ejecución, definición de calidades, conexionado y montaje del centro de mando se ejecu- tará conforme lo recogido en el Pliego de Condiciones Técnicas y los esquemas de conexionado de centro de mando, del apartado planos donde se han desarrollado los esquemas multifilares de una manera detalla y precisa. 1,00 836,54 _______________ TOTAL SUBCAPÍTULO 199.02 CUADROS DE MANDO ......... ____________ TOTAL CAPÍTULO 199 CM-23-09 - PARQUE DE LA CHINCHIBARRA .................................................. 13/02/2025 Validez: Original ¦ CSV: 15250456737255512343 Verificable en: https://www.aytosalamanca.gob.es PRESUPUESTO Y MEDICIONES CÓDIGO RESUMEN UDS LONGITUD ANCHURA ALTURA PARCIALES CANTIDAD PRECIO IMPORTE _________________________________________________________________________________________________________________________________ PROYECTO DE RENOVACIÓN DE LAS INSTALACIONES DE ALUMBRADO PÚBLICO EXTERIOR DOCUMENTO 5. – MEDICIONES Y PRESUPUESTO pág.1566 CAPÍTULO 200 CM-23-10 - AVDA RAIMUNDO DE BORGOÑA SUBCAPÍTULO 200.01 LUMINARIAS
200.01.01 | LUMINARIA TIPO VIAL IZYLUM 2 HASTA 55W Suministro e instalación de luminaria tipo Vial LED marca SOCELEC modelo IZYLUM 2 o equiva- lente, de hasta 55w según estudios luminotécnicos o equivalente con las mismas características téc- nicas funcionales y estéticas, con certificaciones ENEC, N, CB. Ensayos realizados por laboratorio independiente acreditado ENAC. Color de pintado de la luminaria en negro. Sistema óptico formado por estructura multi-lente individualizado por LED. Protector de vidrio templado y carcasa de aluminio con acabado con recubrimiento de polvo de poliéster. Óptica PMMA. Temperatura de color 2700K. IRC>70. Grado de protección IK09. Grado de protección IP66. Clase II. Driver regulable varios es- calones de potencia. Posibilidad de fijar a brazo soporte ornamental y columna de 50mm. Opción de fijación a columnas de menor diámetro (32mm, 42mm, 48mm, 60mm y 76mm). Temperatura de ope- ración -40ºC a +55ºC. Cero flujos luminosos al hemisferio superior. Factor de potencia >0,9. Vida útil L95B10>100.000 horas a 25ºC, requisito de obligatorio cumplimiento para garantizar la vida útil del LED durante la garantía exigida de la luminaria fijado en 10 años. Sistema de telegestión unidirec- cional de la luminaria para controlar y programar las curvas de regulación de flujo horarias de me- diante interfaces implementados en la luminaria (Cronostep, Ready2Mains, etc.). Driver con protec- ción de sobretensión 10kV (Sistema Over Storm), este sistema es de obligado cumplimiento puesto que permite establecer la seguridad de los componentes de la luminaria frente a posibles sobretensio- nes, tanto transitorias como permanentes. Requerimientos mínimos exigibles para las luminarias con tecnología LED conforme a lo indicado en la guía de IDAE y del Comité Español de Iluminación. To- talmente instalada en columna o brazo y funcionando.
200.01.02 | LUMINARIA TIPO VIAL IZYLUM 2 HASTA 100W Suministro e instalación de luminaria tipo Vial LED marca SOCELEC modelo IZYLUM 2 o equiva- lente, de hasta 100w según estudios luminotécnicos o equivalente con las mismas características técnicas funcionales y estéticas, con certificaciones ENEC, N, CB. Ensayos realizados por labora- torio independiente acreditado ENAC. Color de pintado de la luminaria en negro. Sistema óptico for- mado por estructura multi-lente individualizado por LED. Protector de vidrio templado y carcasa de aluminio con acabado con recubrimiento de polvo de poliéster. Óptica PMMA. Temperatura de color 2700K. IRC>70. Grado de protección IK09. Grado de protección IP66. Clase II. Driver regulable varios escalones de potencia. Posibilidad de fijar a brazo soporte ornamental y columna de 50mm. Opción de fijación a columnas de menor diámetro (32mm, 42mm, 48mm, 60mm y 76mm). Tempera- tura de operación -40ºC a +55ºC. Cero flujos luminosos al hemisferio superior. Factor de potencia >0,9. Vida útil L95B10>100.000 horas a 25ºC, requisito de obligatorio cumplimiento para garantizar la vida útil del LED durante la garantía exigida de la luminaria fijado en 10 años. Sistema de telegestión unidireccional de la luminaria para controlar y programar las curvas de regulación de flujo horarias de mediante interfaces implementados en la luminaria (Cronostep, Ready2Mains, etc.). Driver con pro- tección de sobretensión 10kV (Sistema Over Storm), este sistema es de obligado cumplimiento puesto que permite establecer la seguridad de los componentes de la luminaria frente a posibles so- bretensiones, tanto transitorias como permanentes. Requerimientos mínimos exigibles para las lumi- narias con tecnología LED conforme a lo indicado en la guía de IDAE y del Comité Español de Ilu- minación. Totalmente instalada en columna o brazo y funcionando. 13/02/2025 Validez: Original ¦ CSV: 15250456737255512343 Verificable en: https://www.aytosalamanca.gob.es PRESUPUESTO Y MEDICIONES CÓDIGO RESUMEN UDS LONGITUD ANCHURA ALTURA PARCIALES CANTIDAD PRECIO IMPORTE _________________________________________________________________________________________________________________________________ PROYECTO DE RENOVACIÓN DE LAS INSTALACIONES DE ALUMBRADO PÚBLICO EXTERIOR DOCUMENTO 5. – MEDICIONES Y PRESUPUESTO pág.1567
200.01.03 | LUMINARIA TIPO VIAL IZYLUM 3 HASTA 105W Suministro e instalación de luminaria tipo Vial LED marca SOCELEC modelo IZYLUM 3 o equiva- lente, de hasta 105w según estudios luminotécnicos o equivalente con las mismas características técnicas funcionales y estéticas, con certificaciones ENEC, N, CB. Ensayos realizados por labora- torio independiente acreditado ENAC. Color de pintado de la luminaria en negro. Sistema óptico for- mado por estructura multi-lente individualizado por LED. Protector de vidrio templado y carcasa de aluminio con acabado con recubrimiento de polvo de poliéster. Óptica PMMA. Temperatura de color 2700K. IRC>70. Grado de protección IK09. Grado de protección IP66. Clase II. Driver regulable varios escalones de potencia. Posibilidad de fijar a brazo soporte ornamental y columna de 50mm. Opción de fijación a columnas de menor diámetro (32mm, 42mm, 48mm, 60mm y 76mm). Tempera- tura de operación -40ºC a +55ºC. Cero flujos luminosos al hemisferio superior. Factor de potencia >0,9. Vida útil L95B10>100.000 horas a 25ºC, requisito de obligatorio cumplimiento para garantizar la vida útil del LED durante la garantía exigida de la luminaria fijado en 10 años. Sistema de telegestión unidireccional de la luminaria para controlar y programar las curvas de regulación de flujo horarias de mediante interfaces implementados en la luminaria (Cronostep, Ready2Mains, etc.). Driver con pro- tección de sobretensión 10kV (Sistema Over Storm), este sistema es de obligado cumplimiento puesto que permite establecer la seguridad de los componentes de la luminaria frente a posibles so- bretensiones, tanto transitorias como permanentes. Requerimientos mínimos exigibles para las lumi- narias con tecnología LED conforme a lo indicado en la guía de IDAE y del Comité Español de Ilu- minación. Totalmente instalada en columna o brazo y funcionando. 14,00 _______________ TOTAL SUBCAPÍTULO 200.01 LUMINARIAS .......................... SUBCAPÍTULO 200.02 CUADROS DE MANDO
200.02.01 | CUADRO DE MANDO TIPO 4 SALIDAS TRIFÁSICO Mano de obra y material para la adaptación y renovación de equipos de maniobra y protección de centro de mando existente. Revisión y reforma de cuadro existente, consistente en limpieza, revi- sión, cableado y conexionado con puesta en servicio. El cuadro de mando se deberá reformar para instalar 4 contactores de maniobra 4x25A AC1, manteniendo los circuitos de salida existentes, tam- bién se instalará equipo de protección frente a sobretensiones (transitorias y permanentes). Se inclu- ye pequeño material (cable, bornas de conexión, tornillería), documentación (Esquema unifilar, es- quema de mando, certificados de calidad). Totalmente instalado y conexionado incluido cableado in- terno del cuadro, regletas y bornas de conexionado, conexionado de líneas de alumbrado existentes. Totalmente probado y funcionando. Todo ello ejecutado según REBT. Las protecciones instaladas se certificarán de forma unitaria de acuerdo con lo previsto en los descompuestos de la presente unidad de obra. La ejecución, definición de calidades, conexionado y montaje del centro de mando se ejecu- tará conforme lo recogido en el Pliego de Condiciones Técnicas y los esquemas de conexionado de centro de mando, del apartado planos donde se han desarrollado los esquemas multifilares de una manera detalla y precisa. 1,00 836,54 _______________ TOTAL SUBCAPÍTULO 200.02 CUADROS DE MANDO ......... ____________ TOTAL CAPÍTULO 200 CM-23-10 - AVDA RAIMUNDO DE BORGOÑA ................................................. 13/02/2025 Validez: Original ¦ CSV: 15250456737255512343 Verificable en: https://www.aytosalamanca.gob.es PRESUPUESTO Y MEDICIONES CÓDIGO RESUMEN UDS LONGITUD ANCHURA ALTURA PARCIALES CANTIDAD PRECIO IMPORTE _________________________________________________________________________________________________________________________________ PROYECTO DE RENOVACIÓN DE LAS INSTALACIONES DE ALUMBRADO PÚBLICO EXTERIOR DOCUMENTO 5. – MEDICIONES Y PRESUPUESTO pág.1568 CAPÍTULO 201 CM-23-12 - PLAZA MADRID SUBCAPÍTULO 201.01 LUMINARIAS
201.01.01 | LUMINARIA TIPO VIAL BGP703 LUMA GEN2 LED HASTA 45W Suministro e instalación de luminaria tipo vial LED marca PHILIPS modelo BGP703 LUMA GEN2 o equivalente, de hasta 45w según estudios luminotécnicos o equivalente con las mismas caracterís- ticas técnicas funcionales y estéticas, con certificaciones ENEC, N, CB. Ensayos realizados por laboratorio independiente acreditado ENAC. Fijación post-top desde Ø32 mm a Ø76 mm en función del adaptador o lateral. Carcasa de aluminio fundido, material óptico polimetileno metacrilato, material del cierre óptico/lente de vidrio y equipo electrónico. Clase I, índice de protección IP66 para la lumi- naria completa e índice de resistencia al impacto hasta IK10, equipo electrónico de regulación autóno- ma programable hasta 5 pasos y entradas para DALI y 1-10V. Sistema de telegestión unidireccional de la luminaria para controlar y programar las curvas de regulación de flujo horarias de mediante in- terfaces implementados en la luminaria (Cronostep, Ready2Mains, etc.). Rango de temperatura am- biente -40°C a +50°C. Vida útil L96>100.000h. Protección automática contra sobretemperatura y contra sobretensiones hasta 10KV, instalada en columna, incluyendo todo tipo de conexiones y prue- bas. Temperatura de color 2700K. Requerimientos mínimos exigibles para las luminarias con tecnolo- gía LED conforme a lo indicado en la guía de IDAE y del Comité Español de Iluminación. Totalmente instalada en columna o brazo y funcionando.
201.01.02 | LUMINARIA TIPO VIAL BGP703 LUMA GEN2 LED HASTA 55W Suministro e instalación de luminaria tipo vial LED marca PHILIPS modelo BGP703 LUMA GEN2 o equivalente, de hasta 55w según estudios luminotécnicos o equivalente con las mismas caracterís- ticas técnicas funcionales y estéticas, con certificaciones ENEC, N, CB. Ensayos realizados por laboratorio independiente acreditado ENAC. Fijación post-top desde Ø32 mm a Ø76 mm en función del adaptador o lateral. Carcasa de aluminio fundido, material óptico polimetileno metacrilato, material del cierre óptico/lente de vidrio y equipo electrónico. Clase I, índice de protección IP66 para la lumi- naria completa e índice de resistencia al impacto hasta IK10, equipo electrónico de regulación autóno- ma programable hasta 5 pasos y entradas para DALI y 1-10V. Sistema de telegestión unidireccional de la luminaria para controlar y programar las curvas de regulación de flujo horarias de mediante in- terfaces implementados en la luminaria (Cronostep, Ready2Mains, etc.). Rango de temperatura am- biente -40°C a +50°C. Vida útil L96>100.000h. Protección automática contra sobretemperatura y contra sobretensiones hasta 10KV, instalada en columna, incluyendo todo tipo de conexiones y prue- bas. Temperatura de color 2700K. Requerimientos mínimos exigibles para las luminarias con tecnolo- gía LED conforme a lo indicado en la guía de IDAE y del Comité Español de Iluminación. Totalmente instalada en columna o brazo y funcionando.
201.01.03 | LUMINARIA TIPO VIAL BGP703 LUMA GEN2 LED HASTA 70W Suministro e instalación de luminaria tipo vial LED marca PHILIPS modelo BGP703 LUMA GEN2 o equivalente, de hasta 70w según estudios luminotécnicos o equivalente con las mismas caracterís- ticas técnicas funcionales y estéticas, con certificaciones ENEC, N, CB. Ensayos realizados por laboratorio independiente acreditado ENAC. Fijación post-top desde Ø32 mm a Ø76 mm en función del adaptador o lateral. Carcasa de aluminio fundido, material óptico polimetileno metacrilato, material del cierre óptico/lente de vidrio y equipo electrónico. Clase I, índice de protección IP66 para la lumi- naria completa e índice de resistencia al impacto hasta IK10, equipo electrónico de regulación autóno- ma programable hasta 5 pasos y entradas para DALI y 1-10V. Sistema de telegestión unidireccional de la luminaria para controlar y programar las curvas de regulación de flujo horarias de mediante in- terfaces implementados en la luminaria (Cronostep, Ready2Mains, etc.). Rango de temperatura am- biente -40°C a +50°C. Vida útil L96>100.000h. Protección automática contra sobretemperatura y contra sobretensiones hasta 10KV, instalada en columna, incluyendo todo tipo de conexiones y prue- bas. Temperatura de color 2700K. Requerimientos mínimos exigibles para las luminarias con tecnolo- gía LED conforme a lo indicado en la guía de IDAE y del Comité Español de Iluminación. Totalmente instalada en columna o brazo y funcionando. 13/02/2025 Validez: Original ¦ CSV: 15250456737255512343 Verificable en: https://www.aytosalamanca.gob.es PRESUPUESTO Y MEDICIONES CÓDIGO RESUMEN UDS LONGITUD ANCHURA ALTURA PARCIALES CANTIDAD PRECIO IMPORTE _________________________________________________________________________________________________________________________________ PROYECTO DE RENOVACIÓN DE LAS INSTALACIONES DE ALUMBRADO PÚBLICO EXTERIOR DOCUMENTO 5. – MEDICIONES Y PRESUPUESTO pág.1569
201.01.04 | LUMINARIA TIPO VIAL BGP704 LUMA GEN2 LED HASTA 80W Suministro e instalación de luminaria tipo vial LED marca PHILIPS modelo BGP704 LUMA GEN2 o equivalente, de hasta 80w según estudios luminotécnicos o equivalente con las mismas caracterís- ticas técnicas funcionales y estéticas, con certificaciones ENEC, N, CB. Ensayos realizados por laboratorio independiente acreditado ENAC. Fijación post-top desde Ø32 mm a Ø76 mm en función del adaptador o lateral. Carcasa de aluminio fundido, material óptico polimetileno metacrilato, material del cierre óptico/lente de vidrio y equipo electrónico. Clase I, índice de protección IP66 para la lumi- naria completa e índice de resistencia al impacto hasta IK10, equipo electrónico de regulación autóno- ma programable hasta 5 pasos y entradas para DALI y 1-10V. Sistema de telegestión unidireccional de la luminaria para controlar y programar las curvas de regulación de flujo horarias de mediante in- terfaces implementados en la luminaria (Cronostep, Ready2Mains, etc.). Rango de temperatura am- biente -40°C a +50°C. Vida útil L96>100.000h. Protección automática contra sobretemperatura y contra sobretensiones hasta 10KV, instalada en columna, incluyendo todo tipo de conexiones y prue- bas. Temperatura de color 2700K. Requerimientos mínimos exigibles para las luminarias con tecnolo- gía LED conforme a lo indicado en la guía de IDAE y del Comité Español de Iluminación. Totalmente instalada en columna o brazo y funcionando. 4,00 _______________ TOTAL SUBCAPÍTULO 201.01 LUMINARIAS .......................... SUBCAPÍTULO 201.02 CUADROS DE MANDO
201.02.01 | CUADRO DE MANDO TIPO 4 SALIDAS TRIFÁSICO Mano de obra y material para la adaptación y renovación de equipos de maniobra y protección de centro de mando existente. Revisión y reforma de cuadro existente, consistente en limpieza, revi- sión, cableado y conexionado con puesta en servicio. El cuadro de mando se deberá reformar para instalar 4 contactores de maniobra 4x25A AC1, manteniendo los circuitos de salida existentes, tam- bién se instalará equipo de protección frente a sobretensiones (transitorias y permanentes). Se inclu- ye pequeño material (cable, bornas de conexión, tornillería), documentación (Esquema unifilar, es- quema de mando, certificados de calidad). Totalmente instalado y conexionado incluido cableado in- terno del cuadro, regletas y bornas de conexionado, conexionado de líneas de alumbrado existentes. Totalmente probado y funcionando. Todo ello ejecutado según REBT. Las protecciones instaladas se certificarán de forma unitaria de acuerdo con lo previsto en los descompuestos de la presente unidad de obra. La ejecución, definición de calidades, conexionado y montaje del centro de mando se ejecu- tará conforme lo recogido en el Pliego de Condiciones Técnicas y los esquemas de conexionado de centro de mando, del apartado planos donde se han desarrollado los esquemas multifilares de una manera detalla y precisa. 1,00 _______________ TOTAL SUBCAPÍTULO 201.02 CUADROS DE MANDO ......... SUBCAPÍTULO 201.03 SOPORTES Y CABLEADO
201.03.01 | DESMONTAJE SOPORTE DUNE-REVERVERE MAYOR 8 M Desmontaje de brazo sobre columna modelo DUNE y REVERVERE V1, columna de altura supe- rior de 8 m y transporte del mismo a vertedero o almacén municipal. 6,00 37,28 _______________ TOTAL SUBCAPÍTULO 201.03 SOPORTES Y CABLEADO ... ____________ TOTAL CAPÍTULO 201 CM-23-12 - PLAZA MADRID .............................................................................. 13/02/2025 Validez: Original ¦ CSV: 15250456737255512343 Verificable en: https://www.aytosalamanca.gob.es PRESUPUESTO Y MEDICIONES CÓDIGO RESUMEN UDS LONGITUD ANCHURA ALTURA PARCIALES CANTIDAD PRECIO IMPORTE _________________________________________________________________________________________________________________________________ PROYECTO DE RENOVACIÓN DE LAS INSTALACIONES DE ALUMBRADO PÚBLICO EXTERIOR DOCUMENTO 5. – MEDICIONES Y PRESUPUESTO pág.1570 CAPÍTULO 202 CM-23-13 - AVDA DOÑA URRACA SUBCAPÍTULO 202.01 LUMINARIAS
202.01.01 | LUMINARIA TIPO VIAL BGP704 LUMA GEN2 LED HASTA 80W Suministro e instalación de luminaria tipo vial LED marca PHILIPS modelo BGP704 LUMA GEN2 o equivalente, de hasta 80w según estudios luminotécnicos o equivalente con las mismas caracterís- ticas técnicas funcionales y estéticas, con certificaciones ENEC, N, CB. Ensayos realizados por laboratorio independiente acreditado ENAC. Fijación post-top desde Ø32 mm a Ø76 mm en función del adaptador o lateral. Carcasa de aluminio fundido, material óptico polimetileno metacrilato, material del cierre óptico/lente de vidrio y equipo electrónico. Clase I, índice de protección IP66 para la lumi- naria completa e índice de resistencia al impacto hasta IK10, equipo electrónico de regulación autóno- ma programable hasta 5 pasos y entradas para DALI y 1-10V. Sistema de telegestión unidireccional de la luminaria para controlar y programar las curvas de regulación de flujo horarias de mediante in- terfaces implementados en la luminaria (Cronostep, Ready2Mains, etc.). Rango de temperatura am- biente -40°C a +50°C. Vida útil L96>100.000h. Protección automática contra sobretemperatura y contra sobretensiones hasta 10KV, instalada en columna, incluyendo todo tipo de conexiones y prue- bas. Temperatura de color 2700K. Requerimientos mínimos exigibles para las luminarias con tecnolo- gía LED conforme a lo indicado en la guía de IDAE y del Comité Español de Iluminación. Totalmente instalada en columna o brazo y funcionando.
202.01.02 | LUMINARIA TIPO VIAL BGP705 LUMA GEN2 LED HASTA 105W Suministro e instalación de luminaria tipo vial LED marca PHILIPS modelo BGP705 LUMA GEN2 o equivalente, de hasta 105w según estudios luminotécnicos o equivalente con las mismas caracte- rísticas técnicas funcionales y estéticas, con certificaciones ENEC, N, CB. Ensayos realizados por laboratorio independiente acreditado ENAC. Fijación post-top desde Ø32 mm a Ø76 mm en función del adaptador o lateral. Carcasa de aluminio fundido, material óptico polimetileno metacrilato, material del cierre óptico/lente de vidrio y equipo electrónico. Clase I, índice de protección IP66 para la lumi- naria completa e índice de resistencia al impacto hasta IK10, equipo electrónico de regulación autóno- ma programable hasta 5 pasos y entradas para DALI y 1-10V. Sistema de telegestión unidireccional de la luminaria para controlar y programar las curvas de regulación de flujo horarias de mediante in- terfaces implementados en la luminaria (Cronostep, Ready2Mains, etc.). Rango de temperatura am- biente -40°C a +50°C. Vida útil L96>100.000h. Protección automática contra sobretemperatura y contra sobretensiones hasta 10KV, instalada en columna, incluyendo todo tipo de conexiones y prue- bas. Temperatura de color 2700K. Requerimientos mínimos exigibles para las luminarias con tecnolo- gía LED conforme a lo indicado en la guía de IDAE y del Comité Español de Iluminación. Totalmente instalada en columna o brazo y funcionando.
202.01.03 | LUMINARIA TIPO DECORATIVA BDP265 TOWNTUNE LED HASTA 25W Suministro e instalación de luminaria tipo DECORATIVA LED marca PHILIPS modelo BDP265 TOWNTUNE o equivalente, de hasta 25w según estudios luminotécnicos o equivalente con las mis- mas características técnicas funcionales y estéticas, con certificaciones ENEC, N, CB. Ensayos realizados por laboratorio independiente acreditado ENAC. Fijación post-top desde Ø32 mm a Ø76 mm en función del adaptador o lateral. Carcasa de aluminio fundido, material óptico polimetileno meta- crilato, material del cierre óptico/lente de vidrio y equipo electrónico. Clase I, índice de protección IP66 para la luminaria completa e índice de resistencia al impacto hasta IK09, equipo electrónico de regulación autónoma programable hasta 5 pasos y entradas para DALI y 1-10V. Sistema de teleges- tión unidireccional de la luminaria para controlar y programar las curvas de regulación de flujo hora- rias de mediante interfaces implementados en la luminaria (Cronostep, Ready2Mains, etc.). Rango de temperatura ambiente -40°C a +50°C. Vida útil L96>100.000h. Protección automática contra so- bretemperatura y contra sobretensiones hasta 10KV, instalada en columna, incluyendo todo tipo de conexiones y pruebas. Temperatura de color 2700K. Requerimientos mínimos exigibles para las lu- minarias con tecnología LED conforme a lo indicado en la guía de IDAE y del Comité Español de Iluminación. Totalmente instalada en columna o brazo y funcionando. 11,00 _______________ TOTAL SUBCAPÍTULO 202.01 LUMINARIAS .......................... 13/02/2025 Validez: Original ¦ CSV: 15250456737255512343 Verificable en: https://www.aytosalamanca.gob.es PRESUPUESTO Y MEDICIONES CÓDIGO RESUMEN UDS LONGITUD ANCHURA ALTURA PARCIALES CANTIDAD PRECIO IMPORTE _________________________________________________________________________________________________________________________________ PROYECTO DE RENOVACIÓN DE LAS INSTALACIONES DE ALUMBRADO PÚBLICO EXTERIOR DOCUMENTO 5. – MEDICIONES Y PRESUPUESTO pág.1571 SUBCAPÍTULO 202.02 CUADROS DE MANDO
202.02.01 | CUADRO DE MANDO TIPO 4 SALIDAS TRIFÁSICO Mano de obra y material para la adaptación y renovación de equipos de maniobra y protección de centro de mando existente. Revisión y reforma de cuadro existente, consistente en limpieza, revi- sión, cableado y conexionado con puesta en servicio. El cuadro de mando se deberá reformar para instalar 4 contactores de maniobra 4x25A AC1, manteniendo los circuitos de salida existentes, tam- bién se instalará equipo de protección frente a sobretensiones (transitorias y permanentes). Se inclu- ye pequeño material (cable, bornas de conexión, tornillería), documentación (Esquema unifilar, es- quema de mando, certificados de calidad). Totalmente instalado y conexionado incluido cableado in- terno del cuadro, regletas y bornas de conexionado, conexionado de líneas de alumbrado existentes. Totalmente probado y funcionando. Todo ello ejecutado según REBT. Las protecciones instaladas se certificarán de forma unitaria de acuerdo con lo previsto en los descompuestos de la presente unidad de obra. La ejecución, definición de calidades, conexionado y montaje del centro de mando se ejecu- tará conforme lo recogido en el Pliego de Condiciones Técnicas y los esquemas de conexionado de centro de mando, del apartado planos donde se han desarrollado los esquemas multifilares de una manera detalla y precisa. 1,00 836,54 _______________ TOTAL SUBCAPÍTULO 202.02 CUADROS DE MANDO ......... ____________ TOTAL CAPÍTULO 202 CM-23-13 - AVDA DOÑA URRACA ................................................................... 13/02/2025 Validez: Original ¦ CSV: 15250456737255512343 Verificable en: https://www.aytosalamanca.gob.es PRESUPUESTO Y MEDICIONES CÓDIGO RESUMEN UDS LONGITUD ANCHURA ALTURA PARCIALES CANTIDAD PRECIO IMPORTE _________________________________________________________________________________________________________________________________ PROYECTO DE RENOVACIÓN DE LAS INSTALACIONES DE ALUMBRADO PÚBLICO EXTERIOR DOCUMENTO 5. – MEDICIONES Y PRESUPUESTO pág.1572 CAPÍTULO 203 CM-23-14 - CALLE LAZARILLO DE TORMES SUBCAPÍTULO 203.01 LUMINARIAS
203.01.01 | LUMINARIA TIPO VIAL BGP702 LUMA GEN2 LED HASTA 25W Suministro e instalación de luminaria tipo vial LED marca PHILIPS modelo BGP702 LUMA GEN2 o equivalente, de hasta 25w según estudios luminotécnicos o equivalente con las mismas caracterís- ticas técnicas funcionales y estéticas, con certificaciones ENEC, N, CB. Ensayos realizados por laboratorio independiente acreditado ENAC. Fijación post-top desde Ø32 mm a Ø76 mm en función del adaptador o lateral. Carcasa de aluminio fundido, material óptico polimetileno metacrilato, material del cierre óptico/lente de vidrio y equipo electrónico. Clase I, índice de protección IP66 para la lumi- naria completa e índice de resistencia al impacto hasta IK10, equipo electrónico de regulación autóno- ma programable hasta 5 pasos y entradas para DALI y 1-10V. Sistema de telegestión unidireccional de la luminaria para controlar y programar las curvas de regulación de flujo horarias de mediante in- terfaces implementados en la luminaria (Cronostep, Ready2Mains, etc.). Rango de temperatura am- biente -40°C a +50°C. Vida útil L96>100.000h. Protección automática contra sobretemperatura y contra sobretensiones hasta 10KV, instalada en columna, incluyendo todo tipo de conexiones y prue- bas. Temperatura de color 2700K. Requerimientos mínimos exigibles para las luminarias con tecnolo- gía LED conforme a lo indicado en la guía de IDAE y del Comité Español de Iluminación. Totalmente instalada en columna o brazo y funcionando.
203.01.02 | LUMINARIA TIPO VIAL BGP702 LUMA GEN2 LED HASTA 35W Suministro e instalación de luminaria tipo vial LED marca PHILIPS modelo BGP702 LUMA GEN2 o equivalente, de hasta 35w según estudios luminotécnicos o equivalente con las mismas caracterís- ticas técnicas funcionales y estéticas, con certificaciones ENEC, N, CB. Ensayos realizados por laboratorio independiente acreditado ENAC. Fijación post-top desde Ø32 mm a Ø76 mm en función del adaptador o lateral. Carcasa de aluminio fundido, material óptico polimetileno metacrilato, material del cierre óptico/lente de vidrio y equipo electrónico. Clase I, índice de protección IP66 para la lumi- naria completa e índice de resistencia al impacto hasta IK10, equipo electrónico de regulación autóno- ma programable hasta 5 pasos y entradas para DALI y 1-10V. Sistema de telegestión unidireccional de la luminaria para controlar y programar las curvas de regulación de flujo horarias de mediante in- terfaces implementados en la luminaria (Cronostep, Ready2Mains, etc.). Rango de temperatura am- biente -40°C a +50°C. Vida útil L96>100.000h. Protección automática contra sobretemperatura y contra sobretensiones hasta 10KV, instalada en columna, incluyendo todo tipo de conexiones y prue- bas. Temperatura de color 2700K. Requerimientos mínimos exigibles para las luminarias con tecnolo- gía LED conforme a lo indicado en la guía de IDAE y del Comité Español de Iluminación. Totalmente instalada en columna o brazo y funcionando.
203.01.03 | LUMINARIA TIPO VIAL BGP702 LUMA GEN2 LED HASTA 45W Suministro e instalación de luminaria tipo vial LED marca PHILIPS modelo BGP702 LUMA GEN2 o equivalente, de hasta 45w según estudios luminotécnicos o equivalente con las mismas caracterís- ticas técnicas funcionales y estéticas, con certificaciones ENEC, N, CB. Ensayos realizados por laboratorio independiente acreditado ENAC. Fijación post-top desde Ø32 mm a Ø76 mm en función del adaptador o lateral. Carcasa de aluminio fundido, material óptico polimetileno metacrilato, material del cierre óptico/lente de vidrio y equipo electrónico. Clase I, índice de protección IP66 para la lumi- naria completa e índice de resistencia al impacto hasta IK10, equipo electrónico de regulación autóno- ma programable hasta 5 pasos y entradas para DALI y 1-10V. Sistema de telegestión unidireccional de la luminaria para controlar y programar las curvas de regulación de flujo horarias de mediante in- terfaces implementados en la luminaria (Cronostep, Ready2Mains, etc.). Rango de temperatura am- biente -40°C a +50°C. Vida útil L96>100.000h. Protección automática contra sobretemperatura y contra sobretensiones hasta 10KV, instalada en columna, incluyendo todo tipo de conexiones y prue- bas. Temperatura de color 2700K. Requerimientos mínimos exigibles para las luminarias con tecnolo- gía LED conforme a lo indicado en la guía de IDAE y del Comité Español de Iluminación. Totalmente instalada en columna o brazo y funcionando. 13/02/2025 Validez: Original ¦ CSV: 15250456737255512343 Verificable en: https://www.aytosalamanca.gob.es PRESUPUESTO Y MEDICIONES CÓDIGO RESUMEN UDS LONGITUD ANCHURA ALTURA PARCIALES CANTIDAD PRECIO IMPORTE _________________________________________________________________________________________________________________________________ PROYECTO DE RENOVACIÓN DE LAS INSTALACIONES DE ALUMBRADO PÚBLICO EXTERIOR DOCUMENTO 5. – MEDICIONES Y PRESUPUESTO pág.1573
203.01.04 | LUMINARIA TIPO VIAL BGP703 LUMA GEN2 LED HASTA 55W Suministro e instalación de luminaria tipo vial LED marca PHILIPS modelo BGP703 LUMA GEN2 o equivalente, de hasta 55w según estudios luminotécnicos o equivalente con las mismas caracterís- ticas técnicas funcionales y estéticas, con certificaciones ENEC, N, CB. Ensayos realizados por laboratorio independiente acreditado ENAC. Fijación post-top desde Ø32 mm a Ø76 mm en función del adaptador o lateral. Carcasa de aluminio fundido, material óptico polimetileno metacrilato, material del cierre óptico/lente de vidrio y equipo electrónico. Clase I, índice de protección IP66 para la lumi- naria completa e índice de resistencia al impacto hasta IK10, equipo electrónico de regulación autóno- ma programable hasta 5 pasos y entradas para DALI y 1-10V. Sistema de telegestión unidireccional de la luminaria para controlar y programar las curvas de regulación de flujo horarias de mediante in- terfaces implementados en la luminaria (Cronostep, Ready2Mains, etc.). Rango de temperatura am- biente -40°C a +50°C. Vida útil L96>100.000h. Protección automática contra sobretemperatura y contra sobretensiones hasta 10KV, instalada en columna, incluyendo todo tipo de conexiones y prue- bas. Temperatura de color 2700K. Requerimientos mínimos exigibles para las luminarias con tecnolo- gía LED conforme a lo indicado en la guía de IDAE y del Comité Español de Iluminación. Totalmente instalada en columna o brazo y funcionando.
203.01.05 | LUMINARIA TIPO VIAL BGP703 LUMA GEN2 LED HASTA 60W Suministro e instalación de luminaria tipo vial LED marca PHILIPS modelo BGP703 LUMA GEN2 o equivalente, de hasta 60w según estudios luminotécnicos o equivalente con las mismas caracterís- ticas técnicas funcionales y estéticas, con certificaciones ENEC, N, CB. Ensayos realizados por laboratorio independiente acreditado ENAC. Fijación post-top desde Ø32 mm a Ø76 mm en función del adaptador o lateral. Carcasa de aluminio fundido, material óptico polimetileno metacrilato, material del cierre óptico/lente de vidrio y equipo electrónico. Clase I, índice de protección IP66 para la lumi- naria completa e índice de resistencia al impacto hasta IK10, equipo electrónico de regulación autóno- ma programable hasta 5 pasos y entradas para DALI y 1-10V. Sistema de telegestión unidireccional de la luminaria para controlar y programar las curvas de regulación de flujo horarias de mediante in- terfaces implementados en la luminaria (Cronostep, Ready2Mains, etc.). Rango de temperatura am- biente -40°C a +50°C. Vida útil L96>100.000h. Protección automática contra sobretemperatura y contra sobretensiones hasta 10KV, instalada en columna, incluyendo todo tipo de conexiones y prue- bas. Temperatura de color 2700K. Requerimientos mínimos exigibles para las luminarias con tecnolo- gía LED conforme a lo indicado en la guía de IDAE y del Comité Español de Iluminación. Totalmente instalada en columna o brazo y funcionando.
203.01.06 | LUMINARIA TIPO VIAL BGP703 LUMA GEN2 LED HASTA 70W Suministro e instalación de luminaria tipo vial LED marca PHILIPS modelo BGP703 LUMA GEN2 o equivalente, de hasta 70w según estudios luminotécnicos o equivalente con las mismas caracterís- ticas técnicas funcionales y estéticas, con certificaciones ENEC, N, CB. Ensayos realizados por laboratorio independiente acreditado ENAC. Fijación post-top desde Ø32 mm a Ø76 mm en función del adaptador o lateral. Carcasa de aluminio fundido, material óptico polimetileno metacrilato, material del cierre óptico/lente de vidrio y equipo electrónico. Clase I, índice de protección IP66 para la lumi- naria completa e índice de resistencia al impacto hasta IK10, equipo electrónico de regulación autóno- ma programable hasta 5 pasos y entradas para DALI y 1-10V. Sistema de telegestión unidireccional de la luminaria para controlar y programar las curvas de regulación de flujo horarias de mediante in- terfaces implementados en la luminaria (Cronostep, Ready2Mains, etc.). Rango de temperatura am- biente -40°C a +50°C. Vida útil L96>100.000h. Protección automática contra sobretemperatura y contra sobretensiones hasta 10KV, instalada en columna, incluyendo todo tipo de conexiones y prue- bas. Temperatura de color 2700K. Requerimientos mínimos exigibles para las luminarias con tecnolo- gía LED conforme a lo indicado en la guía de IDAE y del Comité Español de Iluminación. Totalmente instalada en columna o brazo y funcionando. 13/02/2025 Validez: Original ¦ CSV: 15250456737255512343 Verificable en: https://www.aytosalamanca.gob.es PRESUPUESTO Y MEDICIONES CÓDIGO RESUMEN UDS LONGITUD ANCHURA ALTURA PARCIALES CANTIDAD PRECIO IMPORTE _________________________________________________________________________________________________________________________________ PROYECTO DE RENOVACIÓN DE LAS INSTALACIONES DE ALUMBRADO PÚBLICO EXTERIOR DOCUMENTO 5. – MEDICIONES Y PRESUPUESTO pág.1574
203.01.07 | LUMINARIA TIPO VIAL BGP704 LUMA GEN2 LED HASTA 80W Suministro e instalación de luminaria tipo vial LED marca PHILIPS modelo BGP704 LUMA GEN2 o equivalente, de hasta 80w según estudios luminotécnicos o equivalente con las mismas caracterís- ticas técnicas funcionales y estéticas, con certificaciones ENEC, N, CB. Ensayos realizados por laboratorio independiente acreditado ENAC. Fijación post-top desde Ø32 mm a Ø76 mm en función del adaptador o lateral. Carcasa de aluminio fundido, material óptico polimetileno metacrilato, material del cierre óptico/lente de vidrio y equipo electrónico. Clase I, índice de protección IP66 para la lumi- naria completa e índice de resistencia al impacto hasta IK10, equipo electrónico de regulación autóno- ma programable hasta 5 pasos y entradas para DALI y 1-10V. Sistema de telegestión unidireccional de la luminaria para controlar y programar las curvas de regulación de flujo horarias de mediante in- terfaces implementados en la luminaria (Cronostep, Ready2Mains, etc.). Rango de temperatura am- biente -40°C a +50°C. Vida útil L96>100.000h. Protección automática contra sobretemperatura y contra sobretensiones hasta 10KV, instalada en columna, incluyendo todo tipo de conexiones y prue- bas. Temperatura de color 2700K. Requerimientos mínimos exigibles para las luminarias con tecnolo- gía LED conforme a lo indicado en la guía de IDAE y del Comité Español de Iluminación. Totalmente instalada en columna o brazo y funcionando.
203.01.08 | LUMINARIA TIPO VIAL BGP705 LUMA GEN2 LED HASTA 105W Suministro e instalación de luminaria tipo vial LED marca PHILIPS modelo BGP705 LUMA GEN2 o equivalente, de hasta 105w según estudios luminotécnicos o equivalente con las mismas caracte- rísticas técnicas funcionales y estéticas, con certificaciones ENEC, N, CB. Ensayos realizados por laboratorio independiente acreditado ENAC. Fijación post-top desde Ø32 mm a Ø76 mm en función del adaptador o lateral. Carcasa de aluminio fundido, material óptico polimetileno metacrilato, material del cierre óptico/lente de vidrio y equipo electrónico. Clase I, índice de protección IP66 para la lumi- naria completa e índice de resistencia al impacto hasta IK10, equipo electrónico de regulación autóno- ma programable hasta 5 pasos y entradas para DALI y 1-10V. Sistema de telegestión unidireccional de la luminaria para controlar y programar las curvas de regulación de flujo horarias de mediante in- terfaces implementados en la luminaria (Cronostep, Ready2Mains, etc.). Rango de temperatura am- biente -40°C a +50°C. Vida útil L96>100.000h. Protección automática contra sobretemperatura y contra sobretensiones hasta 10KV, instalada en columna, incluyendo todo tipo de conexiones y prue- bas. Temperatura de color 2700K. Requerimientos mínimos exigibles para las luminarias con tecnolo- gía LED conforme a lo indicado en la guía de IDAE y del Comité Español de Iluminación. Totalmente instalada en columna o brazo y funcionando.
203.01.09 | LUMINARIA TIPO DECORATIVA BDP265 TOWNTUNE LED HASTA 25W Suministro e instalación de luminaria tipo DECORATIVA LED marca PHILIPS modelo BDP265 TOWNTUNE o equivalente, de hasta 25w según estudios luminotécnicos o equivalente con las mis- mas características técnicas funcionales y estéticas, con certificaciones ENEC, N, CB. Ensayos realizados por laboratorio independiente acreditado ENAC. Fijación post-top desde Ø32 mm a Ø76 mm en función del adaptador o lateral. Carcasa de aluminio fundido, material óptico polimetileno meta- crilato, material del cierre óptico/lente de vidrio y equipo electrónico. Clase I, índice de protección IP66 para la luminaria completa e índice de resistencia al impacto hasta IK09, equipo electrónico de regulación autónoma programable hasta 5 pasos y entradas para DALI y 1-10V. Sistema de teleges- tión unidireccional de la luminaria para controlar y programar las curvas de regulación de flujo hora- rias de mediante interfaces implementados en la luminaria (Cronostep, Ready2Mains, etc.). Rango de temperatura ambiente -40°C a +50°C. Vida útil L96>100.000h. Protección automática contra so- bretemperatura y contra sobretensiones hasta 10KV, instalada en columna, incluyendo todo tipo de conexiones y pruebas. Temperatura de color 2700K. Requerimientos mínimos exigibles para las lu- minarias con tecnología LED conforme a lo indicado en la guía de IDAE y del Comité Español de Iluminación. Totalmente instalada en columna o brazo y funcionando. 2,00 _______________ TOTAL SUBCAPÍTULO 203.01 LUMINARIAS .......................... 13/02/2025 Validez: Original ¦ CSV: 15250456737255512343 Verificable en: https://www.aytosalamanca.gob.es PRESUPUESTO Y MEDICIONES CÓDIGO RESUMEN UDS LONGITUD ANCHURA ALTURA PARCIALES CANTIDAD PRECIO IMPORTE _________________________________________________________________________________________________________________________________ PROYECTO DE RENOVACIÓN DE LAS INSTALACIONES DE ALUMBRADO PÚBLICO EXTERIOR DOCUMENTO 5. – MEDICIONES Y PRESUPUESTO pág.1575 SUBCAPÍTULO 203.02 CUADROS DE MANDO
203.02.01 | CUADRO DE MANDO TIPO 4 SALIDAS TRIFÁSICO Mano de obra y material para la adaptación y renovación de equipos de maniobra y protección de centro de mando existente. Revisión y reforma de cuadro existente, consistente en limpieza, revi- sión, cableado y conexionado con puesta en servicio. El cuadro de mando se deberá reformar para instalar 4 contactores de maniobra 4x25A AC1, manteniendo los circuitos de salida existentes, tam- bién se instalará equipo de protección frente a sobretensiones (transitorias y permanentes). Se inclu- ye pequeño material (cable, bornas de conexión, tornillería), documentación (Esquema unifilar, es- quema de mando, certificados de calidad). Totalmente instalado y conexionado incluido cableado in- terno del cuadro, regletas y bornas de conexionado, conexionado de líneas de alumbrado existentes. Totalmente probado y funcionando. Todo ello ejecutado según REBT. Las protecciones instaladas se certificarán de forma unitaria de acuerdo con lo previsto en los descompuestos de la presente unidad de obra. La ejecución, definición de calidades, conexionado y montaje del centro de mando se ejecu- tará conforme lo recogido en el Pliego de Condiciones Técnicas y los esquemas de conexionado de centro de mando, del apartado planos donde se han desarrollado los esquemas multifilares de una manera detalla y precisa. 1,00 _______________ TOTAL SUBCAPÍTULO 203.02 CUADROS DE MANDO ......... SUBCAPÍTULO 203.03 SOPORTES Y CABLEADO
203.03.01 | SUMINISTRO E INSTALACIÓN BRAZO BATIO 2P (1400) Suministro e instalación de Brazo mural marca PHILIPS modelo BATIO, longitud 1400mm, para montaje lateral 60 mm. Material acero galvanizado o aluminio, ángulo de inclinación 5º. manguera RV-K 0.6/1KV de 3x2,5 mm² para conexion de luminaria. Totalmente colocado. 5,00 231,28 _______________ TOTAL SUBCAPÍTULO 203.03 SOPORTES Y CABLEADO ... ____________ TOTAL CAPÍTULO 203 CM-23-14 - CALLE LAZARILLO DE TORMES .................................................. 13/02/2025 Validez: Original ¦ CSV: 15250456737255512343 Verificable en: https://www.aytosalamanca.gob.es PRESUPUESTO Y MEDICIONES CÓDIGO RESUMEN UDS LONGITUD ANCHURA ALTURA PARCIALES CANTIDAD PRECIO IMPORTE _________________________________________________________________________________________________________________________________ PROYECTO DE RENOVACIÓN DE LAS INSTALACIONES DE ALUMBRADO PÚBLICO EXTERIOR DOCUMENTO 5. – MEDICIONES Y PRESUPUESTO pág.1576 CAPÍTULO 204 CM-24-02 - AVDA PORTUGAL SUBCAPÍTULO 204.01 LUMINARIAS
204.01.01 | LUMINARIA TIPO VIAL BGP703 LUMA GEN2 LED HASTA 60W Suministro e instalación de luminaria tipo vial LED marca PHILIPS modelo BGP703 LUMA GEN2 o equivalente, de hasta 60w según estudios luminotécnicos o equivalente con las mismas caracterís- ticas técnicas funcionales y estéticas, con certificaciones ENEC, N, CB. Ensayos realizados por laboratorio independiente acreditado ENAC. Fijación post-top desde Ø32 mm a Ø76 mm en función del adaptador o lateral. Carcasa de aluminio fundido, material óptico polimetileno metacrilato, material del cierre óptico/lente de vidrio y equipo electrónico. Clase I, índice de protección IP66 para la lumi- naria completa e índice de resistencia al impacto hasta IK10, equipo electrónico de regulación autóno- ma programable hasta 5 pasos y entradas para DALI y 1-10V. Sistema de telegestión unidireccional de la luminaria para controlar y programar las curvas de regulación de flujo horarias de mediante in- terfaces implementados en la luminaria (Cronostep, Ready2Mains, etc.). Rango de temperatura am- biente -40°C a +50°C. Vida útil L96>100.000h. Protección automática contra sobretemperatura y contra sobretensiones hasta 10KV, instalada en columna, incluyendo todo tipo de conexiones y prue- bas. Temperatura de color 2700K. Requerimientos mínimos exigibles para las luminarias con tecnolo- gía LED conforme a lo indicado en la guía de IDAE y del Comité Español de Iluminación. Totalmente instalada en columna o brazo y funcionando.
204.01.02 | LUMINARIA TIPO VIAL BGP703 LUMA GEN2 LED HASTA 65W Suministro e instalación de luminaria tipo vial LED marca PHILIPS modelo BGP703 LUMA GEN2 o equivalente, de hasta 65w según estudios luminotécnicos o equivalente con las mismas caracterís- ticas técnicas funcionales y estéticas, con certificaciones ENEC, N, CB. Ensayos realizados por laboratorio independiente acreditado ENAC. Fijación post-top desde Ø32 mm a Ø76 mm en función del adaptador o lateral. Carcasa de aluminio fundido, material óptico polimetileno metacrilato, material del cierre óptico/lente de vidrio y equipo electrónico. Clase I, índice de protección IP66 para la lumi- naria completa e índice de resistencia al impacto hasta IK10, equipo electrónico de regulación autóno- ma programable hasta 5 pasos y entradas para DALI y 1-10V. Sistema de telegestión unidireccional de la luminaria para controlar y programar las curvas de regulación de flujo horarias de mediante in- terfaces implementados en la luminaria (Cronostep, Ready2Mains, etc.). Rango de temperatura am- biente -40°C a +50°C. Vida útil L96>100.000h. Protección automática contra sobretemperatura y contra sobretensiones hasta 10KV, instalada en columna, incluyendo todo tipo de conexiones y prue- bas. Temperatura de color 2700K. Requerimientos mínimos exigibles para las luminarias con tecnolo- gía LED conforme a lo indicado en la guía de IDAE y del Comité Español de Iluminación. Totalmente instalada en columna o brazo y funcionando.
204.01.03 | LUMINARIA TIPO VIAL BGP704 LUMA GEN2 LED HASTA 70W Suministro e instalación de luminaria tipo vial LED marca PHILIPS modelo BGP704 LUMA GEN2 o equivalente, de hasta 70w según estudios luminotécnicos o equivalente con las mismas caracterís- ticas técnicas funcionales y estéticas, con certificaciones ENEC, N, CB. Ensayos realizados por laboratorio independiente acreditado ENAC. Fijación post-top desde Ø32 mm a Ø76 mm en función del adaptador o lateral. Carcasa de aluminio fundido, material óptico polimetileno metacrilato, material del cierre óptico/lente de vidrio y equipo electrónico. Clase I, índice de protección IP66 para la lumi- naria completa e índice de resistencia al impacto hasta IK10, equipo electrónico de regulación autóno- ma programable hasta 5 pasos y entradas para DALI y 1-10V. Sistema de telegestión unidireccional de la luminaria para controlar y programar las curvas de regulación de flujo horarias de mediante in- terfaces implementados en la luminaria (Cronostep, Ready2Mains, etc.). Rango de temperatura am- biente -40°C a +50°C. Vida útil L96>100.000h. Protección automática contra sobretemperatura y contra sobretensiones hasta 10KV, instalada en columna, incluyendo todo tipo de conexiones y prue- bas. Temperatura de color 2700K. Requerimientos mínimos exigibles para las luminarias con tecnolo- gía LED conforme a lo indicado en la guía de IDAE y del Comité Español de Iluminación. Totalmente instalada en columna o brazo y funcionando. 13/02/2025 Validez: Original ¦ CSV: 15250456737255512343 Verificable en: https://www.aytosalamanca.gob.es PRESUPUESTO Y MEDICIONES CÓDIGO RESUMEN UDS LONGITUD ANCHURA ALTURA PARCIALES CANTIDAD PRECIO IMPORTE _________________________________________________________________________________________________________________________________ PROYECTO DE RENOVACIÓN DE LAS INSTALACIONES DE ALUMBRADO PÚBLICO EXTERIOR DOCUMENTO 5. – MEDICIONES Y PRESUPUESTO pág.1577
204.01.04 | LUMINARIA TIPO VIAL BGP704 LUMA GEN2 LED HASTA 95W Suministro e instalación de luminaria tipo vial LED marca PHILIPS modelo BGP704 LUMA GEN2 o equivalente, de hasta 95w según estudios luminotécnicos o equivalente con las mismas caracterís- ticas técnicas funcionales y estéticas, con certificaciones ENEC, N, CB. Ensayos realizados por laboratorio independiente acreditado ENAC. Fijación post-top desde Ø32 mm a Ø76 mm en función del adaptador o lateral. Carcasa de aluminio fundido, material óptico polimetileno metacrilato, material del cierre óptico/lente de vidrio y equipo electrónico. Clase I, índice de protección IP66 para la lumi- naria completa e índice de resistencia al impacto hasta IK10, equipo electrónico de regulación autóno- ma programable hasta 5 pasos y entradas para DALI y 1-10V. Sistema de telegestión unidireccional de la luminaria para controlar y programar las curvas de regulación de flujo horarias de mediante in- terfaces implementados en la luminaria (Cronostep, Ready2Mains, etc.). Rango de temperatura am- biente -40°C a +50°C. Vida útil L96>100.000h. Protección automática contra sobretemperatura y contra sobretensiones hasta 10KV, instalada en columna, incluyendo todo tipo de conexiones y prue- bas. Temperatura de color 2700K. Requerimientos mínimos exigibles para las luminarias con tecnolo- gía LED conforme a lo indicado en la guía de IDAE y del Comité Español de Iluminación. Totalmente instalada en columna o brazo y funcionando.
204.01.05 | LUMINARIA TIPO BLOQUE ÓPTICO HASTA 30W Suministro e instalación de luminaria tipo bloque óptico LED para luminarias clásicas marca SOCE- LEC o equivalente, de hasta 30w según estudios luminotécnicos, con las mismas características es- téticas y de funcionalidad, con certificaciones ENEC, N, CB. Ensayos realizados por laboratorio in- dependiente acreditado ENAC. Color de pintado de la luminaria en negro. Sistema óptico formado por estructura multi-lente individualizado por LED. Cuerpo de aluminio fundio a presión. Soporte de acero galvanizado. Juanta de silicona de alta resistencia a la temperatura. Óptica de metacrilato. Difu- sor de vidrio plano templado. Placa LED de sustrato de aluminio 1,6mm/ Cu 35u isolated. Conexión de alimentación a PCB LED mediante conector soldado por Reflow. Temperatura de color 2700K. IRC>70. Grado de protección IK10. Grado de protección IP66. Clase II. Driver regulable varios es- calones de potencia. Posibilidad de fijar a brazo soporte ornamental y columna de 50mm. Opción de fijación a columnas de menor diámetro (50mm, 60mm y 75mm). Temperatura de operación -20ºC a +50ºC. Cero flujos luminosos al hemisferio superior. Factor de potencia >0,9. Vida útil L90B10>100.000 horas a 25ºC, requisito de obligatorio cumplimiento para garantizar la vida útil del LED durante la garantía exigida de la luminaria fijado en 10 años. Sistema de telegestión unidireccio- nal de la luminaria para controlar y programar las curvas de regulación de flujo horarias de mediante interfaces implementados en la luminaria (Cronostep, Ready2Mains, etc.). Driver con protección de sobretensión 10kV (Sistema Over Storm), este sistema es de obligado cumplimiento puesto que per- mite establecer la seguridad de los componentes de la luminaria frente a posibles sobretensiones, tan- to transitorias como permanentes. Requerimientos mínimos exigibles para las luminarias con tecnolo- gía LED conforme a lo indicado en la guía de IDAE y del Comité Español de Iluminación. Totalmente instalada en columna o brazo y funcionando.
204.01.06 | LUMINARIA TIPO BLOQUE ÓPTICO HASTA 45W Suministro e instalación de luminaria tipo bloque óptico LED para luminarias clásicas marca SOCE- LEC o equivalente, de hasta 45w según estudios luminotécnicos, con las mismas características es- téticas y de funcionalidad, con certificaciones ENEC, N, CB. Ensayos realizados por laboratorio in- dependiente acreditado ENAC. Color de pintado de la luminaria en negro. Sistema óptico formado por estructura multi-lente individualizado por LED. Cuerpo de aluminio fundio a presión. Soporte de acero galvanizado. Juanta de silicona de alta resistencia a la temperatura. Óptica de metacrilato. Difu- sor de vidrio plano templado. Placa LED de sustrato de aluminio 1,6mm/ Cu 35u isolated. Conexión de alimentación a PCB LED mediante conector soldado por Reflow. Temperatura de color 2700K. IRC>70. Grado de protección IK10. Grado de protección IP66. Clase II. Driver regulable varios es- calones de potencia. Posibilidad de fijar a brazo soporte ornamental y columna de 50mm. Opción de fijación a columnas de menor diámetro (50mm, 60mm y 75mm). Temperatura de operación -20ºC a +50ºC. Cero flujos luminosos al hemisferio superior. Factor de potencia >0,9. Vida útil L90B10>100.000 horas a 25ºC, requisito de obligatorio cumplimiento para garantizar la vida útil del LED durante la garantía exigida de la luminaria fijado en 10 años. Sistema de telegestión unidireccio- nal de la luminaria para controlar y programar las curvas de regulación de flujo horarias de mediante interfaces implementados en la luminaria (Cronostep, Ready2Mains, etc.). Driver con protección de sobretensión 10kV (Sistema Over Storm), este sistema es de obligado cumplimiento puesto que per- mite establecer la seguridad de los componentes de la luminaria frente a posibles sobretensiones, tan- to transitorias como permanentes. Requerimientos mínimos exigibles para las luminarias con tecnolo- gía LED conforme a lo indicado en la guía de IDAE y del Comité Español de Iluminación. Totalmente instalada en columna o brazo y funcionando. 13/02/2025 Validez: Original ¦ CSV: 15250456737255512343 Verificable en: https://www.aytosalamanca.gob.es PRESUPUESTO Y MEDICIONES CÓDIGO RESUMEN UDS LONGITUD ANCHURA ALTURA PARCIALES CANTIDAD PRECIO IMPORTE _________________________________________________________________________________________________________________________________ PROYECTO DE RENOVACIÓN DE LAS INSTALACIONES DE ALUMBRADO PÚBLICO EXTERIOR DOCUMENTO 5. – MEDICIONES Y PRESUPUESTO pág.1578
204.01.07 | LUMINARIA TIPO BLOQUE ÓPTICO HASTA 75W Suministro e instalación de luminaria tipo bloque óptico LED para luminarias clásicas marca SOCE- LEC o equivalente, de hasta 75w según estudios luminotécnicos, con las mismas características es- téticas y de funcionalidad, con certificaciones ENEC, N, CB. Ensayos realizados por laboratorio in- dependiente acreditado ENAC. Color de pintado de la luminaria en negro. Sistema óptico formado por estructura multi-lente individualizado por LED. Cuerpo de aluminio fundio a presión. Soporte de acero galvanizado. Juanta de silicona de alta resistencia a la temperatura. Óptica de metacrilato. Difu- sor de vidrio plano templado. Placa LED de sustrato de aluminio 1,6mm/ Cu 35u isolated. Conexión de alimentación a PCB LED mediante conector soldado por Reflow. Temperatura de color 2700K. IRC>70. Grado de protección IK10. Grado de protección IP66. Clase II. Driver regulable varios es- calones de potencia. Posibilidad de fijar a brazo soporte ornamental y columna de 50mm. Opción de fijación a columnas de menor diámetro (50mm, 60mm y 75mm). Temperatura de operación -20ºC a +50ºC. Cero flujos luminosos al hemisferio superior. Factor de potencia >0,9. Vida útil L90B10>100.000 horas a 25ºC, requisito de obligatorio cumplimiento para garantizar la vida útil del LED durante la garantía exigida de la luminaria fijado en 10 años. Sistema de telegestión unidireccio- nal de la luminaria para controlar y programar las curvas de regulación de flujo horarias de mediante interfaces implementados en la luminaria (Cronostep, Ready2Mains, etc.). Driver con protección de sobretensión 10kV (Sistema Over Storm), este sistema es de obligado cumplimiento puesto que per- mite establecer la seguridad de los componentes de la luminaria frente a posibles sobretensiones, tan- to transitorias como permanentes. Requerimientos mínimos exigibles para las luminarias con tecnolo- gía LED conforme a lo indicado en la guía de IDAE y del Comité Español de Iluminación. Totalmente instalada en columna o brazo y funcionando. 13,00 _______________ TOTAL SUBCAPÍTULO 204.01 LUMINARIAS .......................... SUBCAPÍTULO 204.02 CUADROS DE MANDO
204.02.01 | CUADRO DE MANDO TIPO 4 SALIDAS TRIFÁSICO Mano de obra y material para la adaptación y renovación de equipos de maniobra y protección de centro de mando existente. Revisión y reforma de cuadro existente, consistente en limpieza, revi- sión, cableado y conexionado con puesta en servicio. El cuadro de mando se deberá reformar para instalar 4 contactores de maniobra 4x25A AC1, manteniendo los circuitos de salida existentes, tam- bién se instalará equipo de protección frente a sobretensiones (transitorias y permanentes). Se inclu- ye pequeño material (cable, bornas de conexión, tornillería), documentación (Esquema unifilar, es- quema de mando, certificados de calidad). Totalmente instalado y conexionado incluido cableado in- terno del cuadro, regletas y bornas de conexionado, conexionado de líneas de alumbrado existentes. Totalmente probado y funcionando. Todo ello ejecutado según REBT. Las protecciones instaladas se certificarán de forma unitaria de acuerdo con lo previsto en los descompuestos de la presente unidad de obra. La ejecución, definición de calidades, conexionado y montaje del centro de mando se ejecu- tará conforme lo recogido en el Pliego de Condiciones Técnicas y los esquemas de conexionado de centro de mando, del apartado planos donde se han desarrollado los esquemas multifilares de una manera detalla y precisa. 1,00 _______________ TOTAL SUBCAPÍTULO 204.02 CUADROS DE MANDO ......... SUBCAPÍTULO 204.03 SOPORTES Y CABLEADO
204.03.01 | SUMINISTRO E INSTALACIÓN BRAZO SOPORTE PARED 1500MM DN60MM Suministro e instalación de brazo mural de 1500mm de longitud, para fijación a pared de luminarias por medio de tacos quimicos, manguera RV-K 0.6/1KV de 3x2,5 mm² para conexion de luminaria. Fabricado en tubo de acero galvanizado S-235-JR curvado, punta 60mm. Incluida pletina de anclaje. Con mano de obra y medios auxiliares incluidos. 13,00 74,44 _______________ TOTAL SUBCAPÍTULO 204.03 SOPORTES Y CABLEADO ... ____________ TOTAL CAPÍTULO 204 CM-24-02 - AVDA PORTUGAL .......................................................................... 13/02/2025 Validez: Original ¦ CSV: 15250456737255512343 Verificable en: https://www.aytosalamanca.gob.es PRESUPUESTO Y MEDICIONES CÓDIGO RESUMEN UDS LONGITUD ANCHURA ALTURA PARCIALES CANTIDAD PRECIO IMPORTE _________________________________________________________________________________________________________________________________ PROYECTO DE RENOVACIÓN DE LAS INSTALACIONES DE ALUMBRADO PÚBLICO EXTERIOR DOCUMENTO 5. – MEDICIONES Y PRESUPUESTO pág.1579 CAPÍTULO 205 CM-24-03 - CALLE MALDONADO OCAMPO SUBCAPÍTULO 205.01 LUMINARIAS
205.01.01 | LUMINARIA TIPO VIAL BGP703 LUMA GEN2 LED HASTA 50W Suministro e instalación de luminaria tipo vial LED marca PHILIPS modelo BGP703 LUMA GEN2 o equivalente, de hasta 50w según estudios luminotécnicos o equivalente con las mismas caracterís- ticas técnicas funcionales y estéticas, con certificaciones ENEC, N, CB. Ensayos realizados por laboratorio independiente acreditado ENAC. Fijación post-top desde Ø32 mm a Ø76 mm en función del adaptador o lateral. Carcasa de aluminio fundido, material óptico polimetileno metacrilato, material del cierre óptico/lente de vidrio y equipo electrónico. Clase I, índice de protección IP66 para la lumi- naria completa e índice de resistencia al impacto hasta IK10, equipo electrónico de regulación autóno- ma programable hasta 5 pasos y entradas para DALI y 1-10V. Sistema de telegestión unidireccional de la luminaria para controlar y programar las curvas de regulación de flujo horarias de mediante in- terfaces implementados en la luminaria (Cronostep, Ready2Mains, etc.). Rango de temperatura am- biente -40°C a +50°C. Vida útil L96>100.000h. Protección automática contra sobretemperatura y contra sobretensiones hasta 10KV, instalada en columna, incluyendo todo tipo de conexiones y prue- bas. Temperatura de color 2700K. Requerimientos mínimos exigibles para las luminarias con tecnolo- gía LED conforme a lo indicado en la guía de IDAE y del Comité Español de Iluminación. Totalmente instalada en columna o brazo y funcionando.
205.01.02 | LUMINARIA TIPO VIAL BGP703 LUMA GEN2 LED HASTA 55W Suministro e instalación de luminaria tipo vial LED marca PHILIPS modelo BGP703 LUMA GEN2 o equivalente, de hasta 55w según estudios luminotécnicos o equivalente con las mismas caracterís- ticas técnicas funcionales y estéticas, con certificaciones ENEC, N, CB. Ensayos realizados por laboratorio independiente acreditado ENAC. Fijación post-top desde Ø32 mm a Ø76 mm en función del adaptador o lateral. Carcasa de aluminio fundido, material óptico polimetileno metacrilato, material del cierre óptico/lente de vidrio y equipo electrónico. Clase I, índice de protección IP66 para la lumi- naria completa e índice de resistencia al impacto hasta IK10, equipo electrónico de regulación autóno- ma programable hasta 5 pasos y entradas para DALI y 1-10V. Sistema de telegestión unidireccional de la luminaria para controlar y programar las curvas de regulación de flujo horarias de mediante in- terfaces implementados en la luminaria (Cronostep, Ready2Mains, etc.). Rango de temperatura am- biente -40°C a +50°C. Vida útil L96>100.000h. Protección automática contra sobretemperatura y contra sobretensiones hasta 10KV, instalada en columna, incluyendo todo tipo de conexiones y prue- bas. Temperatura de color 2700K. Requerimientos mínimos exigibles para las luminarias con tecnolo- gía LED conforme a lo indicado en la guía de IDAE y del Comité Español de Iluminación. Totalmente instalada en columna o brazo y funcionando.
205.01.03 | LUMINARIA TIPO VIAL BGP703 LUMA GEN2 LED HASTA 60W Suministro e instalación de luminaria tipo vial LED marca PHILIPS modelo BGP703 LUMA GEN2 o equivalente, de hasta 60w según estudios luminotécnicos o equivalente con las mismas caracterís- ticas técnicas funcionales y estéticas, con certificaciones ENEC, N, CB. Ensayos realizados por laboratorio independiente acreditado ENAC. Fijación post-top desde Ø32 mm a Ø76 mm en función del adaptador o lateral. Carcasa de aluminio fundido, material óptico polimetileno metacrilato, material del cierre óptico/lente de vidrio y equipo electrónico. Clase I, índice de protección IP66 para la lumi- naria completa e índice de resistencia al impacto hasta IK10, equipo electrónico de regulación autóno- ma programable hasta 5 pasos y entradas para DALI y 1-10V. Sistema de telegestión unidireccional de la luminaria para controlar y programar las curvas de regulación de flujo horarias de mediante in- terfaces implementados en la luminaria (Cronostep, Ready2Mains, etc.). Rango de temperatura am- biente -40°C a +50°C. Vida útil L96>100.000h. Protección automática contra sobretemperatura y contra sobretensiones hasta 10KV, instalada en columna, incluyendo todo tipo de conexiones y prue- bas. Temperatura de color 2700K. Requerimientos mínimos exigibles para las luminarias con tecnolo- gía LED conforme a lo indicado en la guía de IDAE y del Comité Español de Iluminación. Totalmente instalada en columna o brazo y funcionando. 13/02/2025 Validez: Original ¦ CSV: 15250456737255512343 Verificable en: https://www.aytosalamanca.gob.es PRESUPUESTO Y MEDICIONES CÓDIGO RESUMEN UDS LONGITUD ANCHURA ALTURA PARCIALES CANTIDAD PRECIO IMPORTE _________________________________________________________________________________________________________________________________ PROYECTO DE RENOVACIÓN DE LAS INSTALACIONES DE ALUMBRADO PÚBLICO EXTERIOR DOCUMENTO 5. – MEDICIONES Y PRESUPUESTO pág.1580
205.01.04 | LUMINARIA TIPO VIAL BGP703 LUMA GEN2 LED HASTA 70W Suministro e instalación de luminaria tipo vial LED marca PHILIPS modelo BGP703 LUMA GEN2 o equivalente, de hasta 70w según estudios luminotécnicos o equivalente con las mismas caracterís- ticas técnicas funcionales y estéticas, con certificaciones ENEC, N, CB. Ensayos realizados por laboratorio independiente acreditado ENAC. Fijación post-top desde Ø32 mm a Ø76 mm en función del adaptador o lateral. Carcasa de aluminio fundido, material óptico polimetileno metacrilato, material del cierre óptico/lente de vidrio y equipo electrónico. Clase I, índice de protección IP66 para la lumi- naria completa e índice de resistencia al impacto hasta IK10, equipo electrónico de regulación autóno- ma programable hasta 5 pasos y entradas para DALI y 1-10V. Sistema de telegestión unidireccional de la luminaria para controlar y programar las curvas de regulación de flujo horarias de mediante in- terfaces implementados en la luminaria (Cronostep, Ready2Mains, etc.). Rango de temperatura am- biente -40°C a +50°C. Vida útil L96>100.000h. Protección automática contra sobretemperatura y contra sobretensiones hasta 10KV, instalada en columna, incluyendo todo tipo de conexiones y prue- bas. Temperatura de color 2700K. Requerimientos mínimos exigibles para las luminarias con tecnolo- gía LED conforme a lo indicado en la guía de IDAE y del Comité Español de Iluminación. Totalmente instalada en columna o brazo y funcionando.
205.01.05 | LUMINARIA TIPO VIAL BGP704 LUMA GEN2 LED HASTA 80W Suministro e instalación de luminaria tipo vial LED marca PHILIPS modelo BGP704 LUMA GEN2 o equivalente, de hasta 80w según estudios luminotécnicos o equivalente con las mismas caracterís- ticas técnicas funcionales y estéticas, con certificaciones ENEC, N, CB. Ensayos realizados por laboratorio independiente acreditado ENAC. Fijación post-top desde Ø32 mm a Ø76 mm en función del adaptador o lateral. Carcasa de aluminio fundido, material óptico polimetileno metacrilato, material del cierre óptico/lente de vidrio y equipo electrónico. Clase I, índice de protección IP66 para la lumi- naria completa e índice de resistencia al impacto hasta IK10, equipo electrónico de regulación autóno- ma programable hasta 5 pasos y entradas para DALI y 1-10V. Sistema de telegestión unidireccional de la luminaria para controlar y programar las curvas de regulación de flujo horarias de mediante in- terfaces implementados en la luminaria (Cronostep, Ready2Mains, etc.). Rango de temperatura am- biente -40°C a +50°C. Vida útil L96>100.000h. Protección automática contra sobretemperatura y contra sobretensiones hasta 10KV, instalada en columna, incluyendo todo tipo de conexiones y prue- bas. Temperatura de color 2700K. Requerimientos mínimos exigibles para las luminarias con tecnolo- gía LED conforme a lo indicado en la guía de IDAE y del Comité Español de Iluminación. Totalmente instalada en columna o brazo y funcionando.
205.01.06 | LUMINARIA TIPO VIAL IZYLUM 2 HASTA 55W Suministro e instalación de luminaria tipo Vial LED marca SOCELEC modelo IZYLUM 2 o equiva- lente, de hasta 55w según estudios luminotécnicos o equivalente con las mismas características téc- nicas funcionales y estéticas, con certificaciones ENEC, N, CB. Ensayos realizados por laboratorio independiente acreditado ENAC. Color de pintado de la luminaria en negro. Sistema óptico formado por estructura multi-lente individualizado por LED. Protector de vidrio templado y carcasa de aluminio con acabado con recubrimiento de polvo de poliéster. Óptica PMMA. Temperatura de color 2700K. IRC>70. Grado de protección IK09. Grado de protección IP66. Clase II. Driver regulable varios es- calones de potencia. Posibilidad de fijar a brazo soporte ornamental y columna de 50mm. Opción de fijación a columnas de menor diámetro (32mm, 42mm, 48mm, 60mm y 76mm). Temperatura de ope- ración -40ºC a +55ºC. Cero flujos luminosos al hemisferio superior. Factor de potencia >0,9. Vida útil L95B10>100.000 horas a 25ºC, requisito de obligatorio cumplimiento para garantizar la vida útil del LED durante la garantía exigida de la luminaria fijado en 10 años. Sistema de telegestión unidirec- cional de la luminaria para controlar y programar las curvas de regulación de flujo horarias de me- diante interfaces implementados en la luminaria (Cronostep, Ready2Mains, etc.). Driver con protec- ción de sobretensión 10kV (Sistema Over Storm), este sistema es de obligado cumplimiento puesto que permite establecer la seguridad de los componentes de la luminaria frente a posibles sobretensio- nes, tanto transitorias como permanentes. Requerimientos mínimos exigibles para las luminarias con tecnología LED conforme a lo indicado en la guía de IDAE y del Comité Español de Iluminación. To- talmente instalada en columna o brazo y funcionando. 13/02/2025 Validez: Original ¦ CSV: 15250456737255512343 Verificable en: https://www.aytosalamanca.gob.es PRESUPUESTO Y MEDICIONES CÓDIGO RESUMEN UDS LONGITUD ANCHURA ALTURA PARCIALES CANTIDAD PRECIO IMPORTE _________________________________________________________________________________________________________________________________ PROYECTO DE RENOVACIÓN DE LAS INSTALACIONES DE ALUMBRADO PÚBLICO EXTERIOR DOCUMENTO 5. – MEDICIONES Y PRESUPUESTO pág.1581
205.01.07 | LUMINARIA TIPO VIAL IZYLUM 2 HASTA 70W Suministro e instalación de luminaria tipo Vial LED marca SOCELEC modelo IZYLUM 2 o equiva- lente, de hasta 70w según estudios luminotécnicos o equivalente con las mismas características téc- nicas funcionales y estéticas, con certificaciones ENEC, N, CB. Ensayos realizados por laboratorio independiente acreditado ENAC. Color de pintado de la luminaria en negro. Sistema óptico formado por estructura multi-lente individualizado por LED. Protector de vidrio templado y carcasa de aluminio con acabado con recubrimiento de polvo de poliéster. Óptica PMMA. Temperatura de color 2700K. IRC>70. Grado de protección IK09. Grado de protección IP66. Clase II. Driver regulable varios es- calones de potencia. Posibilidad de fijar a brazo soporte ornamental y columna de 50mm. Opción de fijación a columnas de menor diámetro (32mm, 42mm, 48mm, 60mm y 76mm). Temperatura de ope- ración -40ºC a +55ºC. Cero flujos luminosos al hemisferio superior. Factor de potencia >0,9. Vida útil L95B10>100.000 horas a 25ºC, requisito de obligatorio cumplimiento para garantizar la vida útil del LED durante la garantía exigida de la luminaria fijado en 10 años. Sistema de telegestión unidirec- cional de la luminaria para controlar y programar las curvas de regulación de flujo horarias de me- diante interfaces implementados en la luminaria (Cronostep, Ready2Mains, etc.). Driver con protec- ción de sobretensión 10kV (Sistema Over Storm), este sistema es de obligado cumplimiento puesto que permite establecer la seguridad de los componentes de la luminaria frente a posibles sobretensio- nes, tanto transitorias como permanentes. Requerimientos mínimos exigibles para las luminarias con tecnología LED conforme a lo indicado en la guía de IDAE y del Comité Español de Iluminación. To- talmente instalada en columna o brazo y funcionando.
205.01.08 | LUMINARIA TIPO VIAL TECEO S HASTA 25W Suministro e instalación de luminaria tipo Vial LED marca SOCELEC modelo TECEO S, de hasta 25w según estudios luminotécnicos o equivalente con las mismas características técnicas funciona- les y estéticas, con certificaciones ENEC, N, CB. Ensayos realizados por laboratorio independiente acreditado ENAC. Color de pintado de la luminaria en negro. Sistema óptico formado por estructura multi-lente individualizado por LED. Protector de vidrio templado y carcasa de aluminio con acabado con recubrimiento de polvo de poliéster. Óptica PMMA. Eficacia luminosa 138lm/W según estudios luminotécnicos. Temperatura de color 2700K. IRC>70. Grado de protección IK09. Grado de protec- ción IP66. Clase II. Driver regulable varios escalones de potencia. Posibilidad de fijar a brazo sopor- te ornamental y columna de 50mm. Opción de fijación a columnas de menor diámetro (32mm, 42mm, 48mm, 60mm y 76mm). Temperatura de operación -40ºC a +55ºC. Cero flujos luminosos al hemisferio superior. Factor de potencia >0,9. Vida útil L95B10>100.000 horas a 25ºC, requisito de obligatorio cumplimiento para garantizar la vida útil del LED durante la garantía exigida de la luminaria fijado en 10 años. Sistema de telegestión unidireccional de la luminaria para controlar y programar las curvas de regulación de flujo horarias de mediante interfaces implementados en la luminaria (Cronos- tep, Ready2Mains, etc.). Driver con protección de sobretensión 10kV (Sistema Over Storm), este sistema es de obligado cumplimiento puesto que permite establecer la seguridad de los componentes de la luminaria frente a posibles sobretensiones, tanto transitorias como permanentes. Requerimientos mínimos exigibles para las luminarias con tecnología LED conforme a lo indicado en la guía de IDAE y del Comité Español de Iluminación. Totalmente instalada en columna o brazo y funcionando.
205.01.09 | LUMINARIA TRONCOCÓNICA FLEXIA TOP MIDI HASTA 25W Suministro e instalación de luminaria tipo Troncocónica LED marca SOCELED modelo FLEXIA TOP MIDI o equivalente, de hasta 25w según estudios luminotécnicos o equivalente con las mis- mas características técnicas funcionales y estéticas, con certificaciones ENEC, N, CB. Ensayos realizados por laboratorio independiente acreditado ENAC. Color de pintado de la luminaria en negro. Sistema óptico formado por estructura multi-lente individualizado por LED. Protector de Policarbonato y carcasa de aluminio con acabado con recubrimiento de polvo de poliéster. Óptica PMMA. Tempe- ratura de color 2700K. IRC>70. Grado de protección IK09. Grado de protección IP66. Clase II. Dri- ver regulable varios escalones de potencia. Posibilidad de fijación post-top deslizante. Temperatura de operación -30ºC a +35ºC. Cero flujos luminosos al hemisferio superior. Factor de potencia >0,9. Vida útil L90B10>100.000 horas a 25ºC, requisito de obligatorio cumplimiento para garantizar la vida útil del LED durante la garantía exigida de la luminaria fijado en 10 años. Sistema de telegestión unidi- reccional de la luminaria para controlar y programar las curvas de regulación de flujo horarias de me- diante interfaces implementados en la luminaria (Cronostep, Ready2Mains, etc.). Driver con protec- ción de sobretensión 10kV (Sistema Over Storm), este sistema es de obligado cumplimiento puesto que permite establecer la seguridad de los componentes de la luminaria frente a posibles sobretensio- nes, tanto transitorias como permanentes. Requerimientos mínimos exigibles para las luminarias con tecnología LED conforme a lo indicado en la guía de IDAE y del Comité Español de Iluminación. To- talmente instalada en columna o brazo y funcionando. 13/02/2025 Validez: Original ¦ CSV: 15250456737255512343 Verificable en: https://www.aytosalamanca.gob.es PRESUPUESTO Y MEDICIONES CÓDIGO RESUMEN UDS LONGITUD ANCHURA ALTURA PARCIALES CANTIDAD PRECIO IMPORTE _________________________________________________________________________________________________________________________________ PROYECTO DE RENOVACIÓN DE LAS INSTALACIONES DE ALUMBRADO PÚBLICO EXTERIOR DOCUMENTO 5. – MEDICIONES Y PRESUPUESTO pág.1582
205.01.10 | LUMINARIA TRONCOCÓNICA FLEXIA TOP MIDI HASTA 35W Suministro e instalación de luminaria tipo Troncocónica LED marca SOCELED modelo FLEXIA TOP MIDI o equivalente, de hasta 35w según estudios luminotécnicos o equivalente con las mis- mas características técnicas funcionales y estéticas, con certificaciones ENEC, N, CB. Ensayos realizados por laboratorio independiente acreditado ENAC. Color de pintado de la luminaria en negro. Sistema óptico formado por estructura multi-lente individualizado por LED. Protector de Policarbonato y carcasa de aluminio con acabado con recubrimiento de polvo de poliéster. Óptica PMMA. Tempe- ratura de color 2700K. IRC>70. Grado de protección IK09. Grado de protección IP66. Clase II. Dri- ver regulable varios escalones de potencia. Posibilidad de fijación post-top deslizante. Temperatura de operación -30ºC a +35ºC. Cero flujos luminosos al hemisferio superior. Factor de potencia >0,9. Vida útil L90B10>100.000 horas a 25ºC, requisito de obligatorio cumplimiento para garantizar la vida útil del LED durante la garantía exigida de la luminaria fijado en 10 años. Sistema de telegestión unidi- reccional de la luminaria para controlar y programar las curvas de regulación de flujo horarias de me- diante interfaces implementados en la luminaria (Cronostep, Ready2Mains, etc.). Driver con protec- ción de sobretensión 10kV (Sistema Over Storm), este sistema es de obligado cumplimiento puesto que permite establecer la seguridad de los componentes de la luminaria frente a posibles sobretensio- nes, tanto transitorias como permanentes. Requerimientos mínimos exigibles para las luminarias con tecnología LED conforme a lo indicado en la guía de IDAE y del Comité Español de Iluminación. To- talmente instalada en columna o brazo y funcionando.
205.01.11 | LUMINARIA TRONCOCÓNICA FLEXIA TOP MIDI HASTA 40W Suministro e instalación de luminaria tipo Troncocónica LED marca SOCELED modelo FLEXIA TOP MIDI o equivalente, de hasta 40w según estudios luminotécnicos o equivalente con las mis- mas características técnicas funcionales y estéticas, con certificaciones ENEC, N, CB. Ensayos realizados por laboratorio independiente acreditado ENAC. Color de pintado de la luminaria en negro. Sistema óptico formado por estructura multi-lente individualizado por LED. Protector de Policarbonato y carcasa de aluminio con acabado con recubrimiento de polvo de poliéster. Óptica PMMA. Tempe- ratura de color 2700K. IRC>70. Grado de protección IK09. Grado de protección IP66. Clase II. Dri- ver regulable varios escalones de potencia. Posibilidad de fijación post-top deslizante. Temperatura de operación -30ºC a +35ºC. Cero flujos luminosos al hemisferio superior. Factor de potencia >0,9. Vida útil L90B10>100.000 horas a 25ºC, requisito de obligatorio cumplimiento para garantizar la vida útil del LED durante la garantía exigida de la luminaria fijado en 10 años. Sistema de telegestión unidi- reccional de la luminaria para controlar y programar las curvas de regulación de flujo horarias de me- diante interfaces implementados en la luminaria (Cronostep, Ready2Mains, etc.). Driver con protec- ción de sobretensión 10kV (Sistema Over Storm), este sistema es de obligado cumplimiento puesto que permite establecer la seguridad de los componentes de la luminaria frente a posibles sobretensio- nes, tanto transitorias como permanentes. Requerimientos mínimos exigibles para las luminarias con tecnología LED conforme a lo indicado en la guía de IDAE y del Comité Español de Iluminación. To- talmente instalada en columna o brazo y funcionando.
205.01.12 | LUMINARIA TIPO TRONCOCÓNICA MERAK SYF LED HASTA 25W Suministro e instalación de luminaria tipo TRONCOCÓNICA LED marca SIMON modelo MERAK SYF o equivalente, de hasta 25w según estudios luminotécnicos o equivalente con las mismas ca- racterísticas técnicas funcionales y estéticas, con certificaciones ENEC, N, CB. Ensayos realiza- dos por laboratorio independiente acreditado ENAC. Fijación post-top desde Ø34 mm a Ø76 mm en función del adaptador, mediante dos brazos en forma de Y, cubierta plana con sistema de refrigera- ción interno en forma de panal para la refrigeración de los LEDs, sin aletas visibles, difusor de vidrio transparente plano para facilitar su limpieza y evitar la radiación UV en las ópticas, y equipo electró- nico. Clase I, índice de protección IP66 para la luminaria completa, con válvula depresora para man- tener constante la presión y evitar la entrada de humedad, e índice de resistencia al impacto hasta IK10, equipo electrónico de regulación autónoma programable hasta 5 pasos y entradas para DALI y 1-10V. Sistema de telegestión unidireccional de la luminaria para controlar y programar las curvas de regulación de flujo horarias de mediante interfaces implementados en la luminaria (Cronostep, Re- ady2Mains, etc.). Protección automática contra sobretemperatura y contra sobretensiones hasta 10KV, instalada en columna, incluyendo todo tipo de conexiones y pruebas. Temperatura de color 2700K. Requerimientos mínimos exigibles para las luminarias con tecnología LED conforme a lo indi- cado en la guía de IDAE y del Comité Español de Iluminación. Totalmente instalada en columna o brazo y funcionando. 13/02/2025 Validez: Original ¦ CSV: 15250456737255512343 Verificable en: https://www.aytosalamanca.gob.es PRESUPUESTO Y MEDICIONES CÓDIGO RESUMEN UDS LONGITUD ANCHURA ALTURA PARCIALES CANTIDAD PRECIO IMPORTE _________________________________________________________________________________________________________________________________ PROYECTO DE RENOVACIÓN DE LAS INSTALACIONES DE ALUMBRADO PÚBLICO EXTERIOR DOCUMENTO 5. – MEDICIONES Y PRESUPUESTO pág.1583
205.01.13 | LUMINARIA TIPO BLOQUE ÓPTICO HASTA 30W Suministro e instalación de luminaria tipo bloque óptico LED para luminarias clásicas marca SOCE- LEC o equivalente, de hasta 30w según estudios luminotécnicos, con las mismas características es- téticas y de funcionalidad, con certificaciones ENEC, N, CB. Ensayos realizados por laboratorio in- dependiente acreditado ENAC. Color de pintado de la luminaria en negro. Sistema óptico formado por estructura multi-lente individualizado por LED. Cuerpo de aluminio fundio a presión. Soporte de acero galvanizado. Juanta de silicona de alta resistencia a la temperatura. Óptica de metacrilato. Difu- sor de vidrio plano templado. Placa LED de sustrato de aluminio 1,6mm/ Cu 35u isolated. Conexión de alimentación a PCB LED mediante conector soldado por Reflow. Temperatura de color 2700K. IRC>70. Grado de protección IK10. Grado de protección IP66. Clase II. Driver regulable varios es- calones de potencia. Posibilidad de fijar a brazo soporte ornamental y columna de 50mm. Opción de fijación a columnas de menor diámetro (50mm, 60mm y 75mm). Temperatura de operación -20ºC a +50ºC. Cero flujos luminosos al hemisferio superior. Factor de potencia >0,9. Vida útil L90B10>100.000 horas a 25ºC, requisito de obligatorio cumplimiento para garantizar la vida útil del LED durante la garantía exigida de la luminaria fijado en 10 años. Sistema de telegestión unidireccio- nal de la luminaria para controlar y programar las curvas de regulación de flujo horarias de mediante interfaces implementados en la luminaria (Cronostep, Ready2Mains, etc.). Driver con protección de sobretensión 10kV (Sistema Over Storm), este sistema es de obligado cumplimiento puesto que per- mite establecer la seguridad de los componentes de la luminaria frente a posibles sobretensiones, tan- to transitorias como permanentes. Requerimientos mínimos exigibles para las luminarias con tecnolo- gía LED conforme a lo indicado en la guía de IDAE y del Comité Español de Iluminación. Totalmente instalada en columna o brazo y funcionando. 5,00 _______________ TOTAL SUBCAPÍTULO 205.01 LUMINARIAS .......................... SUBCAPÍTULO 205.02 CUADROS DE MANDO
205.02.01 | CUADRO DE MANDO TIPO 4 SALIDAS TRIFÁSICO Mano de obra y material para la adaptación y renovación de equipos de maniobra y protección de centro de mando existente. Revisión y reforma de cuadro existente, consistente en limpieza, revi- sión, cableado y conexionado con puesta en servicio. El cuadro de mando se deberá reformar para instalar 4 contactores de maniobra 4x25A AC1, manteniendo los circuitos de salida existentes, tam- bién se instalará equipo de protección frente a sobretensiones (transitorias y permanentes). Se inclu- ye pequeño material (cable, bornas de conexión, tornillería), documentación (Esquema unifilar, es- quema de mando, certificados de calidad). Totalmente instalado y conexionado incluido cableado in- terno del cuadro, regletas y bornas de conexionado, conexionado de líneas de alumbrado existentes. Totalmente probado y funcionando. Todo ello ejecutado según REBT. Las protecciones instaladas se certificarán de forma unitaria de acuerdo con lo previsto en los descompuestos de la presente unidad de obra. La ejecución, definición de calidades, conexionado y montaje del centro de mando se ejecu- tará conforme lo recogido en el Pliego de Condiciones Técnicas y los esquemas de conexionado de centro de mando, del apartado planos donde se han desarrollado los esquemas multifilares de una manera detalla y precisa. 1,00 _______________ TOTAL SUBCAPÍTULO 205.02 CUADROS DE MANDO ......... SUBCAPÍTULO 205.03 SOPORTES Y CABLEADO
205.03.01 | SUMINISTRO E INSTALACIÓN BRAZO SOPORTE PARED 1500MM DN60MM Suministro e instalación de brazo mural de 1500mm de longitud, para fijación a pared de luminarias por medio de tacos quimicos, manguera RV-K 0.6/1KV de 3x2,5 mm² para conexion de luminaria. Fabricado en tubo de acero galvanizado S-235-JR curvado, punta 60mm. Incluida pletina de anclaje. Con mano de obra y medios auxiliares incluidos. 14,00 74,44 _______________ TOTAL SUBCAPÍTULO 205.03 SOPORTES Y CABLEADO ... ____________ TOTAL CAPÍTULO 205 CM-24-03 - CALLE MALDONADO OCAMPO .................................................... 13/02/2025 Validez: Original ¦ CSV: 15250456737255512343 Verificable en: https://www.aytosalamanca.gob.es PRESUPUESTO Y MEDICIONES CÓDIGO RESUMEN UDS LONGITUD ANCHURA ALTURA PARCIALES CANTIDAD PRECIO IMPORTE _________________________________________________________________________________________________________________________________ PROYECTO DE RENOVACIÓN DE LAS INSTALACIONES DE ALUMBRADO PÚBLICO EXTERIOR DOCUMENTO 5. – MEDICIONES Y PRESUPUESTO pág.1584 CAPÍTULO 206 CM-24-04 - CALLE MARIA AUXILIADORA SUBCAPÍTULO 206.01 LUMINARIAS
206.01.01 | LUMINARIA TIPO VIAL BGP703 LUMA GEN2 LED HASTA 55W Suministro e instalación de luminaria tipo vial LED marca PHILIPS modelo BGP703 LUMA GEN2 o equivalente, de hasta 55w según estudios luminotécnicos o equivalente con las mismas caracterís- ticas técnicas funcionales y estéticas, con certificaciones ENEC, N, CB. Ensayos realizados por laboratorio independiente acreditado ENAC. Fijación post-top desde Ø32 mm a Ø76 mm en función del adaptador o lateral. Carcasa de aluminio fundido, material óptico polimetileno metacrilato, material del cierre óptico/lente de vidrio y equipo electrónico. Clase I, índice de protección IP66 para la lumi- naria completa e índice de resistencia al impacto hasta IK10, equipo electrónico de regulación autóno- ma programable hasta 5 pasos y entradas para DALI y 1-10V. Sistema de telegestión unidireccional de la luminaria para controlar y programar las curvas de regulación de flujo horarias de mediante in- terfaces implementados en la luminaria (Cronostep, Ready2Mains, etc.). Rango de temperatura am- biente -40°C a +50°C. Vida útil L96>100.000h. Protección automática contra sobretemperatura y contra sobretensiones hasta 10KV, instalada en columna, incluyendo todo tipo de conexiones y prue- bas. Temperatura de color 2700K. Requerimientos mínimos exigibles para las luminarias con tecnolo- gía LED conforme a lo indicado en la guía de IDAE y del Comité Español de Iluminación. Totalmente instalada en columna o brazo y funcionando.
206.01.02 | LUMINARIA TIPO VIAL BGP703 LUMA GEN2 LED HASTA 65W Suministro e instalación de luminaria tipo vial LED marca PHILIPS modelo BGP703 LUMA GEN2 o equivalente, de hasta 65w según estudios luminotécnicos o equivalente con las mismas caracterís- ticas técnicas funcionales y estéticas, con certificaciones ENEC, N, CB. Ensayos realizados por laboratorio independiente acreditado ENAC. Fijación post-top desde Ø32 mm a Ø76 mm en función del adaptador o lateral. Carcasa de aluminio fundido, material óptico polimetileno metacrilato, material del cierre óptico/lente de vidrio y equipo electrónico. Clase I, índice de protección IP66 para la lumi- naria completa e índice de resistencia al impacto hasta IK10, equipo electrónico de regulación autóno- ma programable hasta 5 pasos y entradas para DALI y 1-10V. Sistema de telegestión unidireccional de la luminaria para controlar y programar las curvas de regulación de flujo horarias de mediante in- terfaces implementados en la luminaria (Cronostep, Ready2Mains, etc.). Rango de temperatura am- biente -40°C a +50°C. Vida útil L96>100.000h. Protección automática contra sobretemperatura y contra sobretensiones hasta 10KV, instalada en columna, incluyendo todo tipo de conexiones y prue- bas. Temperatura de color 2700K. Requerimientos mínimos exigibles para las luminarias con tecnolo- gía LED conforme a lo indicado en la guía de IDAE y del Comité Español de Iluminación. Totalmente instalada en columna o brazo y funcionando.
206.01.03 | LUMINARIA TIPO VIAL BGP704 LUMA GEN2 LED HASTA 70W Suministro e instalación de luminaria tipo vial LED marca PHILIPS modelo BGP704 LUMA GEN2 o equivalente, de hasta 70w según estudios luminotécnicos o equivalente con las mismas caracterís- ticas técnicas funcionales y estéticas, con certificaciones ENEC, N, CB. Ensayos realizados por laboratorio independiente acreditado ENAC. Fijación post-top desde Ø32 mm a Ø76 mm en función del adaptador o lateral. Carcasa de aluminio fundido, material óptico polimetileno metacrilato, material del cierre óptico/lente de vidrio y equipo electrónico. Clase I, índice de protección IP66 para la lumi- naria completa e índice de resistencia al impacto hasta IK10, equipo electrónico de regulación autóno- ma programable hasta 5 pasos y entradas para DALI y 1-10V. Sistema de telegestión unidireccional de la luminaria para controlar y programar las curvas de regulación de flujo horarias de mediante in- terfaces implementados en la luminaria (Cronostep, Ready2Mains, etc.). Rango de temperatura am- biente -40°C a +50°C. Vida útil L96>100.000h. Protección automática contra sobretemperatura y contra sobretensiones hasta 10KV, instalada en columna, incluyendo todo tipo de conexiones y prue- bas. Temperatura de color 2700K. Requerimientos mínimos exigibles para las luminarias con tecnolo- gía LED conforme a lo indicado en la guía de IDAE y del Comité Español de Iluminación. Totalmente instalada en columna o brazo y funcionando. 13/02/2025 Validez: Original ¦ CSV: 15250456737255512343 Verificable en: https://www.aytosalamanca.gob.es PRESUPUESTO Y MEDICIONES CÓDIGO RESUMEN UDS LONGITUD ANCHURA ALTURA PARCIALES CANTIDAD PRECIO IMPORTE _________________________________________________________________________________________________________________________________ PROYECTO DE RENOVACIÓN DE LAS INSTALACIONES DE ALUMBRADO PÚBLICO EXTERIOR DOCUMENTO 5. – MEDICIONES Y PRESUPUESTO pág.1585
206.01.04 | LUMINARIA TIPO VIAL BGP704 LUMA GEN2 LED HASTA 80W Suministro e instalación de luminaria tipo vial LED marca PHILIPS modelo BGP704 LUMA GEN2 o equivalente, de hasta 80w según estudios luminotécnicos o equivalente con las mismas caracterís- ticas técnicas funcionales y estéticas, con certificaciones ENEC, N, CB. Ensayos realizados por laboratorio independiente acreditado ENAC. Fijación post-top desde Ø32 mm a Ø76 mm en función del adaptador o lateral. Carcasa de aluminio fundido, material óptico polimetileno metacrilato, material del cierre óptico/lente de vidrio y equipo electrónico. Clase I, índice de protección IP66 para la lumi- naria completa e índice de resistencia al impacto hasta IK10, equipo electrónico de regulación autóno- ma programable hasta 5 pasos y entradas para DALI y 1-10V. Sistema de telegestión unidireccional de la luminaria para controlar y programar las curvas de regulación de flujo horarias de mediante in- terfaces implementados en la luminaria (Cronostep, Ready2Mains, etc.). Rango de temperatura am- biente -40°C a +50°C. Vida útil L96>100.000h. Protección automática contra sobretemperatura y contra sobretensiones hasta 10KV, instalada en columna, incluyendo todo tipo de conexiones y prue- bas. Temperatura de color 2700K. Requerimientos mínimos exigibles para las luminarias con tecnolo- gía LED conforme a lo indicado en la guía de IDAE y del Comité Español de Iluminación. Totalmente instalada en columna o brazo y funcionando.
206.01.05 | LUMINARIA TIPO VIAL BGP704 LUMA GEN2 LED HASTA 85W Suministro e instalación de luminaria tipo vial LED marca PHILIPS modelo BGP704 LUMA GEN2 o equivalente, de hasta 85w según estudios luminotécnicos o equivalente con las mismas caracterís- ticas técnicas funcionales y estéticas, con certificaciones ENEC, N, CB. Ensayos realizados por laboratorio independiente acreditado ENAC. Fijación post-top desde Ø32 mm a Ø76 mm en función del adaptador o lateral. Carcasa de aluminio fundido, material óptico polimetileno metacrilato, material del cierre óptico/lente de vidrio y equipo electrónico. Clase I, índice de protección IP66 para la lumi- naria completa e índice de resistencia al impacto hasta IK10, equipo electrónico de regulación autóno- ma programable hasta 5 pasos y entradas para DALI y 1-10V. Sistema de telegestión unidireccional de la luminaria para controlar y programar las curvas de regulación de flujo horarias de mediante in- terfaces implementados en la luminaria (Cronostep, Ready2Mains, etc.). Rango de temperatura am- biente -40°C a +50°C. Vida útil L96>100.000h. Protección automática contra sobretemperatura y contra sobretensiones hasta 10KV, instalada en columna, incluyendo todo tipo de conexiones y prue- bas. Temperatura de color 2700K. Requerimientos mínimos exigibles para las luminarias con tecnolo- gía LED conforme a lo indicado en la guía de IDAE y del Comité Español de Iluminación. Totalmente instalada en columna o brazo y funcionando. 2,00 _______________ TOTAL SUBCAPÍTULO 206.01 LUMINARIAS .......................... SUBCAPÍTULO 206.02 CUADROS DE MANDO
206.02.01 | CUADRO DE MANDO TIPO 4 SALIDAS TRIFÁSICO Mano de obra y material para la adaptación y renovación de equipos de maniobra y protección de centro de mando existente. Revisión y reforma de cuadro existente, consistente en limpieza, revi- sión, cableado y conexionado con puesta en servicio. El cuadro de mando se deberá reformar para instalar 4 contactores de maniobra 4x25A AC1, manteniendo los circuitos de salida existentes, tam- bién se instalará equipo de protección frente a sobretensiones (transitorias y permanentes). Se inclu- ye pequeño material (cable, bornas de conexión, tornillería), documentación (Esquema unifilar, es- quema de mando, certificados de calidad). Totalmente instalado y conexionado incluido cableado in- terno del cuadro, regletas y bornas de conexionado, conexionado de líneas de alumbrado existentes. Totalmente probado y funcionando. Todo ello ejecutado según REBT. Las protecciones instaladas se certificarán de forma unitaria de acuerdo con lo previsto en los descompuestos de la presente unidad de obra. La ejecución, definición de calidades, conexionado y montaje del centro de mando se ejecu- tará conforme lo recogido en el Pliego de Condiciones Técnicas y los esquemas de conexionado de centro de mando, del apartado planos donde se han desarrollado los esquemas multifilares de una manera detalla y precisa. 1,00 _______________ TOTAL SUBCAPÍTULO 206.02 CUADROS DE MANDO ......... 13/02/2025 Validez: Original ¦ CSV: 15250456737255512343 Verificable en: https://www.aytosalamanca.gob.es PRESUPUESTO Y MEDICIONES CÓDIGO RESUMEN UDS LONGITUD ANCHURA ALTURA PARCIALES CANTIDAD PRECIO IMPORTE _________________________________________________________________________________________________________________________________ PROYECTO DE RENOVACIÓN DE LAS INSTALACIONES DE ALUMBRADO PÚBLICO EXTERIOR DOCUMENTO 5. – MEDICIONES Y PRESUPUESTO pág.1586 SUBCAPÍTULO 206.03 SOPORTES Y CABLEADO
206.03.01 | SUMINISTRO E INSTALACIÓN BRAZO SOPORTE PARED 1500MM DN60MM Suministro e instalación de brazo mural de 1500mm de longitud, para fijación a pared de luminarias por medio de tacos quimicos, manguera RV-K 0.6/1KV de 3x2,5 mm² para conexion de luminaria. Fabricado en tubo de acero galvanizado S-235-JR curvado, punta 60mm. Incluida pletina de anclaje. Con mano de obra y medios auxiliares incluidos. 10,00 74,44 _______________ TOTAL SUBCAPÍTULO 206.03 SOPORTES Y CABLEADO ... ____________ TOTAL CAPÍTULO 206 CM-24-04 - CALLE MARIA AUXILIADORA ....................................................... 13/02/2025 Validez: Original ¦ CSV: 15250456737255512343 Verificable en: https://www.aytosalamanca.gob.es PRESUPUESTO Y MEDICIONES CÓDIGO RESUMEN UDS LONGITUD ANCHURA ALTURA PARCIALES CANTIDAD PRECIO IMPORTE _________________________________________________________________________________________________________________________________ PROYECTO DE RENOVACIÓN DE LAS INSTALACIONES DE ALUMBRADO PÚBLICO EXTERIOR DOCUMENTO 5. – MEDICIONES Y PRESUPUESTO pág.1587 CAPÍTULO 207 CM-24-07 - CALLE DON BOSCO SUBCAPÍTULO 207.01 LUMINARIAS
207.01.01 | LUMINARIA TIPO VIAL TECEO GEN2 2 HASTA 40W Suministro e instalación de luminaria tipo Vial LED marca SOCELEC modelo TECEO GEN2 2, de hasta 40w según estudios luminotécnicos o equivalente con las mismas características técnicas fun- cionales y estéticas, con certificaciones ENEC, N, CB. Ensayos realizados por laboratorio indepen- diente acreditado ENAC. Color de pintado de la luminaria en negro. Sistema óptico formado por es- tructura multi-lente individualizado por LED. Protector de vidrio templado y carcasa de aluminio con acabado con recubrimiento de polvo de poliéster. Óptica PMMA. Eficacia luminosa 138lm/W según estudios luminotécnicos. Temperatura de color 2700K. IRC>70. Grado de protección IK09. Grado de protección IP66. Clase II. Driver regulable varios escalones de potencia. Posibilidad de fijar a brazo soporte ornamental y columna de 50mm. Opción de fijación a columnas de menor diámetro (32mm, 42mm, 48mm, 60mm y 76mm). Temperatura de operación -40ºC a +55ºC. Cero flujos luminosos al hemisferio superior. Factor de potencia >0,9. Vida útil L95B10>100.000 horas a 25ºC, requisito de obligatorio cumplimiento para garantizar la vida útil del LED durante la garantía exigida de la luminaria fijado en 10 años. Sistema de telegestión unidireccional de la luminaria para controlar y programar las curvas de regulación de flujo horarias de mediante interfaces implementados en la luminaria (Cronos- tep, Ready2Mains, etc.). Driver con protección de sobretensión 10kV (Sistema Over Storm), este sistema es de obligado cumplimiento puesto que permite establecer la seguridad de los componentes de la luminaria frente a posibles sobretensiones, tanto transitorias como permanentes. Requerimientos mínimos exigibles para las luminarias con tecnología LED conforme a lo indicado en la guía de IDAE y del Comité Español de Iluminación. Totalmente instalada en columna o brazo y funcionando. 13,00 _______________ TOTAL SUBCAPÍTULO 207.01 LUMINARIAS .......................... SUBCAPÍTULO 207.02 CUADROS DE MANDO
207.02.01 | CUADRO DE MANDO TIPO 4 SALIDAS TRIFÁSICO Mano de obra y material para la adaptación y renovación de equipos de maniobra y protección de centro de mando existente. Revisión y reforma de cuadro existente, consistente en limpieza, revi- sión, cableado y conexionado con puesta en servicio. El cuadro de mando se deberá reformar para instalar 4 contactores de maniobra 4x25A AC1, manteniendo los circuitos de salida existentes, tam- bién se instalará equipo de protección frente a sobretensiones (transitorias y permanentes). Se inclu- ye pequeño material (cable, bornas de conexión, tornillería), documentación (Esquema unifilar, es- quema de mando, certificados de calidad). Totalmente instalado y conexionado incluido cableado in- terno del cuadro, regletas y bornas de conexionado, conexionado de líneas de alumbrado existentes. Totalmente probado y funcionando. Todo ello ejecutado según REBT. Las protecciones instaladas se certificarán de forma unitaria de acuerdo con lo previsto en los descompuestos de la presente unidad de obra. La ejecución, definición de calidades, conexionado y montaje del centro de mando se ejecu- tará conforme lo recogido en el Pliego de Condiciones Técnicas y los esquemas de conexionado de centro de mando, del apartado planos donde se han desarrollado los esquemas multifilares de una manera detalla y precisa. 1,00 836,54 _______________ TOTAL SUBCAPÍTULO 207.02 CUADROS DE MANDO ......... ____________ TOTAL CAPÍTULO 207 CM-24-07 - CALLE DON BOSCO....................................................................... 13/02/2025 Validez: Original ¦ CSV: 15250456737255512343 Verificable en: https://www.aytosalamanca.gob.es PRESUPUESTO Y MEDICIONES CÓDIGO RESUMEN UDS LONGITUD ANCHURA ALTURA PARCIALES CANTIDAD PRECIO IMPORTE _________________________________________________________________________________________________________________________________ PROYECTO DE RENOVACIÓN DE LAS INSTALACIONES DE ALUMBRADO PÚBLICO EXTERIOR DOCUMENTO 5. – MEDICIONES Y PRESUPUESTO pág.1588 CAPÍTULO 208 CM-24-09 - CALLE SANCHEZ LLEVOT SUBCAPÍTULO 208.01 LUMINARIAS
208.01.01 | LUMINARIA TIPO BLOQUE ÓPTICO HASTA 25W Suministro e instalación de luminaria tipo bloque óptico LED para luminarias clásicas marca SOCE- LEC o equivalente, de hasta 25w según estudios luminotécnicos, con las mismas características es- téticas y de funcionalidad, con certificaciones ENEC, N, CB. Ensayos realizados por laboratorio in- dependiente acreditado ENAC. Color de pintado de la luminaria en negro. Sistema óptico formado por estructura multi-lente individualizado por LED. Cuerpo de aluminio fundio a presión. Soporte de acero galvanizado. Juanta de silicona de alta resistencia a la temperatura. Óptica de metacrilato. Difu- sor de vidrio plano templado. Placa LED de sustrato de aluminio 1,6mm/ Cu 35u isolated. Conexión de alimentación a PCB LED mediante conector soldado por Reflow. Temperatura de color 2700K. IRC>70. Grado de protección IK10. Grado de protección IP66. Clase II. Driver regulable varios es- calones de potencia. Posibilidad de fijar a brazo soporte ornamental y columna de 50mm. Opción de fijación a columnas de menor diámetro (50mm, 60mm y 75mm). Temperatura de operación -20ºC a +50ºC. Cero flujos luminosos al hemisferio superior. Factor de potencia >0,9. Vida útil L90B10>100.000 horas a 25ºC, requisito de obligatorio cumplimiento para garantizar la vida útil del LED durante la garantía exigida de la luminaria fijado en 10 años. Sistema de telegestión unidireccio- nal de la luminaria para controlar y programar las curvas de regulación de flujo horarias de mediante interfaces implementados en la luminaria (Cronostep, Ready2Mains, etc.). Driver con protección de sobretensión 10kV (Sistema Over Storm), este sistema es de obligado cumplimiento puesto que per- mite establecer la seguridad de los componentes de la luminaria frente a posibles sobretensiones, tan- to transitorias como permanentes. Requerimientos mínimos exigibles para las luminarias con tecnolo- gía LED conforme a lo indicado en la guía de IDAE y del Comité Español de Iluminación. Totalmente instalada en columna o brazo y funcionando.
208.01.02 | LUMINARIA TIPO BLOQUE ÓPTICO HASTA 30W Suministro e instalación de luminaria tipo bloque óptico LED para luminarias clásicas marca SOCE- LEC o equivalente, de hasta 30w según estudios luminotécnicos, con las mismas características es- téticas y de funcionalidad, con certificaciones ENEC, N, CB. Ensayos realizados por laboratorio in- dependiente acreditado ENAC. Color de pintado de la luminaria en negro. Sistema óptico formado por estructura multi-lente individualizado por LED. Cuerpo de aluminio fundio a presión. Soporte de acero galvanizado. Juanta de silicona de alta resistencia a la temperatura. Óptica de metacrilato. Difu- sor de vidrio plano templado. Placa LED de sustrato de aluminio 1,6mm/ Cu 35u isolated. Conexión de alimentación a PCB LED mediante conector soldado por Reflow. Temperatura de color 2700K. IRC>70. Grado de protección IK10. Grado de protección IP66. Clase II. Driver regulable varios es- calones de potencia. Posibilidad de fijar a brazo soporte ornamental y columna de 50mm. Opción de fijación a columnas de menor diámetro (50mm, 60mm y 75mm). Temperatura de operación -20ºC a +50ºC. Cero flujos luminosos al hemisferio superior. Factor de potencia >0,9. Vida útil L90B10>100.000 horas a 25ºC, requisito de obligatorio cumplimiento para garantizar la vida útil del LED durante la garantía exigida de la luminaria fijado en 10 años. Sistema de telegestión unidireccio- nal de la luminaria para controlar y programar las curvas de regulación de flujo horarias de mediante interfaces implementados en la luminaria (Cronostep, Ready2Mains, etc.). Driver con protección de sobretensión 10kV (Sistema Over Storm), este sistema es de obligado cumplimiento puesto que per- mite establecer la seguridad de los componentes de la luminaria frente a posibles sobretensiones, tan- to transitorias como permanentes. Requerimientos mínimos exigibles para las luminarias con tecnolo- gía LED conforme a lo indicado en la guía de IDAE y del Comité Español de Iluminación. Totalmente instalada en columna o brazo y funcionando. 13/02/2025 Validez: Original ¦ CSV: 15250456737255512343 Verificable en: https://www.aytosalamanca.gob.es PRESUPUESTO Y MEDICIONES CÓDIGO RESUMEN UDS LONGITUD ANCHURA ALTURA PARCIALES CANTIDAD PRECIO IMPORTE _________________________________________________________________________________________________________________________________ PROYECTO DE RENOVACIÓN DE LAS INSTALACIONES DE ALUMBRADO PÚBLICO EXTERIOR DOCUMENTO 5. – MEDICIONES Y PRESUPUESTO pág.1589
208.01.03 | LUMINARIA TIPO BLOQUE ÓPTICO HASTA 45W Suministro e instalación de luminaria tipo bloque óptico LED para luminarias clásicas marca SOCE- LEC o equivalente, de hasta 45w según estudios luminotécnicos, con las mismas características es- téticas y de funcionalidad, con certificaciones ENEC, N, CB. Ensayos realizados por laboratorio in- dependiente acreditado ENAC. Color de pintado de la luminaria en negro. Sistema óptico formado por estructura multi-lente individualizado por LED. Cuerpo de aluminio fundio a presión. Soporte de acero galvanizado. Juanta de silicona de alta resistencia a la temperatura. Óptica de metacrilato. Difu- sor de vidrio plano templado. Placa LED de sustrato de aluminio 1,6mm/ Cu 35u isolated. Conexión de alimentación a PCB LED mediante conector soldado por Reflow. Temperatura de color 2700K. IRC>70. Grado de protección IK10. Grado de protección IP66. Clase II. Driver regulable varios es- calones de potencia. Posibilidad de fijar a brazo soporte ornamental y columna de 50mm. Opción de fijación a columnas de menor diámetro (50mm, 60mm y 75mm). Temperatura de operación -20ºC a +50ºC. Cero flujos luminosos al hemisferio superior. Factor de potencia >0,9. Vida útil L90B10>100.000 horas a 25ºC, requisito de obligatorio cumplimiento para garantizar la vida útil del LED durante la garantía exigida de la luminaria fijado en 10 años. Sistema de telegestión unidireccio- nal de la luminaria para controlar y programar las curvas de regulación de flujo horarias de mediante interfaces implementados en la luminaria (Cronostep, Ready2Mains, etc.). Driver con protección de sobretensión 10kV (Sistema Over Storm), este sistema es de obligado cumplimiento puesto que per- mite establecer la seguridad de los componentes de la luminaria frente a posibles sobretensiones, tan- to transitorias como permanentes. Requerimientos mínimos exigibles para las luminarias con tecnolo- gía LED conforme a lo indicado en la guía de IDAE y del Comité Español de Iluminación. Totalmente instalada en columna o brazo y funcionando.
208.01.04 | LUMINARIA TIPO BLOQUE ÓPTICO HASTA 65W Suministro e instalación de luminaria tipo bloque óptico LED para luminarias clásicas marca SOCE- LEC o equivalente, de hasta 65w según estudios luminotécnicos, con las mismas características es- téticas y de funcionalidad, con certificaciones ENEC, N, CB. Ensayos realizados por laboratorio in- dependiente acreditado ENAC. Color de pintado de la luminaria en negro. Sistema óptico formado por estructura multi-lente individualizado por LED. Cuerpo de aluminio fundio a presión. Soporte de acero galvanizado. Juanta de silicona de alta resistencia a la temperatura. Óptica de metacrilato. Difu- sor de vidrio plano templado. Placa LED de sustrato de aluminio 1,6mm/ Cu 35u isolated. Conexión de alimentación a PCB LED mediante conector soldado por Reflow. Temperatura de color 2700K. IRC>70. Grado de protección IK10. Grado de protección IP66. Clase II. Driver regulable varios es- calones de potencia. Posibilidad de fijar a brazo soporte ornamental y columna de 50mm. Opción de fijación a columnas de menor diámetro (50mm, 60mm y 75mm). Temperatura de operación -20ºC a +50ºC. Cero flujos luminosos al hemisferio superior. Factor de potencia >0,9. Vida útil L90B10>100.000 horas a 25ºC, requisito de obligatorio cumplimiento para garantizar la vida útil del LED durante la garantía exigida de la luminaria fijado en 10 años. Sistema de telegestión unidireccio- nal de la luminaria para controlar y programar las curvas de regulación de flujo horarias de mediante interfaces implementados en la luminaria (Cronostep, Ready2Mains, etc.). Driver con protección de sobretensión 10kV (Sistema Over Storm), este sistema es de obligado cumplimiento puesto que per- mite establecer la seguridad de los componentes de la luminaria frente a posibles sobretensiones, tan- to transitorias como permanentes. Requerimientos mínimos exigibles para las luminarias con tecnolo- gía LED conforme a lo indicado en la guía de IDAE y del Comité Español de Iluminación. Totalmente instalada en columna o brazo y funcionando. 13/02/2025 Validez: Original ¦ CSV: 15250456737255512343 Verificable en: https://www.aytosalamanca.gob.es PRESUPUESTO Y MEDICIONES CÓDIGO RESUMEN UDS LONGITUD ANCHURA ALTURA PARCIALES CANTIDAD PRECIO IMPORTE _________________________________________________________________________________________________________________________________ PROYECTO DE RENOVACIÓN DE LAS INSTALACIONES DE ALUMBRADO PÚBLICO EXTERIOR DOCUMENTO 5. – MEDICIONES Y PRESUPUESTO pág.1590
208.01.05 | LUMINARIA TIPO BLOQUE ÓPTICO HASTA 90W Suministro e instalación de luminaria tipo bloque óptico LED para luminarias clásicas marca SOCE- LEC o equivalente, de hasta 90w según estudios luminotécnicos, con las mismas características es- téticas y de funcionalidad, con certificaciones ENEC, N, CB. Ensayos realizados por laboratorio in- dependiente acreditado ENAC. Color de pintado de la luminaria en negro. Sistema óptico formado por estructura multi-lente individualizado por LED. Cuerpo de aluminio fundio a presión. Soporte de acero galvanizado. Juanta de silicona de alta resistencia a la temperatura. Óptica de metacrilato. Difu- sor de vidrio plano templado. Placa LED de sustrato de aluminio 1,6mm/ Cu 35u isolated. Conexión de alimentación a PCB LED mediante conector soldado por Reflow. Temperatura de color 2700K. IRC>70. Grado de protección IK10. Grado de protección IP66. Clase II. Driver regulable varios es- calones de potencia. Posibilidad de fijar a brazo soporte ornamental y columna de 50mm. Opción de fijación a columnas de menor diámetro (50mm, 60mm y 75mm). Temperatura de operación -20ºC a +50ºC. Cero flujos luminosos al hemisferio superior. Factor de potencia >0,9. Vida útil L90B10>100.000 horas a 25ºC, requisito de obligatorio cumplimiento para garantizar la vida útil del LED durante la garantía exigida de la luminaria fijado en 10 años. Sistema de telegestión unidireccio- nal de la luminaria para controlar y programar las curvas de regulación de flujo horarias de mediante interfaces implementados en la luminaria (Cronostep, Ready2Mains, etc.). Driver con protección de sobretensión 10kV (Sistema Over Storm), este sistema es de obligado cumplimiento puesto que per- mite establecer la seguridad de los componentes de la luminaria frente a posibles sobretensiones, tan- to transitorias como permanentes. Requerimientos mínimos exigibles para las luminarias con tecnolo- gía LED conforme a lo indicado en la guía de IDAE y del Comité Español de Iluminación. Totalmente instalada en columna o brazo y funcionando. 20,00 _______________ TOTAL SUBCAPÍTULO 208.01 LUMINARIAS .......................... SUBCAPÍTULO 208.02 CUADROS DE MANDO
208.02.01 | CUADRO DE MANDO TIPO 4 SALIDAS TRIFÁSICO Mano de obra y material para la adaptación y renovación de equipos de maniobra y protección de centro de mando existente. Revisión y reforma de cuadro existente, consistente en limpieza, revi- sión, cableado y conexionado con puesta en servicio. El cuadro de mando se deberá reformar para instalar 4 contactores de maniobra 4x25A AC1, manteniendo los circuitos de salida existentes, tam- bién se instalará equipo de protección frente a sobretensiones (transitorias y permanentes). Se inclu- ye pequeño material (cable, bornas de conexión, tornillería), documentación (Esquema unifilar, es- quema de mando, certificados de calidad). Totalmente instalado y conexionado incluido cableado in- terno del cuadro, regletas y bornas de conexionado, conexionado de líneas de alumbrado existentes. Totalmente probado y funcionando. Todo ello ejecutado según REBT. Las protecciones instaladas se certificarán de forma unitaria de acuerdo con lo previsto en los descompuestos de la presente unidad de obra. La ejecución, definición de calidades, conexionado y montaje del centro de mando se ejecu- tará conforme lo recogido en el Pliego de Condiciones Técnicas y los esquemas de conexionado de centro de mando, del apartado planos donde se han desarrollado los esquemas multifilares de una manera detalla y precisa. 1,00 836,54 _______________ TOTAL SUBCAPÍTULO 208.02 CUADROS DE MANDO ......... ____________ TOTAL CAPÍTULO 208 CM-24-09 - CALLE SANCHEZ LLEVOT ............................................................ 13/02/2025 Validez: Original ¦ CSV: 15250456737255512343 Verificable en: https://www.aytosalamanca.gob.es PRESUPUESTO Y MEDICIONES CÓDIGO RESUMEN UDS LONGITUD ANCHURA ALTURA PARCIALES CANTIDAD PRECIO IMPORTE _________________________________________________________________________________________________________________________________ PROYECTO DE RENOVACIÓN DE LAS INSTALACIONES DE ALUMBRADO PÚBLICO EXTERIOR DOCUMENTO 5. – MEDICIONES Y PRESUPUESTO pág.1591 CAPÍTULO 209 CM-24-10 - CALLE BENITO PEREZ GALDOS SUBCAPÍTULO 209.01 LUMINARIAS
209.01.01 | LUMINARIA TIPO VIAL BRP435 MILEWIDE 2 LED HASTA 55W Suministro e instalación de luminaria tipo vial LED marca PHILIPS modelo BRP435 MILEWIDE 2 o equivalente, de hasta 55w según estudios luminotécnicos o equivalente con las mismas caracterís- ticas técnicas funcionales y estéticas, con certificaciones ENEC, N, CB. Ensayos realizados por laboratorio independiente acreditado ENAC. Fijación post-top desde Ø32 mm a Ø76 mm en función del adaptador o lateral. Carcasa de aluminio fundido, material óptico polimetileno metacrilato, material del cierre óptico/lente de vidrio y equipo electrónico. Clase I, índice de protección IP66 para la lumi- naria completa e índice de resistencia al impacto hasta IK08, equipo electrónico de regulación autóno- ma programable hasta 5 pasos y entradas para DALI y 1-10V. Sistema de telegestión unidireccional de la luminaria para controlar y programar las curvas de regulación de flujo horarias de mediante in- terfaces implementados en la luminaria (Cronostep, Ready2Mains, etc.). Rango de temperatura am- biente -40°C a +50°C. Vida útil L80>100.000h. Protección automática contra sobretemperatura y contra sobretensiones hasta 10KV, instalada en columna, incluyendo todo tipo de conexiones y prue- bas. Temperatura de color 2700K. Requerimientos mínimos exigibles para las luminarias con tecnolo- gía LED conforme a lo indicado en la guía de IDAE y del Comité Español de Iluminación. Totalmente instalada en columna o brazo y funcionando.
209.01.02 | LUMINARIA TIPO VIAL BRP435 MILEWIDE 2 LED HASTA 70W Suministro e instalación de luminaria tipo vial LED marca PHILIPS modelo BRP435 MILEWIDE 2 o equivalente, de hasta 70w según estudios luminotécnicos o equivalente con las mismas caracterís- ticas técnicas funcionales y estéticas, con certificaciones ENEC, N, CB. Ensayos realizados por laboratorio independiente acreditado ENAC. Fijación post-top desde Ø32 mm a Ø76 mm en función del adaptador o lateral. Carcasa de aluminio fundido, material óptico polimetileno metacrilato, material del cierre óptico/lente de vidrio y equipo electrónico. Clase I, índice de protección IP66 para la lumi- naria completa e índice de resistencia al impacto hasta IK08, equipo electrónico de regulación autóno- ma programable hasta 5 pasos y entradas para DALI y 1-10V. Sistema de telegestión unidireccional de la luminaria para controlar y programar las curvas de regulación de flujo horarias de mediante in- terfaces implementados en la luminaria (Cronostep, Ready2Mains, etc.). Rango de temperatura am- biente -40°C a +50°C. Vida útil L80>100.000h. Protección automática contra sobretemperatura y contra sobretensiones hasta 10KV, instalada en columna, incluyendo todo tipo de conexiones y prue- bas. Temperatura de color 2700K. Requerimientos mínimos exigibles para las luminarias con tecnolo- gía LED conforme a lo indicado en la guía de IDAE y del Comité Español de Iluminación. Totalmente instalada en columna o brazo y funcionando.
209.01.03 | LUMINARIA TIPO VIAL BRP436 MILEWIDE 2 LED HASTA 110W Suministro e instalación de luminaria tipo vial LED marca PHILIPS modelo BRP436 MILEWIDE 2 o equivalente, de hasta 110w según estudios luminotécnicos o equivalente con las mismas caracte- rísticas técnicas funcionales y estéticas, con certificaciones ENEC, N, CB. Ensayos realizados por laboratorio independiente acreditado ENAC. Fijación post-top desde Ø32 mm a Ø76 mm en función del adaptador o lateral. Carcasa de aluminio fundido, material óptico polimetileno metacrilato, material del cierre óptico/lente de vidrio y equipo electrónico. Clase I, índice de protección IP66 para la lumi- naria completa e índice de resistencia al impacto hasta IK08, equipo electrónico de regulación autóno- ma programable hasta 5 pasos y entradas para DALI y 1-10V. Sistema de telegestión unidireccional de la luminaria para controlar y programar las curvas de regulación de flujo horarias de mediante in- terfaces implementados en la luminaria (Cronostep, Ready2Mains, etc.). Rango de temperatura am- biente -40°C a +50°C. Vida útil L80>100.000h. Protección automática contra sobretemperatura y contra sobretensiones hasta 10KV, instalada en columna, incluyendo todo tipo de conexiones y prue- bas. Temperatura de color 2700K. Requerimientos mínimos exigibles para las luminarias con tecnolo- gía LED conforme a lo indicado en la guía de IDAE y del Comité Español de Iluminación. Totalmente instalada en columna o brazo y funcionando. 13/02/2025 Validez: Original ¦ CSV: 15250456737255512343 Verificable en: https://www.aytosalamanca.gob.es PRESUPUESTO Y MEDICIONES CÓDIGO RESUMEN UDS LONGITUD ANCHURA ALTURA PARCIALES CANTIDAD PRECIO IMPORTE _________________________________________________________________________________________________________________________________ PROYECTO DE RENOVACIÓN DE LAS INSTALACIONES DE ALUMBRADO PÚBLICO EXTERIOR DOCUMENTO 5. – MEDICIONES Y PRESUPUESTO pág.1592
209.01.04 | LUMINARIA TIPO DECORATIVA BDP265 TOWNTUNE LED HASTA 40W Suministro e instalación de luminaria tipo DECORATIVA LED marca PHILIPS modelo BDP265 TOWNTUNE o equivalente, de hasta 40w según estudios luminotécnicos o equivalente con las mis- mas características técnicas funcionales y estéticas, con certificaciones ENEC, N, CB. Ensayos realizados por laboratorio independiente acreditado ENAC. Fijación post-top desde Ø32 mm a Ø76 mm en función del adaptador o lateral. Carcasa de aluminio fundido, material óptico polimetileno meta- crilato, material del cierre óptico/lente de vidrio y equipo electrónico. Clase I, índice de protección IP66 para la luminaria completa e índice de resistencia al impacto hasta IK09, equipo electrónico de regulación autónoma programable hasta 5 pasos y entradas para DALI y 1-10V. Sistema de teleges- tión unidireccional de la luminaria para controlar y programar las curvas de regulación de flujo hora- rias de mediante interfaces implementados en la luminaria (Cronostep, Ready2Mains, etc.). Rango de temperatura ambiente -40°C a +50°C. Vida útil L96>100.000h. Protección automática contra so- bretemperatura y contra sobretensiones hasta 10KV, instalada en columna, incluyendo todo tipo de conexiones y pruebas. Temperatura de color 2700K. Requerimientos mínimos exigibles para las lu- minarias con tecnología LED conforme a lo indicado en la guía de IDAE y del Comité Español de Iluminación. Totalmente instalada en columna o brazo y funcionando. 3,00 _______________ TOTAL SUBCAPÍTULO 209.01 LUMINARIAS .......................... SUBCAPÍTULO 209.02 CUADROS DE MANDO
209.02.01 | CUADRO DE MANDO TIPO 4 SALIDAS TRIFÁSICO Mano de obra y material para la adaptación y renovación de equipos de maniobra y protección de centro de mando existente. Revisión y reforma de cuadro existente, consistente en limpieza, revi- sión, cableado y conexionado con puesta en servicio. El cuadro de mando se deberá reformar para instalar 4 contactores de maniobra 4x25A AC1, manteniendo los circuitos de salida existentes, tam- bién se instalará equipo de protección frente a sobretensiones (transitorias y permanentes). Se inclu- ye pequeño material (cable, bornas de conexión, tornillería), documentación (Esquema unifilar, es- quema de mando, certificados de calidad). Totalmente instalado y conexionado incluido cableado in- terno del cuadro, regletas y bornas de conexionado, conexionado de líneas de alumbrado existentes. Totalmente probado y funcionando. Todo ello ejecutado según REBT. Las protecciones instaladas se certificarán de forma unitaria de acuerdo con lo previsto en los descompuestos de la presente unidad de obra. La ejecución, definición de calidades, conexionado y montaje del centro de mando se ejecu- tará conforme lo recogido en el Pliego de Condiciones Técnicas y los esquemas de conexionado de centro de mando, del apartado planos donde se han desarrollado los esquemas multifilares de una manera detalla y precisa. 1,00 _______________ TOTAL SUBCAPÍTULO 209.02 CUADROS DE MANDO ......... SUBCAPÍTULO 209.03 SOPORTES Y CABLEADO
209.03.01 | SUMINISTRO E INSTALACIÓN BRAZO BATIO 2P (1400) Suministro e instalación de Brazo mural marca PHILIPS modelo BATIO, longitud 1400mm, para montaje lateral 60 mm. Material acero galvanizado o aluminio, ángulo de inclinación 5º. manguera RV-K 0.6/1KV de 3x2,5 mm² para conexion de luminaria. Totalmente colocado. 3,00 231,28 _______________ TOTAL SUBCAPÍTULO 209.03 SOPORTES Y CABLEADO ... ____________ TOTAL CAPÍTULO 209 CM-24-10 - CALLE BENITO PEREZ GALDOS .................................................. 13/02/2025 Validez: Original ¦ CSV: 15250456737255512343 Verificable en: https://www.aytosalamanca.gob.es PRESUPUESTO Y MEDICIONES CÓDIGO RESUMEN UDS LONGITUD ANCHURA ALTURA PARCIALES CANTIDAD PRECIO IMPORTE _________________________________________________________________________________________________________________________________ PROYECTO DE RENOVACIÓN DE LAS INSTALACIONES DE ALUMBRADO PÚBLICO EXTERIOR DOCUMENTO 5. – MEDICIONES Y PRESUPUESTO pág.1593 CAPÍTULO 210 CM-26-01 - PASEO SAN ANTONIO SUBCAPÍTULO 210.01 LUMINARIAS
210.01.01 | LUMINARIA TIPO VIAL TECEO GEN2 2 HASTA 50W Suministro e instalación de luminaria tipo Vial LED marca SOCELEC modelo TECEO GEN2 2, de hasta 50w según estudios luminotécnicos o equivalente con las mismas características técnicas fun- cionales y estéticas, con certificaciones ENEC, N, CB. Ensayos realizados por laboratorio indepen- diente acreditado ENAC. Color de pintado de la luminaria en negro. Sistema óptico formado por es- tructura multi-lente individualizado por LED. Protector de vidrio templado y carcasa de aluminio con acabado con recubrimiento de polvo de poliéster. Óptica PMMA. Eficacia luminosa 138lm/W según estudios luminotécnicos. Temperatura de color 2700K. IRC>70. Grado de protección IK09. Grado de protección IP66. Clase II. Driver regulable varios escalones de potencia. Posibilidad de fijar a brazo soporte ornamental y columna de 50mm. Opción de fijación a columnas de menor diámetro (32mm, 42mm, 48mm, 60mm y 76mm). Temperatura de operación -40ºC a +55ºC. Cero flujos luminosos al hemisferio superior. Factor de potencia >0,9. Vida útil L95B10>100.000 horas a 25ºC, requisito de obligatorio cumplimiento para garantizar la vida útil del LED durante la garantía exigida de la luminaria fijado en 10 años. Sistema de telegestión unidireccional de la luminaria para controlar y programar las curvas de regulación de flujo horarias de mediante interfaces implementados en la luminaria (Cronos- tep, Ready2Mains, etc.). Driver con protección de sobretensión 10kV (Sistema Over Storm), este sistema es de obligado cumplimiento puesto que permite establecer la seguridad de los componentes de la luminaria frente a posibles sobretensiones, tanto transitorias como permanentes. Requerimientos mínimos exigibles para las luminarias con tecnología LED conforme a lo indicado en la guía de IDAE y del Comité Español de Iluminación. Totalmente instalada en columna o brazo y funcionando.
210.01.02 | LUMINARIA TIPO VIAL TECEO GEN2 2 HASTA 55W Suministro e instalación de luminaria tipo Vial LED marca SOCELEC modelo TECEO GEN2 2, de hasta 55w según estudios luminotécnicos o equivalente con las mismas características técnicas fun- cionales y estéticas, con certificaciones ENEC, N, CB. Ensayos realizados por laboratorio indepen- diente acreditado ENAC. Color de pintado de la luminaria en negro. Sistema óptico formado por es- tructura multi-lente individualizado por LED. Protector de vidrio templado y carcasa de aluminio con acabado con recubrimiento de polvo de poliéster. Óptica PMMA. Eficacia luminosa 138lm/W según estudios luminotécnicos. Temperatura de color 2700K. IRC>70. Grado de protección IK09. Grado de protección IP66. Clase II. Driver regulable varios escalones de potencia. Posibilidad de fijar a brazo soporte ornamental y columna de 50mm. Opción de fijación a columnas de menor diámetro (32mm, 42mm, 48mm, 60mm y 76mm). Temperatura de operación -40ºC a +55ºC. Cero flujos luminosos al hemisferio superior. Factor de potencia >0,9. Vida útil L95B10>100.000 horas a 25ºC, requisito de obligatorio cumplimiento para garantizar la vida útil del LED durante la garantía exigida de la luminaria fijado en 10 años. Sistema de telegestión unidireccional de la luminaria para controlar y programar las curvas de regulación de flujo horarias de mediante interfaces implementados en la luminaria (Cronos- tep, Ready2Mains, etc.). Driver con protección de sobretensión 10kV (Sistema Over Storm), este sistema es de obligado cumplimiento puesto que permite establecer la seguridad de los componentes de la luminaria frente a posibles sobretensiones, tanto transitorias como permanentes. Requerimientos mínimos exigibles para las luminarias con tecnología LED conforme a lo indicado en la guía de IDAE y del Comité Español de Iluminación. Totalmente instalada en columna o brazo y funcionando. 13/02/2025 Validez: Original ¦ CSV: 15250456737255512343 Verificable en: https://www.aytosalamanca.gob.es PRESUPUESTO Y MEDICIONES CÓDIGO RESUMEN UDS LONGITUD ANCHURA ALTURA PARCIALES CANTIDAD PRECIO IMPORTE _________________________________________________________________________________________________________________________________ PROYECTO DE RENOVACIÓN DE LAS INSTALACIONES DE ALUMBRADO PÚBLICO EXTERIOR DOCUMENTO 5. – MEDICIONES Y PRESUPUESTO pág.1594
210.01.03 | LUMINARIA TIPO VIAL TECEO GEN2 2 HASTA 60W Suministro e instalación de luminaria tipo Vial LED marca SOCELEC modelo TECEO GEN2 2, de hasta 60w según estudios luminotécnicos o equivalente con las mismas características técnicas fun- cionales y estéticas, con certificaciones ENEC, N, CB. Ensayos realizados por laboratorio indepen- diente acreditado ENAC. Color de pintado de la luminaria en negro. Sistema óptico formado por es- tructura multi-lente individualizado por LED. Protector de vidrio templado y carcasa de aluminio con acabado con recubrimiento de polvo de poliéster. Óptica PMMA. Eficacia luminosa 138lm/W según estudios luminotécnicos. Temperatura de color 2700K. IRC>70. Grado de protección IK09. Grado de protección IP66. Clase II. Driver regulable varios escalones de potencia. Posibilidad de fijar a brazo soporte ornamental y columna de 50mm. Opción de fijación a columnas de menor diámetro (32mm, 42mm, 48mm, 60mm y 76mm). Temperatura de operación -40ºC a +55ºC. Cero flujos luminosos al hemisferio superior. Factor de potencia >0,9. Vida útil L95B10>100.000 horas a 25ºC, requisito de obligatorio cumplimiento para garantizar la vida útil del LED durante la garantía exigida de la luminaria fijado en 10 años. Sistema de telegestión unidireccional de la luminaria para controlar y programar las curvas de regulación de flujo horarias de mediante interfaces implementados en la luminaria (Cronos- tep, Ready2Mains, etc.). Driver con protección de sobretensión 10kV (Sistema Over Storm), este sistema es de obligado cumplimiento puesto que permite establecer la seguridad de los componentes de la luminaria frente a posibles sobretensiones, tanto transitorias como permanentes. Requerimientos mínimos exigibles para las luminarias con tecnología LED conforme a lo indicado en la guía de IDAE y del Comité Español de Iluminación. Totalmente instalada en columna o brazo y funcionando.
210.01.04 | LUMINARIA TIPO VIAL TECEO GEN2 2 HASTA 70W Suministro e instalación de luminaria tipo Vial LED marca SOCELEC modelo TECEO GEN2 2, de hasta 70w según estudios luminotécnicos o equivalente con las mismas características técnicas fun- cionales y estéticas, con certificaciones ENEC, N, CB. Ensayos realizados por laboratorio indepen- diente acreditado ENAC. Color de pintado de la luminaria en negro. Sistema óptico formado por es- tructura multi-lente individualizado por LED. Protector de vidrio templado y carcasa de aluminio con acabado con recubrimiento de polvo de poliéster. Óptica PMMA. Eficacia luminosa 138lm/W según estudios luminotécnicos. Temperatura de color 2700K. IRC>70. Grado de protección IK09. Grado de protección IP66. Clase II. Driver regulable varios escalones de potencia. Posibilidad de fijar a brazo soporte ornamental y columna de 50mm. Opción de fijación a columnas de menor diámetro (32mm, 42mm, 48mm, 60mm y 76mm). Temperatura de operación -40ºC a +55ºC. Cero flujos luminosos al hemisferio superior. Factor de potencia >0,9. Vida útil L95B10>100.000 horas a 25ºC, requisito de obligatorio cumplimiento para garantizar la vida útil del LED durante la garantía exigida de la luminaria fijado en 10 años. Sistema de telegestión unidireccional de la luminaria para controlar y programar las curvas de regulación de flujo horarias de mediante interfaces implementados en la luminaria (Cronos- tep, Ready2Mains, etc.). Driver con protección de sobretensión 10kV (Sistema Over Storm), este sistema es de obligado cumplimiento puesto que permite establecer la seguridad de los componentes de la luminaria frente a posibles sobretensiones, tanto transitorias como permanentes. Requerimientos mínimos exigibles para las luminarias con tecnología LED conforme a lo indicado en la guía de IDAE y del Comité Español de Iluminación. Totalmente instalada en columna o brazo y funcionando.
210.01.05 | LUMINARIA TIPO VIAL TECEO GEN2 2 HASTA 75W Suministro e instalación de luminaria tipo Vial LED marca SOCELEC modelo TECEO GEN2 2, de hasta 75w según estudios luminotécnicos o equivalente con las mismas características técnicas fun- cionales y estéticas, con certificaciones ENEC, N, CB. Ensayos realizados por laboratorio indepen- diente acreditado ENAC. Color de pintado de la luminaria en negro. Sistema óptico formado por es- tructura multi-lente individualizado por LED. Protector de vidrio templado y carcasa de aluminio con acabado con recubrimiento de polvo de poliéster. Óptica PMMA. Eficacia luminosa 138lm/W según estudios luminotécnicos. Temperatura de color 2700K. IRC>70. Grado de protección IK09. Grado de protección IP66. Clase II. Driver regulable varios escalones de potencia. Posibilidad de fijar a brazo soporte ornamental y columna de 50mm. Opción de fijación a columnas de menor diámetro (32mm, 42mm, 48mm, 60mm y 76mm). Temperatura de operación -40ºC a +55ºC. Cero flujos luminosos al hemisferio superior. Factor de potencia >0,9. Vida útil L95B10>100.000 horas a 25ºC, requisito de obligatorio cumplimiento para garantizar la vida útil del LED durante la garantía exigida de la luminaria fijado en 10 años. Sistema de telegestión unidireccional de la luminaria para controlar y programar las curvas de regulación de flujo horarias de mediante interfaces implementados en la luminaria (Cronos- tep, Ready2Mains, etc.). Driver con protección de sobretensión 10kV (Sistema Over Storm), este sistema es de obligado cumplimiento puesto que permite establecer la seguridad de los componentes de la luminaria frente a posibles sobretensiones, tanto transitorias como permanentes. Requerimientos mínimos exigibles para las luminarias con tecnología LED conforme a lo indicado en la guía de IDAE y del Comité Español de Iluminación. Totalmente instalada en columna o brazo y funcionando. 13/02/2025 Validez: Original ¦ CSV: 15250456737255512343 Verificable en: https://www.aytosalamanca.gob.es PRESUPUESTO Y MEDICIONES CÓDIGO RESUMEN UDS LONGITUD ANCHURA ALTURA PARCIALES CANTIDAD PRECIO IMPORTE _________________________________________________________________________________________________________________________________ PROYECTO DE RENOVACIÓN DE LAS INSTALACIONES DE ALUMBRADO PÚBLICO EXTERIOR DOCUMENTO 5. – MEDICIONES Y PRESUPUESTO pág.1595
210.01.06 | LUMINARIA TIPO VIAL TECEO GEN2 2 HASTA 120W Suministro e instalación de luminaria tipo Vial LED marca SOCELEC modelo TECEO GEN2 2, de hasta 120w según estudios luminotécnicos o equivalente con las mismas características técnicas funcionales y estéticas, con certificaciones ENEC, N, CB. Ensayos realizados por laboratorio inde- pendiente acreditado ENAC. Color de pintado de la luminaria en negro. Sistema óptico formado por estructura multi-lente individualizado por LED. Protector de vidrio templado y carcasa de aluminio con acabado con recubrimiento de polvo de poliéster. Óptica PMMA. Eficacia luminosa 138lm/W según estudios luminotécnicos. Temperatura de color 2700K. IRC>70. Grado de protección IK09. Grado de protección IP66. Clase II. Driver regulable varios escalones de potencia. Posibilidad de fi- jar a brazo soporte ornamental y columna de 50mm. Opción de fijación a columnas de menor diáme- tro (32mm, 42mm, 48mm, 60mm y 76mm). Temperatura de operación -40ºC a +55ºC. Cero flujos luminosos al hemisferio superior. Factor de potencia >0,9. Vida útil L95B10>100.000 horas a 25ºC, requisito de obligatorio cumplimiento para garantizar la vida útil del LED durante la garantía exigida de la luminaria fijado en 10 años. Sistema de telegestión unidireccional de la luminaria para controlar y programar las curvas de regulación de flujo horarias de mediante interfaces implementados en la lu- minaria (Cronostep, Ready2Mains, etc.). Driver con protección de sobretensión 10kV (Sistema Over Storm), este sistema es de obligado cumplimiento puesto que permite establecer la seguridad de los componentes de la luminaria frente a posibles sobretensiones, tanto transitorias como perma- nentes. Requerimientos mínimos exigibles para las luminarias con tecnología LED conforme a lo indi- cado en la guía de IDAE y del Comité Español de Iluminación. Totalmente instalada en columna o brazo y funcionando. 6,00 _______________ TOTAL SUBCAPÍTULO 210.01 LUMINARIAS .......................... SUBCAPÍTULO 210.02 CUADROS DE MANDO
210.02.01 | CUADRO DE MANDO TIPO 4 SALIDAS TRIFÁSICO Mano de obra y material para la adaptación y renovación de equipos de maniobra y protección de centro de mando existente. Revisión y reforma de cuadro existente, consistente en limpieza, revi- sión, cableado y conexionado con puesta en servicio. El cuadro de mando se deberá reformar para instalar 4 contactores de maniobra 4x25A AC1, manteniendo los circuitos de salida existentes, tam- bién se instalará equipo de protección frente a sobretensiones (transitorias y permanentes). Se inclu- ye pequeño material (cable, bornas de conexión, tornillería), documentación (Esquema unifilar, es- quema de mando, certificados de calidad). Totalmente instalado y conexionado incluido cableado in- terno del cuadro, regletas y bornas de conexionado, conexionado de líneas de alumbrado existentes. Totalmente probado y funcionando. Todo ello ejecutado según REBT. Las protecciones instaladas se certificarán de forma unitaria de acuerdo con lo previsto en los descompuestos de la presente unidad de obra. La ejecución, definición de calidades, conexionado y montaje del centro de mando se ejecu- tará conforme lo recogido en el Pliego de Condiciones Técnicas y los esquemas de conexionado de centro de mando, del apartado planos donde se han desarrollado los esquemas multifilares de una manera detalla y precisa. 1,00 836,54 _______________ TOTAL SUBCAPÍTULO 210.02 CUADROS DE MANDO ......... ____________ TOTAL CAPÍTULO 210 CM-26-01 - PASEO SAN ANTONIO ................................................................... 13/02/2025 Validez: Original ¦ CSV: 15250456737255512343 Verificable en: https://www.aytosalamanca.gob.es PRESUPUESTO Y MEDICIONES CÓDIGO RESUMEN UDS LONGITUD ANCHURA ALTURA PARCIALES CANTIDAD PRECIO IMPORTE _________________________________________________________________________________________________________________________________ PROYECTO DE RENOVACIÓN DE LAS INSTALACIONES DE ALUMBRADO PÚBLICO EXTERIOR DOCUMENTO 5. – MEDICIONES Y PRESUPUESTO pág.1596 CAPÍTULO 211 CM-26-02 - PARQUE HUERTA DE LOS JESUITAS SUBCAPÍTULO 211.01 LUMINARIAS
211.01.01 | LUMINARIA TIPO VIAL BGP703 LUMA GEN2 LED HASTA 65W Suministro e instalación de luminaria tipo vial LED marca PHILIPS modelo BGP703 LUMA GEN2 o equivalente, de hasta 65w según estudios luminotécnicos o equivalente con las mismas caracterís- ticas técnicas funcionales y estéticas, con certificaciones ENEC, N, CB. Ensayos realizados por laboratorio independiente acreditado ENAC. Fijación post-top desde Ø32 mm a Ø76 mm en función del adaptador o lateral. Carcasa de aluminio fundido, material óptico polimetileno metacrilato, material del cierre óptico/lente de vidrio y equipo electrónico. Clase I, índice de protección IP66 para la lumi- naria completa e índice de resistencia al impacto hasta IK10, equipo electrónico de regulación autóno- ma programable hasta 5 pasos y entradas para DALI y 1-10V. Sistema de telegestión unidireccional de la luminaria para controlar y programar las curvas de regulación de flujo horarias de mediante in- terfaces implementados en la luminaria (Cronostep, Ready2Mains, etc.). Rango de temperatura am- biente -40°C a +50°C. Vida útil L96>100.000h. Protección automática contra sobretemperatura y contra sobretensiones hasta 10KV, instalada en columna, incluyendo todo tipo de conexiones y prue- bas. Temperatura de color 2700K. Requerimientos mínimos exigibles para las luminarias con tecnolo- gía LED conforme a lo indicado en la guía de IDAE y del Comité Español de Iluminación. Totalmente instalada en columna o brazo y funcionando.
211.01.02 | LUMINARIA TIPO VIAL BGP704 LUMA GEN2 LED HASTA 70W Suministro e instalación de luminaria tipo vial LED marca PHILIPS modelo BGP704 LUMA GEN2 o equivalente, de hasta 70w según estudios luminotécnicos o equivalente con las mismas caracterís- ticas técnicas funcionales y estéticas, con certificaciones ENEC, N, CB. Ensayos realizados por laboratorio independiente acreditado ENAC. Fijación post-top desde Ø32 mm a Ø76 mm en función del adaptador o lateral. Carcasa de aluminio fundido, material óptico polimetileno metacrilato, material del cierre óptico/lente de vidrio y equipo electrónico. Clase I, índice de protección IP66 para la lumi- naria completa e índice de resistencia al impacto hasta IK10, equipo electrónico de regulación autóno- ma programable hasta 5 pasos y entradas para DALI y 1-10V. Sistema de telegestión unidireccional de la luminaria para controlar y programar las curvas de regulación de flujo horarias de mediante in- terfaces implementados en la luminaria (Cronostep, Ready2Mains, etc.). Rango de temperatura am- biente -40°C a +50°C. Vida útil L96>100.000h. Protección automática contra sobretemperatura y contra sobretensiones hasta 10KV, instalada en columna, incluyendo todo tipo de conexiones y prue- bas. Temperatura de color 2700K. Requerimientos mínimos exigibles para las luminarias con tecnolo- gía LED conforme a lo indicado en la guía de IDAE y del Comité Español de Iluminación. Totalmente instalada en columna o brazo y funcionando.
211.01.03 | LUMINARIA TIPO VIAL BGP705 LUMA GEN2 LED HASTA 140W Suministro e instalación de luminaria tipo vial LED marca PHILIPS modelo BGP705 LUMA GEN2 o equivalente, de hasta 140w según estudios luminotécnicos o equivalente con las mismas caracte- rísticas técnicas funcionales y estéticas, con certificaciones ENEC, N, CB. Ensayos realizados por laboratorio independiente acreditado ENAC. Fijación post-top desde Ø32 mm a Ø76 mm en función del adaptador o lateral. Carcasa de aluminio fundido, material óptico polimetileno metacrilato, material del cierre óptico/lente de vidrio y equipo electrónico. Clase I, índice de protección IP66 para la lumi- naria completa e índice de resistencia al impacto hasta IK10, equipo electrónico de regulación autóno- ma programable hasta 5 pasos y entradas para DALI y 1-10V. Sistema de telegestión unidireccional de la luminaria para controlar y programar las curvas de regulación de flujo horarias de mediante in- terfaces implementados en la luminaria (Cronostep, Ready2Mains, etc.). Rango de temperatura am- biente -40°C a +50°C. Vida útil L96>100.000h. Protección automática contra sobretemperatura y contra sobretensiones hasta 10KV, instalada en columna, incluyendo todo tipo de conexiones y prue- bas. Temperatura de color 2700K. Requerimientos mínimos exigibles para las luminarias con tecnolo- gía LED conforme a lo indicado en la guía de IDAE y del Comité Español de Iluminación. Totalmente instalada en columna o brazo y funcionando. 13/02/2025 Validez: Original ¦ CSV: 15250456737255512343 Verificable en: https://www.aytosalamanca.gob.es PRESUPUESTO Y MEDICIONES CÓDIGO RESUMEN UDS LONGITUD ANCHURA ALTURA PARCIALES CANTIDAD PRECIO IMPORTE _________________________________________________________________________________________________________________________________ PROYECTO DE RENOVACIÓN DE LAS INSTALACIONES DE ALUMBRADO PÚBLICO EXTERIOR DOCUMENTO 5. – MEDICIONES Y PRESUPUESTO pág.1597
211.01.04 | LUMINARIA TIPO BLOQUE ÓPTICO HASTA 45W Suministro e instalación de luminaria tipo bloque óptico LED para luminarias clásicas marca SOCE- LEC o equivalente, de hasta 45w según estudios luminotécnicos, con las mismas características es- téticas y de funcionalidad, con certificaciones ENEC, N, CB. Ensayos realizados por laboratorio in- dependiente acreditado ENAC. Color de pintado de la luminaria en negro. Sistema óptico formado por estructura multi-lente individualizado por LED. Cuerpo de aluminio fundio a presión. Soporte de acero galvanizado. Juanta de silicona de alta resistencia a la temperatura. Óptica de metacrilato. Difu- sor de vidrio plano templado. Placa LED de sustrato de aluminio 1,6mm/ Cu 35u isolated. Conexión de alimentación a PCB LED mediante conector soldado por Reflow. Temperatura de color 2700K. IRC>70. Grado de protección IK10. Grado de protección IP66. Clase II. Driver regulable varios es- calones de potencia. Posibilidad de fijar a brazo soporte ornamental y columna de 50mm. Opción de fijación a columnas de menor diámetro (50mm, 60mm y 75mm). Temperatura de operación -20ºC a +50ºC. Cero flujos luminosos al hemisferio superior. Factor de potencia >0,9. Vida útil L90B10>100.000 horas a 25ºC, requisito de obligatorio cumplimiento para garantizar la vida útil del LED durante la garantía exigida de la luminaria fijado en 10 años. Sistema de telegestión unidireccio- nal de la luminaria para controlar y programar las curvas de regulación de flujo horarias de mediante interfaces implementados en la luminaria (Cronostep, Ready2Mains, etc.). Driver con protección de sobretensión 10kV (Sistema Over Storm), este sistema es de obligado cumplimiento puesto que per- mite establecer la seguridad de los componentes de la luminaria frente a posibles sobretensiones, tan- to transitorias como permanentes. Requerimientos mínimos exigibles para las luminarias con tecnolo- gía LED conforme a lo indicado en la guía de IDAE y del Comité Español de Iluminación. Totalmente instalada en columna o brazo y funcionando.
211.01.05 | LUMINARIA TIPO BLOQUE ÓPTICO HASTA 75W Suministro e instalación de luminaria tipo bloque óptico LED para luminarias clásicas marca SOCE- LEC o equivalente, de hasta 75w según estudios luminotécnicos, con las mismas características es- téticas y de funcionalidad, con certificaciones ENEC, N, CB. Ensayos realizados por laboratorio in- dependiente acreditado ENAC. Color de pintado de la luminaria en negro. Sistema óptico formado por estructura multi-lente individualizado por LED. Cuerpo de aluminio fundio a presión. Soporte de acero galvanizado. Juanta de silicona de alta resistencia a la temperatura. Óptica de metacrilato. Difu- sor de vidrio plano templado. Placa LED de sustrato de aluminio 1,6mm/ Cu 35u isolated. Conexión de alimentación a PCB LED mediante conector soldado por Reflow. Temperatura de color 2700K. IRC>70. Grado de protección IK10. Grado de protección IP66. Clase II. Driver regulable varios es- calones de potencia. Posibilidad de fijar a brazo soporte ornamental y columna de 50mm. Opción de fijación a columnas de menor diámetro (50mm, 60mm y 75mm). Temperatura de operación -20ºC a +50ºC. Cero flujos luminosos al hemisferio superior. Factor de potencia >0,9. Vida útil L90B10>100.000 horas a 25ºC, requisito de obligatorio cumplimiento para garantizar la vida útil del LED durante la garantía exigida de la luminaria fijado en 10 años. Sistema de telegestión unidireccio- nal de la luminaria para controlar y programar las curvas de regulación de flujo horarias de mediante interfaces implementados en la luminaria (Cronostep, Ready2Mains, etc.). Driver con protección de sobretensión 10kV (Sistema Over Storm), este sistema es de obligado cumplimiento puesto que per- mite establecer la seguridad de los componentes de la luminaria frente a posibles sobretensiones, tan- to transitorias como permanentes. Requerimientos mínimos exigibles para las luminarias con tecnolo- gía LED conforme a lo indicado en la guía de IDAE y del Comité Español de Iluminación. Totalmente instalada en columna o brazo y funcionando. 4,00 _______________ TOTAL SUBCAPÍTULO 211.01 LUMINARIAS .......................... 13/02/2025 Validez: Original ¦ CSV: 15250456737255512343 Verificable en: https://www.aytosalamanca.gob.es PRESUPUESTO Y MEDICIONES CÓDIGO RESUMEN UDS LONGITUD ANCHURA ALTURA PARCIALES CANTIDAD PRECIO IMPORTE _________________________________________________________________________________________________________________________________ PROYECTO DE RENOVACIÓN DE LAS INSTALACIONES DE ALUMBRADO PÚBLICO EXTERIOR DOCUMENTO 5. – MEDICIONES Y PRESUPUESTO pág.1598 SUBCAPÍTULO 211.02 CUADROS DE MANDO
211.02.01 | CUADRO DE MANDO TIPO 4 SALIDAS TRIFÁSICO Mano de obra y material para la adaptación y renovación de equipos de maniobra y protección de centro de mando existente. Revisión y reforma de cuadro existente, consistente en limpieza, revi- sión, cableado y conexionado con puesta en servicio. El cuadro de mando se deberá reformar para instalar 4 contactores de maniobra 4x25A AC1, manteniendo los circuitos de salida existentes, tam- bién se instalará equipo de protección frente a sobretensiones (transitorias y permanentes). Se inclu- ye pequeño material (cable, bornas de conexión, tornillería), documentación (Esquema unifilar, es- quema de mando, certificados de calidad). Totalmente instalado y conexionado incluido cableado in- terno del cuadro, regletas y bornas de conexionado, conexionado de líneas de alumbrado existentes. Totalmente probado y funcionando. Todo ello ejecutado según REBT. Las protecciones instaladas se certificarán de forma unitaria de acuerdo con lo previsto en los descompuestos de la presente unidad de obra. La ejecución, definición de calidades, conexionado y montaje del centro de mando se ejecu- tará conforme lo recogido en el Pliego de Condiciones Técnicas y los esquemas de conexionado de centro de mando, del apartado planos donde se han desarrollado los esquemas multifilares de una manera detalla y precisa. 1,00 836,54 _______________ TOTAL SUBCAPÍTULO 211.02 CUADROS DE MANDO ......... ____________ TOTAL CAPÍTULO 211 CM-26-02 - PARQUE HUERTA DE LOS JESUITAS ......................................... 13/02/2025 Validez: Original ¦ CSV: 15250456737255512343 Verificable en: https://www.aytosalamanca.gob.es PRESUPUESTO Y MEDICIONES CÓDIGO RESUMEN UDS LONGITUD ANCHURA ALTURA PARCIALES CANTIDAD PRECIO IMPORTE _________________________________________________________________________________________________________________________________ PROYECTO DE RENOVACIÓN DE LAS INSTALACIONES DE ALUMBRADO PÚBLICO EXTERIOR DOCUMENTO 5. – MEDICIONES Y PRESUPUESTO pág.1599 CAPÍTULO 212 CM-26-03 - CALLE CANALEJAS SUBCAPÍTULO 212.01 LUMINARIAS
212.01.01 | LUMINARIA TIPO VIAL BGP702 LUMA GEN2 LED HASTA 40W Suministro e instalación de luminaria tipo vial LED marca PHILIPS modelo BGP702 LUMA GEN2 o equivalente, de hasta 40w según estudios luminotécnicos o equivalente con las mismas caracterís- ticas técnicas funcionales y estéticas, con certificaciones ENEC, N, CB. Ensayos realizados por laboratorio independiente acreditado ENAC. Fijación post-top desde Ø32 mm a Ø76 mm en función del adaptador o lateral. Carcasa de aluminio fundido, material óptico polimetileno metacrilato, material del cierre óptico/lente de vidrio y equipo electrónico. Clase I, índice de protección IP66 para la lumi- naria completa e índice de resistencia al impacto hasta IK10, equipo electrónico de regulación autóno- ma programable hasta 5 pasos y entradas para DALI y 1-10V. Sistema de telegestión unidireccional de la luminaria para controlar y programar las curvas de regulación de flujo horarias de mediante in- terfaces implementados en la luminaria (Cronostep, Ready2Mains, etc.). Rango de temperatura am- biente -40°C a +50°C. Vida útil L96>100.000h. Protección automática contra sobretemperatura y contra sobretensiones hasta 10KV, instalada en columna, incluyendo todo tipo de conexiones y prue- bas. Temperatura de color 2700K. Requerimientos mínimos exigibles para las luminarias con tecnolo- gía LED conforme a lo indicado en la guía de IDAE y del Comité Español de Iluminación. Totalmente instalada en columna o brazo y funcionando.
212.01.02 | LUMINARIA TIPO VIAL BGP702 LUMA GEN2 LED HASTA 45W Suministro e instalación de luminaria tipo vial LED marca PHILIPS modelo BGP702 LUMA GEN2 o equivalente, de hasta 45w según estudios luminotécnicos o equivalente con las mismas caracterís- ticas técnicas funcionales y estéticas, con certificaciones ENEC, N, CB. Ensayos realizados por laboratorio independiente acreditado ENAC. Fijación post-top desde Ø32 mm a Ø76 mm en función del adaptador o lateral. Carcasa de aluminio fundido, material óptico polimetileno metacrilato, material del cierre óptico/lente de vidrio y equipo electrónico. Clase I, índice de protección IP66 para la lumi- naria completa e índice de resistencia al impacto hasta IK10, equipo electrónico de regulación autóno- ma programable hasta 5 pasos y entradas para DALI y 1-10V. Sistema de telegestión unidireccional de la luminaria para controlar y programar las curvas de regulación de flujo horarias de mediante in- terfaces implementados en la luminaria (Cronostep, Ready2Mains, etc.). Rango de temperatura am- biente -40°C a +50°C. Vida útil L96>100.000h. Protección automática contra sobretemperatura y contra sobretensiones hasta 10KV, instalada en columna, incluyendo todo tipo de conexiones y prue- bas. Temperatura de color 2700K. Requerimientos mínimos exigibles para las luminarias con tecnolo- gía LED conforme a lo indicado en la guía de IDAE y del Comité Español de Iluminación. Totalmente instalada en columna o brazo y funcionando.
212.01.03 | LUMINARIA TIPO VIAL BGP703 LUMA GEN2 LED HASTA 50W Suministro e instalación de luminaria tipo vial LED marca PHILIPS modelo BGP703 LUMA GEN2 o equivalente, de hasta 50w según estudios luminotécnicos o equivalente con las mismas caracterís- ticas técnicas funcionales y estéticas, con certificaciones ENEC, N, CB. Ensayos realizados por laboratorio independiente acreditado ENAC. Fijación post-top desde Ø32 mm a Ø76 mm en función del adaptador o lateral. Carcasa de aluminio fundido, material óptico polimetileno metacrilato, material del cierre óptico/lente de vidrio y equipo electrónico. Clase I, índice de protección IP66 para la lumi- naria completa e índice de resistencia al impacto hasta IK10, equipo electrónico de regulación autóno- ma programable hasta 5 pasos y entradas para DALI y 1-10V. Sistema de telegestión unidireccional de la luminaria para controlar y programar las curvas de regulación de flujo horarias de mediante in- terfaces implementados en la luminaria (Cronostep, Ready2Mains, etc.). Rango de temperatura am- biente -40°C a +50°C. Vida útil L96>100.000h. Protección automática contra sobretemperatura y contra sobretensiones hasta 10KV, instalada en columna, incluyendo todo tipo de conexiones y prue- bas. Temperatura de color 2700K. Requerimientos mínimos exigibles para las luminarias con tecnolo- gía LED conforme a lo indicado en la guía de IDAE y del Comité Español de Iluminación. Totalmente instalada en columna o brazo y funcionando. 13/02/2025 Validez: Original ¦ CSV: 15250456737255512343 Verificable en: https://www.aytosalamanca.gob.es PRESUPUESTO Y MEDICIONES CÓDIGO RESUMEN UDS LONGITUD ANCHURA ALTURA PARCIALES CANTIDAD PRECIO IMPORTE _________________________________________________________________________________________________________________________________ PROYECTO DE RENOVACIÓN DE LAS INSTALACIONES DE ALUMBRADO PÚBLICO EXTERIOR DOCUMENTO 5. – MEDICIONES Y PRESUPUESTO pág.1600
212.01.04 | LUMINARIA TIPO VIAL BGP703 LUMA GEN2 LED HASTA 55W Suministro e instalación de luminaria tipo vial LED marca PHILIPS modelo BGP703 LUMA GEN2 o equivalente, de hasta 55w según estudios luminotécnicos o equivalente con las mismas caracterís- ticas técnicas funcionales y estéticas, con certificaciones ENEC, N, CB. Ensayos realizados por laboratorio independiente acreditado ENAC. Fijación post-top desde Ø32 mm a Ø76 mm en función del adaptador o lateral. Carcasa de aluminio fundido, material óptico polimetileno metacrilato, material del cierre óptico/lente de vidrio y equipo electrónico. Clase I, índice de protección IP66 para la lumi- naria completa e índice de resistencia al impacto hasta IK10, equipo electrónico de regulación autóno- ma programable hasta 5 pasos y entradas para DALI y 1-10V. Sistema de telegestión unidireccional de la luminaria para controlar y programar las curvas de regulación de flujo horarias de mediante in- terfaces implementados en la luminaria (Cronostep, Ready2Mains, etc.). Rango de temperatura am- biente -40°C a +50°C. Vida útil L96>100.000h. Protección automática contra sobretemperatura y contra sobretensiones hasta 10KV, instalada en columna, incluyendo todo tipo de conexiones y prue- bas. Temperatura de color 2700K. Requerimientos mínimos exigibles para las luminarias con tecnolo- gía LED conforme a lo indicado en la guía de IDAE y del Comité Español de Iluminación. Totalmente instalada en columna o brazo y funcionando.
212.01.05 | LUMINARIA TIPO VIAL BGP703 LUMA GEN2 LED HASTA 60W Suministro e instalación de luminaria tipo vial LED marca PHILIPS modelo BGP703 LUMA GEN2 o equivalente, de hasta 60w según estudios luminotécnicos o equivalente con las mismas caracterís- ticas técnicas funcionales y estéticas, con certificaciones ENEC, N, CB. Ensayos realizados por laboratorio independiente acreditado ENAC. Fijación post-top desde Ø32 mm a Ø76 mm en función del adaptador o lateral. Carcasa de aluminio fundido, material óptico polimetileno metacrilato, material del cierre óptico/lente de vidrio y equipo electrónico. Clase I, índice de protección IP66 para la lumi- naria completa e índice de resistencia al impacto hasta IK10, equipo electrónico de regulación autóno- ma programable hasta 5 pasos y entradas para DALI y 1-10V. Sistema de telegestión unidireccional de la luminaria para controlar y programar las curvas de regulación de flujo horarias de mediante in- terfaces implementados en la luminaria (Cronostep, Ready2Mains, etc.). Rango de temperatura am- biente -40°C a +50°C. Vida útil L96>100.000h. Protección automática contra sobretemperatura y contra sobretensiones hasta 10KV, instalada en columna, incluyendo todo tipo de conexiones y prue- bas. Temperatura de color 2700K. Requerimientos mínimos exigibles para las luminarias con tecnolo- gía LED conforme a lo indicado en la guía de IDAE y del Comité Español de Iluminación. Totalmente instalada en columna o brazo y funcionando.
212.01.06 | LUMINARIA TIPO VIAL BGP704 LUMA GEN2 LED HASTA 70W Suministro e instalación de luminaria tipo vial LED marca PHILIPS modelo BGP704 LUMA GEN2 o equivalente, de hasta 70w según estudios luminotécnicos o equivalente con las mismas caracterís- ticas técnicas funcionales y estéticas, con certificaciones ENEC, N, CB. Ensayos realizados por laboratorio independiente acreditado ENAC. Fijación post-top desde Ø32 mm a Ø76 mm en función del adaptador o lateral. Carcasa de aluminio fundido, material óptico polimetileno metacrilato, material del cierre óptico/lente de vidrio y equipo electrónico. Clase I, índice de protección IP66 para la lumi- naria completa e índice de resistencia al impacto hasta IK10, equipo electrónico de regulación autóno- ma programable hasta 5 pasos y entradas para DALI y 1-10V. Sistema de telegestión unidireccional de la luminaria para controlar y programar las curvas de regulación de flujo horarias de mediante in- terfaces implementados en la luminaria (Cronostep, Ready2Mains, etc.). Rango de temperatura am- biente -40°C a +50°C. Vida útil L96>100.000h. Protección automática contra sobretemperatura y contra sobretensiones hasta 10KV, instalada en columna, incluyendo todo tipo de conexiones y prue- bas. Temperatura de color 2700K. Requerimientos mínimos exigibles para las luminarias con tecnolo- gía LED conforme a lo indicado en la guía de IDAE y del Comité Español de Iluminación. Totalmente instalada en columna o brazo y funcionando. 13/02/2025 Validez: Original ¦ CSV: 15250456737255512343 Verificable en: https://www.aytosalamanca.gob.es PRESUPUESTO Y MEDICIONES CÓDIGO RESUMEN UDS LONGITUD ANCHURA ALTURA PARCIALES CANTIDAD PRECIO IMPORTE _________________________________________________________________________________________________________________________________ PROYECTO DE RENOVACIÓN DE LAS INSTALACIONES DE ALUMBRADO PÚBLICO EXTERIOR DOCUMENTO 5. – MEDICIONES Y PRESUPUESTO pág.1601
212.01.07 | LUMINARIA TIPO VIAL BGP704 LUMA GEN2 LED HASTA 80W Suministro e instalación de luminaria tipo vial LED marca PHILIPS modelo BGP704 LUMA GEN2 o equivalente, de hasta 80w según estudios luminotécnicos o equivalente con las mismas caracterís- ticas técnicas funcionales y estéticas, con certificaciones ENEC, N, CB. Ensayos realizados por laboratorio independiente acreditado ENAC. Fijación post-top desde Ø32 mm a Ø76 mm en función del adaptador o lateral. Carcasa de aluminio fundido, material óptico polimetileno metacrilato, material del cierre óptico/lente de vidrio y equipo electrónico. Clase I, índice de protección IP66 para la lumi- naria completa e índice de resistencia al impacto hasta IK10, equipo electrónico de regulación autóno- ma programable hasta 5 pasos y entradas para DALI y 1-10V. Sistema de telegestión unidireccional de la luminaria para controlar y programar las curvas de regulación de flujo horarias de mediante in- terfaces implementados en la luminaria (Cronostep, Ready2Mains, etc.). Rango de temperatura am- biente -40°C a +50°C. Vida útil L96>100.000h. Protección automática contra sobretemperatura y contra sobretensiones hasta 10KV, instalada en columna, incluyendo todo tipo de conexiones y prue- bas. Temperatura de color 2700K. Requerimientos mínimos exigibles para las luminarias con tecnolo- gía LED conforme a lo indicado en la guía de IDAE y del Comité Español de Iluminación. Totalmente instalada en columna o brazo y funcionando.
212.01.08 | LUMINARIA TIPO VIAL BGP704 LUMA GEN2 LED HASTA 95W Suministro e instalación de luminaria tipo vial LED marca PHILIPS modelo BGP704 LUMA GEN2 o equivalente, de hasta 95w según estudios luminotécnicos o equivalente con las mismas caracterís- ticas técnicas funcionales y estéticas, con certificaciones ENEC, N, CB. Ensayos realizados por laboratorio independiente acreditado ENAC. Fijación post-top desde Ø32 mm a Ø76 mm en función del adaptador o lateral. Carcasa de aluminio fundido, material óptico polimetileno metacrilato, material del cierre óptico/lente de vidrio y equipo electrónico. Clase I, índice de protección IP66 para la lumi- naria completa e índice de resistencia al impacto hasta IK10, equipo electrónico de regulación autóno- ma programable hasta 5 pasos y entradas para DALI y 1-10V. Sistema de telegestión unidireccional de la luminaria para controlar y programar las curvas de regulación de flujo horarias de mediante in- terfaces implementados en la luminaria (Cronostep, Ready2Mains, etc.). Rango de temperatura am- biente -40°C a +50°C. Vida útil L96>100.000h. Protección automática contra sobretemperatura y contra sobretensiones hasta 10KV, instalada en columna, incluyendo todo tipo de conexiones y prue- bas. Temperatura de color 2700K. Requerimientos mínimos exigibles para las luminarias con tecnolo- gía LED conforme a lo indicado en la guía de IDAE y del Comité Español de Iluminación. Totalmente instalada en columna o brazo y funcionando.
212.01.09 | LUMINARIA TIPO VIAL BGP705 LUMA GEN2 LED HASTA 140W Suministro e instalación de luminaria tipo vial LED marca PHILIPS modelo BGP705 LUMA GEN2 o equivalente, de hasta 140w según estudios luminotécnicos o equivalente con las mismas caracte- rísticas técnicas funcionales y estéticas, con certificaciones ENEC, N, CB. Ensayos realizados por laboratorio independiente acreditado ENAC. Fijación post-top desde Ø32 mm a Ø76 mm en función del adaptador o lateral. Carcasa de aluminio fundido, material óptico polimetileno metacrilato, material del cierre óptico/lente de vidrio y equipo electrónico. Clase I, índice de protección IP66 para la lumi- naria completa e índice de resistencia al impacto hasta IK10, equipo electrónico de regulación autóno- ma programable hasta 5 pasos y entradas para DALI y 1-10V. Sistema de telegestión unidireccional de la luminaria para controlar y programar las curvas de regulación de flujo horarias de mediante in- terfaces implementados en la luminaria (Cronostep, Ready2Mains, etc.). Rango de temperatura am- biente -40°C a +50°C. Vida útil L96>100.000h. Protección automática contra sobretemperatura y contra sobretensiones hasta 10KV, instalada en columna, incluyendo todo tipo de conexiones y prue- bas. Temperatura de color 2700K. Requerimientos mínimos exigibles para las luminarias con tecnolo- gía LED conforme a lo indicado en la guía de IDAE y del Comité Español de Iluminación. Totalmente instalada en columna o brazo y funcionando. 2,00 _______________ TOTAL SUBCAPÍTULO 212.01 LUMINARIAS .......................... 13/02/2025 Validez: Original ¦ CSV: 15250456737255512343 Verificable en: https://www.aytosalamanca.gob.es PRESUPUESTO Y MEDICIONES CÓDIGO RESUMEN UDS LONGITUD ANCHURA ALTURA PARCIALES CANTIDAD PRECIO IMPORTE _________________________________________________________________________________________________________________________________ PROYECTO DE RENOVACIÓN DE LAS INSTALACIONES DE ALUMBRADO PÚBLICO EXTERIOR DOCUMENTO 5. – MEDICIONES Y PRESUPUESTO pág.1602 SUBCAPÍTULO 212.02 CUADROS DE MANDO
212.02.01 | CUADRO DE MANDO TIPO 4 SALIDAS TRIFÁSICO Mano de obra y material para la adaptación y renovación de equipos de maniobra y protección de centro de mando existente. Revisión y reforma de cuadro existente, consistente en limpieza, revi- sión, cableado y conexionado con puesta en servicio. El cuadro de mando se deberá reformar para instalar 4 contactores de maniobra 4x25A AC1, manteniendo los circuitos de salida existentes, tam- bién se instalará equipo de protección frente a sobretensiones (transitorias y permanentes). Se inclu- ye pequeño material (cable, bornas de conexión, tornillería), documentación (Esquema unifilar, es- quema de mando, certificados de calidad). Totalmente instalado y conexionado incluido cableado in- terno del cuadro, regletas y bornas de conexionado, conexionado de líneas de alumbrado existentes. Totalmente probado y funcionando. Todo ello ejecutado según REBT. Las protecciones instaladas se certificarán de forma unitaria de acuerdo con lo previsto en los descompuestos de la presente unidad de obra. La ejecución, definición de calidades, conexionado y montaje del centro de mando se ejecu- tará conforme lo recogido en el Pliego de Condiciones Técnicas y los esquemas de conexionado de centro de mando, del apartado planos donde se han desarrollado los esquemas multifilares de una manera detalla y precisa. 1,00 836,54 _______________ TOTAL SUBCAPÍTULO 212.02 CUADROS DE MANDO ......... ____________ TOTAL CAPÍTULO 212 CM-26-03 - CALLE CANALEJAS ....................................................................... 13/02/2025 Validez: Original ¦ CSV: 15250456737255512343 Verificable en: https://www.aytosalamanca.gob.es PRESUPUESTO Y MEDICIONES CÓDIGO RESUMEN UDS LONGITUD ANCHURA ALTURA PARCIALES CANTIDAD PRECIO IMPORTE _________________________________________________________________________________________________________________________________ PROYECTO DE RENOVACIÓN DE LAS INSTALACIONES DE ALUMBRADO PÚBLICO EXTERIOR DOCUMENTO 5. – MEDICIONES Y PRESUPUESTO pág.1603 CAPÍTULO 213 CM-27-01 - CMNO ESTRECHO ALDEHUELA SUBCAPÍTULO 213.01 LUMINARIAS
213.01.01 | LUMINARIA TIPO TRONCOCÓNICA MERAK SYF LED HASTA 40W Suministro e instalación de luminaria tipo TRONCOCÓNICA LED marca SIMON modelo MERAK SYF o equivalente, de hasta 40w según estudios luminotécnicos o equivalente con las mismas ca- racterísticas técnicas funcionales y estéticas, con certificaciones ENEC, N, CB. Ensayos realiza- dos por laboratorio independiente acreditado ENAC. Fijación post-top desde Ø34 mm a Ø76 mm en función del adaptador, mediante dos brazos en forma de Y, cubierta plana con sistema de refrigera- ción interno en forma de panal para la refrigeración de los LEDs, sin aletas visibles, difusor de vidrio transparente plano para facilitar su limpieza y evitar la radiación UV en las ópticas, y equipo electró- nico. Clase I, índice de protección IP66 para la luminaria completa, con válvula depresora para man- tener constante la presión y evitar la entrada de humedad, e índice de resistencia al impacto hasta IK10, equipo electrónico de regulación autónoma programable hasta 5 pasos y entradas para DALI y 1-10V. Sistema de telegestión unidireccional de la luminaria para controlar y programar las curvas de regulación de flujo horarias de mediante interfaces implementados en la luminaria (Cronostep, Re- ady2Mains, etc.). Protección automática contra sobretemperatura y contra sobretensiones hasta 10KV, instalada en columna, incluyendo todo tipo de conexiones y pruebas. Temperatura de color 2700K. Requerimientos mínimos exigibles para las luminarias con tecnología LED conforme a lo indi- cado en la guía de IDAE y del Comité Español de Iluminación. Totalmente instalada en columna o brazo y funcionando. 2,00 _______________ TOTAL SUBCAPÍTULO 213.01 LUMINARIAS .......................... SUBCAPÍTULO 213.02 CUADROS DE MANDO
213.02.01 | CUADRO DE MANDO TIPO 4 SALIDAS TRIFÁSICO Mano de obra y material para la adaptación y renovación de equipos de maniobra y protección de centro de mando existente. Revisión y reforma de cuadro existente, consistente en limpieza, revi- sión, cableado y conexionado con puesta en servicio. El cuadro de mando se deberá reformar para instalar 4 contactores de maniobra 4x25A AC1, manteniendo los circuitos de salida existentes, tam- bién se instalará equipo de protección frente a sobretensiones (transitorias y permanentes). Se inclu- ye pequeño material (cable, bornas de conexión, tornillería), documentación (Esquema unifilar, es- quema de mando, certificados de calidad). Totalmente instalado y conexionado incluido cableado in- terno del cuadro, regletas y bornas de conexionado, conexionado de líneas de alumbrado existentes. Totalmente probado y funcionando. Todo ello ejecutado según REBT. Las protecciones instaladas se certificarán de forma unitaria de acuerdo con lo previsto en los descompuestos de la presente unidad de obra. La ejecución, definición de calidades, conexionado y montaje del centro de mando se ejecu- tará conforme lo recogido en el Pliego de Condiciones Técnicas y los esquemas de conexionado de centro de mando, del apartado planos donde se han desarrollado los esquemas multifilares de una manera detalla y precisa. 1,00 836,54 _______________ TOTAL SUBCAPÍTULO 213.02 CUADROS DE MANDO ......... ____________ TOTAL CAPÍTULO 213 CM-27-01 - CMNO ESTRECHO ALDEHUELA................................................... 13/02/2025 Validez: Original ¦ CSV: 15250456737255512343 Verificable en: https://www.aytosalamanca.gob.es PRESUPUESTO Y MEDICIONES CÓDIGO RESUMEN UDS LONGITUD ANCHURA ALTURA PARCIALES CANTIDAD PRECIO IMPORTE _________________________________________________________________________________________________________________________________ PROYECTO DE RENOVACIÓN DE LAS INSTALACIONES DE ALUMBRADO PÚBLICO EXTERIOR DOCUMENTO 5. – MEDICIONES Y PRESUPUESTO pág.1604 CAPÍTULO 214 CM-27-02 - CALLE LOGROÑO SUBCAPÍTULO 214.01 LUMINARIAS
214.01.01 | LUMINARIA TIPO VIAL BGP703 LUMA GEN2 LED HASTA 60W Suministro e instalación de luminaria tipo vial LED marca PHILIPS modelo BGP703 LUMA GEN2 o equivalente, de hasta 60w según estudios luminotécnicos o equivalente con las mismas caracterís- ticas técnicas funcionales y estéticas, con certificaciones ENEC, N, CB. Ensayos realizados por laboratorio independiente acreditado ENAC. Fijación post-top desde Ø32 mm a Ø76 mm en función del adaptador o lateral. Carcasa de aluminio fundido, material óptico polimetileno metacrilato, material del cierre óptico/lente de vidrio y equipo electrónico. Clase I, índice de protección IP66 para la lumi- naria completa e índice de resistencia al impacto hasta IK10, equipo electrónico de regulación autóno- ma programable hasta 5 pasos y entradas para DALI y 1-10V. Sistema de telegestión unidireccional de la luminaria para controlar y programar las curvas de regulación de flujo horarias de mediante in- terfaces implementados en la luminaria (Cronostep, Ready2Mains, etc.). Rango de temperatura am- biente -40°C a +50°C. Vida útil L96>100.000h. Protección automática contra sobretemperatura y contra sobretensiones hasta 10KV, instalada en columna, incluyendo todo tipo de conexiones y prue- bas. Temperatura de color 2700K. Requerimientos mínimos exigibles para las luminarias con tecnolo- gía LED conforme a lo indicado en la guía de IDAE y del Comité Español de Iluminación. Totalmente instalada en columna o brazo y funcionando.
214.01.02 | LUMINARIA TIPO DECORATIVA BDP265 TOWNTUNE LED HASTA 25W Suministro e instalación de luminaria tipo DECORATIVA LED marca PHILIPS modelo BDP265 TOWNTUNE o equivalente, de hasta 25w según estudios luminotécnicos o equivalente con las mis- mas características técnicas funcionales y estéticas, con certificaciones ENEC, N, CB. Ensayos realizados por laboratorio independiente acreditado ENAC. Fijación post-top desde Ø32 mm a Ø76 mm en función del adaptador o lateral. Carcasa de aluminio fundido, material óptico polimetileno meta- crilato, material del cierre óptico/lente de vidrio y equipo electrónico. Clase I, índice de protección IP66 para la luminaria completa e índice de resistencia al impacto hasta IK09, equipo electrónico de regulación autónoma programable hasta 5 pasos y entradas para DALI y 1-10V. Sistema de teleges- tión unidireccional de la luminaria para controlar y programar las curvas de regulación de flujo hora- rias de mediante interfaces implementados en la luminaria (Cronostep, Ready2Mains, etc.). Rango de temperatura ambiente -40°C a +50°C. Vida útil L96>100.000h. Protección automática contra so- bretemperatura y contra sobretensiones hasta 10KV, instalada en columna, incluyendo todo tipo de conexiones y pruebas. Temperatura de color 2700K. Requerimientos mínimos exigibles para las lu- minarias con tecnología LED conforme a lo indicado en la guía de IDAE y del Comité Español de Iluminación. Totalmente instalada en columna o brazo y funcionando.
214.01.03 | LUMINARIA TIPO DECORATIVA BDP265 TOWNTUNE LED HASTA 35W Suministro e instalación de luminaria tipo DECORATIVA LED marca PHILIPS modelo BDP265 TOWNTUNE o equivalente, de hasta 35w según estudios luminotécnicos o equivalente con las mis- mas características técnicas funcionales y estéticas, con certificaciones ENEC, N, CB. Ensayos realizados por laboratorio independiente acreditado ENAC. Fijación post-top desde Ø32 mm a Ø76 mm en función del adaptador o lateral. Carcasa de aluminio fundido, material óptico polimetileno meta- crilato, material del cierre óptico/lente de vidrio y equipo electrónico. Clase I, índice de protección IP66 para la luminaria completa e índice de resistencia al impacto hasta IK09, equipo electrónico de regulación autónoma programable hasta 5 pasos y entradas para DALI y 1-10V. Sistema de teleges- tión unidireccional de la luminaria para controlar y programar las curvas de regulación de flujo hora- rias de mediante interfaces implementados en la luminaria (Cronostep, Ready2Mains, etc.). Rango de temperatura ambiente -40°C a +50°C. Vida útil L96>100.000h. Protección automática contra so- bretemperatura y contra sobretensiones hasta 10KV, instalada en columna, incluyendo todo tipo de conexiones y pruebas. Temperatura de color 2700K. Requerimientos mínimos exigibles para las lu- minarias con tecnología LED conforme a lo indicado en la guía de IDAE y del Comité Español de Iluminación. Totalmente instalada en columna o brazo y funcionando. 13/02/2025 Validez: Original ¦ CSV: 15250456737255512343 Verificable en: https://www.aytosalamanca.gob.es PRESUPUESTO Y MEDICIONES CÓDIGO RESUMEN UDS LONGITUD ANCHURA ALTURA PARCIALES CANTIDAD PRECIO IMPORTE _________________________________________________________________________________________________________________________________ PROYECTO DE RENOVACIÓN DE LAS INSTALACIONES DE ALUMBRADO PÚBLICO EXTERIOR DOCUMENTO 5. – MEDICIONES Y PRESUPUESTO pág.1605
214.01.04 | LUMINARIA TIPO DECORATIVA BDP265 TOWNTUNE LED HASTA 55W Suministro e instalación de luminaria tipo DECORATIVA LED marca PHILIPS modelo BDP265 TOWNTUNE o equivalente, de hasta 55w según estudios luminotécnicos o equivalente con las mis- mas características técnicas funcionales y estéticas, con certificaciones ENEC, N, CB. Ensayos realizados por laboratorio independiente acreditado ENAC. Fijación post-top desde Ø32 mm a Ø76 mm en función del adaptador o lateral. Carcasa de aluminio fundido, material óptico polimetileno meta- crilato, material del cierre óptico/lente de vidrio y equipo electrónico. Clase I, índice de protección IP66 para la luminaria completa e índice de resistencia al impacto hasta IK09, equipo electrónico de regulación autónoma programable hasta 5 pasos y entradas para DALI y 1-10V. Sistema de teleges- tión unidireccional de la luminaria para controlar y programar las curvas de regulación de flujo hora- rias de mediante interfaces implementados en la luminaria (Cronostep, Ready2Mains, etc.). Rango de temperatura ambiente -40°C a +50°C. Vida útil L96>100.000h. Protección automática contra so- bretemperatura y contra sobretensiones hasta 10KV, instalada en columna, incluyendo todo tipo de conexiones y pruebas. Temperatura de color 2700K. Requerimientos mínimos exigibles para las lu- minarias con tecnología LED conforme a lo indicado en la guía de IDAE y del Comité Español de Iluminación. Totalmente instalada en columna o brazo y funcionando.
214.01.05 | LUMINARIA TIPO TRONCOCÓNICA SKAT M ISTANIUM LED HASTA 25W Suministro e instalación de luminaria tipo TRONCOCÓNICA LED marca SIMON modelo SKA M ISTANIUM o equivalente, de hasta 25w según estudios luminotécnicos o equivalente con las mis- mas características técnicas funcionales y estéticas, con certificaciones ENEC, N, CB. Ensayos realizados por laboratorio independiente acreditado ENAC. Fijación post-top desde Ø34 mm a Ø76 mm en función del adaptador, cubierta plana con sistema de refrigeración interno en forma de panal para la refrigeración de los LEDs, sin aletas visibles, difusor de vidrio transparente plano para facilitar su limpieza y evitar la radiación UV en las ópticas, y equipo electrónico. Clase I, índice de protec- ción IP66 para la luminaria completa, con válvula depresora para mantener constante la presión y evitar la entrada de humedad, e índice de resistencia al impacto hasta IK08, equipo electrónico de re- gulación autónoma programable hasta 5 pasos y entradas para DALI y 1-10V. Sistema de teleges- tión unidireccional de la luminaria para controlar y programar las curvas de regulación de flujo hora- rias de mediante interfaces implementados en la luminaria (Cronostep, Ready2Mains, etc.). Protec- ción automática contra sobretemperatura y contra sobretensiones hasta 10KV, instalada en columna, incluyendo todo tipo de conexiones y pruebas. Temperatura de color 2700K. Requerimientos míni- mos exigibles para las luminarias con tecnología LED conforme a lo indicado en la guía de IDAE y del Comité Español de Iluminación. Totalmente instalada en columna o brazo y funcionando. 25,00 _______________ TOTAL SUBCAPÍTULO 214.01 LUMINARIAS .......................... SUBCAPÍTULO 214.02 CUADROS DE MANDO
214.02.01 | CUADRO DE MANDO TIPO 4 SALIDAS TRIFÁSICO Mano de obra y material para la adaptación y renovación de equipos de maniobra y protección de centro de mando existente. Revisión y reforma de cuadro existente, consistente en limpieza, revi- sión, cableado y conexionado con puesta en servicio. El cuadro de mando se deberá reformar para instalar 4 contactores de maniobra 4x25A AC1, manteniendo los circuitos de salida existentes, tam- bién se instalará equipo de protección frente a sobretensiones (transitorias y permanentes). Se inclu- ye pequeño material (cable, bornas de conexión, tornillería), documentación (Esquema unifilar, es- quema de mando, certificados de calidad). Totalmente instalado y conexionado incluido cableado in- terno del cuadro, regletas y bornas de conexionado, conexionado de líneas de alumbrado existentes. Totalmente probado y funcionando. Todo ello ejecutado según REBT. Las protecciones instaladas se certificarán de forma unitaria de acuerdo con lo previsto en los descompuestos de la presente unidad de obra. La ejecución, definición de calidades, conexionado y montaje del centro de mando se ejecu- tará conforme lo recogido en el Pliego de Condiciones Técnicas y los esquemas de conexionado de centro de mando, del apartado planos donde se han desarrollado los esquemas multifilares de una manera detalla y precisa. 1,00 _______________ TOTAL SUBCAPÍTULO 214.02 CUADROS DE MANDO ......... 13/02/2025 Validez: Original ¦ CSV: 15250456737255512343 Verificable en: https://www.aytosalamanca.gob.es PRESUPUESTO Y MEDICIONES CÓDIGO RESUMEN UDS LONGITUD ANCHURA ALTURA PARCIALES CANTIDAD PRECIO IMPORTE _________________________________________________________________________________________________________________________________ PROYECTO DE RENOVACIÓN DE LAS INSTALACIONES DE ALUMBRADO PÚBLICO EXTERIOR DOCUMENTO 5. – MEDICIONES Y PRESUPUESTO pág.1606 SUBCAPÍTULO 214.03 SOPORTES Y CABLEADO
214.03.01 | SUMINISTRO E INSTALACIÓN COLUMNA TRONCOCÓNICA AM-10 H: 10 M Suministro e instalación de columna troncocónica de 10 m de altura con puerta de registro enrasada, de chapa de acero galvanizado por inmersión en caliente, 60 mm de diámetro de acoplamiento lumi- naria, y placa de acero con refuerso anular y cartelas; grado de protección IP3X - IK10, según UNE-EN 40-50. Provista de caja de conexión y protección, conductor interior para 0,6/1kV, pica de tierra. Instalada, incluyendo accesorios, conexionado y anclaje sobre cimentación; según UNE-EN 40-3-1:2013 y UNE-EN 40-3-2:2013.
214.03.02 | DESMONTAJE PUNTO DE LUZ HASTA 12 m Desmontaje de punto de luz en columna, báculo o brazo mural formado por soporte y luminaria, ins- talado a una altura de hasta 12 metros, incluido transporte de materiales a vertedero o al almacén municipal.
214.03.03 | Canalización Alumbrado bajo acera MI de canalización de alumbrado bajo acera, con tubo de PVC corrugado liso interior de 90mm., apoyado en solera de hormigón de 5 cm., de espesor y revestido de hormigón hasta una altura de 15 cm., sobre la anterior solera, la zanja a excavar será de 30 cm.
214.03.04 | LÍNEA DE ALUMBRADO 4x6+TT16 Cu mm² Cu RVK-1KV Línea de alimentación para alumbrado público reemplazando tanto al cable actual en mal estado como a otros que no cumplen el reglamento formada por conductores de cobre 4(1x6) mm2 con aislamiento tipo RV-0,6/1 kV, incluso cable para red equipotencial tipo VV-750, canalizados bajo tubo de PVC de D=110 mm. en montaje enterrado en zanja en cualquier tipo de terreno, de dimensiones 0,40 cm. de ancho por 0,60 cm. de profundidad, instalada, transporte, montaje y conexionado.
214.03.05 | Cimentación 700x700x900mm. Bac./Col. hasta 10 m (1 lum) Ud.Cimentación para báculos y columnas, formada por un dado de hormigón en masa de 150 Kg., incluyendo codo de tubo de PVC de 90 mm. de diámetro, 1'8 mm. de espesor, 4 atmósferas, pernos de anclaje, i/excavación y transporte material sobrante
214.03.06 | Demolición pavto. Existente M² Demolición pavto. Existente, incluso retirada de productos sobrantes a vertedero o lugar de empleo
214.03.07 | Pav Baldosa hidráulica botones/direcional 33x33x5 cm M² de pavimiento de acera constituido por baldosa hidráulica de botones o direcional 33x33x5 cm, incluso colocación sobre 4 cm de mortero de cemento plástico y aplicación de lechada de cemento en cada pieza previo a su colocación, sellado de juntas con arena, nivelado y terminado. 1,40 37,84 _______________ TOTAL SUBCAPÍTULO 214.03 SOPORTES Y CABLEADO ... ____________ TOTAL CAPÍTULO 214 CM-27-02 - CALLE LOGROÑO .......................................................................... 13/02/2025 Validez: Original ¦ CSV: 15250456737255512343 Verificable en: https://www.aytosalamanca.gob.es PRESUPUESTO Y MEDICIONES CÓDIGO RESUMEN UDS LONGITUD ANCHURA ALTURA PARCIALES CANTIDAD PRECIO IMPORTE _________________________________________________________________________________________________________________________________ PROYECTO DE RENOVACIÓN DE LAS INSTALACIONES DE ALUMBRADO PÚBLICO EXTERIOR DOCUMENTO 5. – MEDICIONES Y PRESUPUESTO pág.1607 CAPÍTULO 215 CM-27-03 - CMNO AGUAS SUBCAPÍTULO 215.01 LUMINARIAS
215.01.01 | LUMINARIA TIPO VIAL BGP702 LUMA GEN2 LED HASTA 30W Suministro e instalación de luminaria tipo vial LED marca PHILIPS modelo BGP702 LUMA GEN2 o equivalente, de hasta 30w según estudios luminotécnicos o equivalente con las mismas caracterís- ticas técnicas funcionales y estéticas, con certificaciones ENEC, N, CB. Ensayos realizados por laboratorio independiente acreditado ENAC. Fijación post-top desde Ø32 mm a Ø76 mm en función del adaptador o lateral. Carcasa de aluminio fundido, material óptico polimetileno metacrilato, material del cierre óptico/lente de vidrio y equipo electrónico. Clase I, índice de protección IP66 para la lumi- naria completa e índice de resistencia al impacto hasta IK10, equipo electrónico de regulación autóno- ma programable hasta 5 pasos y entradas para DALI y 1-10V. Sistema de telegestión unidireccional de la luminaria para controlar y programar las curvas de regulación de flujo horarias de mediante in- terfaces implementados en la luminaria (Cronostep, Ready2Mains, etc.). Rango de temperatura am- biente -40°C a +50°C. Vida útil L96>100.000h. Protección automática contra sobretemperatura y contra sobretensiones hasta 10KV, instalada en columna, incluyendo todo tipo de conexiones y prue- bas. Temperatura de color 2700K. Requerimientos mínimos exigibles para las luminarias con tecnolo- gía LED conforme a lo indicado en la guía de IDAE y del Comité Español de Iluminación. Totalmente instalada en columna o brazo y funcionando.
215.01.02 | LUMINARIA TIPO VIAL TECEO GEN2 2 HASTA 90W Suministro e instalación de luminaria tipo Vial LED marca SOCELEC modelo TECEO GEN2 2, de hasta 90w según estudios luminotécnicos o equivalente con las mismas características técnicas fun- cionales y estéticas, con certificaciones ENEC, N, CB. Ensayos realizados por laboratorio indepen- diente acreditado ENAC. Color de pintado de la luminaria en negro. Sistema óptico formado por es- tructura multi-lente individualizado por LED. Protector de vidrio templado y carcasa de aluminio con acabado con recubrimiento de polvo de poliéster. Óptica PMMA. Eficacia luminosa 138lm/W según estudios luminotécnicos. Temperatura de color 2700K. IRC>70. Grado de protección IK09. Grado de protección IP66. Clase II. Driver regulable varios escalones de potencia. Posibilidad de fijar a brazo soporte ornamental y columna de 50mm. Opción de fijación a columnas de menor diámetro (32mm, 42mm, 48mm, 60mm y 76mm). Temperatura de operación -40ºC a +55ºC. Cero flujos luminosos al hemisferio superior. Factor de potencia >0,9. Vida útil L95B10>100.000 horas a 25ºC, requisito de obligatorio cumplimiento para garantizar la vida útil del LED durante la garantía exigida de la luminaria fijado en 10 años. Sistema de telegestión unidireccional de la luminaria para controlar y programar las curvas de regulación de flujo horarias de mediante interfaces implementados en la luminaria (Cronos- tep, Ready2Mains, etc.). Driver con protección de sobretensión 10kV (Sistema Over Storm), este sistema es de obligado cumplimiento puesto que permite establecer la seguridad de los componentes de la luminaria frente a posibles sobretensiones, tanto transitorias como permanentes. Requerimientos mínimos exigibles para las luminarias con tecnología LED conforme a lo indicado en la guía de IDAE y del Comité Español de Iluminación. Totalmente instalada en columna o brazo y funcionando.
215.01.03 | LUMINARIA TIPO VIAL TECEO GEN2 2 HASTA 120W Suministro e instalación de luminaria tipo Vial LED marca SOCELEC modelo TECEO GEN2 2, de hasta 120w según estudios luminotécnicos o equivalente con las mismas características técnicas funcionales y estéticas, con certificaciones ENEC, N, CB. Ensayos realizados por laboratorio inde- pendiente acreditado ENAC. Color de pintado de la luminaria en negro. Sistema óptico formado por estructura multi-lente individualizado por LED. Protector de vidrio templado y carcasa de aluminio con acabado con recubrimiento de polvo de poliéster. Óptica PMMA. Eficacia luminosa 138lm/W según estudios luminotécnicos. Temperatura de color 2700K. IRC>70. Grado de protección IK09. Grado de protección IP66. Clase II. Driver regulable varios escalones de potencia. Posibilidad de fi- jar a brazo soporte ornamental y columna de 50mm. Opción de fijación a columnas de menor diáme- tro (32mm, 42mm, 48mm, 60mm y 76mm). Temperatura de operación -40ºC a +55ºC. Cero flujos luminosos al hemisferio superior. Factor de potencia >0,9. Vida útil L95B10>100.000 horas a 25ºC, requisito de obligatorio cumplimiento para garantizar la vida útil del LED durante la garantía exigida de la luminaria fijado en 10 años. Sistema de telegestión unidireccional de la luminaria para controlar y programar las curvas de regulación de flujo horarias de mediante interfaces implementados en la lu- minaria (Cronostep, Ready2Mains, etc.). Driver con protección de sobretensión 10kV (Sistema Over Storm), este sistema es de obligado cumplimiento puesto que permite establecer la seguridad de los componentes de la luminaria frente a posibles sobretensiones, tanto transitorias como perma- nentes. Requerimientos mínimos exigibles para las luminarias con tecnología LED conforme a lo indi- cado en la guía de IDAE y del Comité Español de Iluminación. Totalmente instalada en columna o brazo y funcionando. 13/02/2025 Validez: Original ¦ CSV: 15250456737255512343 Verificable en: https://www.aytosalamanca.gob.es PRESUPUESTO Y MEDICIONES CÓDIGO RESUMEN UDS LONGITUD ANCHURA ALTURA PARCIALES CANTIDAD PRECIO IMPORTE _________________________________________________________________________________________________________________________________ PROYECTO DE RENOVACIÓN DE LAS INSTALACIONES DE ALUMBRADO PÚBLICO EXTERIOR DOCUMENTO 5. – MEDICIONES Y PRESUPUESTO pág.1608
215.01.04 | LUMINARIA TIPO TRONCOCÓNICA MERAK SYF LED HASTA 40W Suministro e instalación de luminaria tipo TRONCOCÓNICA LED marca SIMON modelo MERAK SYF o equivalente, de hasta 40w según estudios luminotécnicos o equivalente con las mismas ca- racterísticas técnicas funcionales y estéticas, con certificaciones ENEC, N, CB. Ensayos realiza- dos por laboratorio independiente acreditado ENAC. Fijación post-top desde Ø34 mm a Ø76 mm en función del adaptador, mediante dos brazos en forma de Y, cubierta plana con sistema de refrigera- ción interno en forma de panal para la refrigeración de los LEDs, sin aletas visibles, difusor de vidrio transparente plano para facilitar su limpieza y evitar la radiación UV en las ópticas, y equipo electró- nico. Clase I, índice de protección IP66 para la luminaria completa, con válvula depresora para man- tener constante la presión y evitar la entrada de humedad, e índice de resistencia al impacto hasta IK10, equipo electrónico de regulación autónoma programable hasta 5 pasos y entradas para DALI y 1-10V. Sistema de telegestión unidireccional de la luminaria para controlar y programar las curvas de regulación de flujo horarias de mediante interfaces implementados en la luminaria (Cronostep, Re- ady2Mains, etc.). Protección automática contra sobretemperatura y contra sobretensiones hasta 10KV, instalada en columna, incluyendo todo tipo de conexiones y pruebas. Temperatura de color 2700K. Requerimientos mínimos exigibles para las luminarias con tecnología LED conforme a lo indi- cado en la guía de IDAE y del Comité Español de Iluminación. Totalmente instalada en columna o brazo y funcionando. 1,00 _______________ TOTAL SUBCAPÍTULO 215.01 LUMINARIAS .......................... SUBCAPÍTULO 215.02 CUADROS DE MANDO
215.02.01 | CUADRO DE MANDO TIPO 4 SALIDAS TRIFÁSICO Mano de obra y material para la adaptación y renovación de equipos de maniobra y protección de centro de mando existente. Revisión y reforma de cuadro existente, consistente en limpieza, revi- sión, cableado y conexionado con puesta en servicio. El cuadro de mando se deberá reformar para instalar 4 contactores de maniobra 4x25A AC1, manteniendo los circuitos de salida existentes, tam- bién se instalará equipo de protección frente a sobretensiones (transitorias y permanentes). Se inclu- ye pequeño material (cable, bornas de conexión, tornillería), documentación (Esquema unifilar, es- quema de mando, certificados de calidad). Totalmente instalado y conexionado incluido cableado in- terno del cuadro, regletas y bornas de conexionado, conexionado de líneas de alumbrado existentes. Totalmente probado y funcionando. Todo ello ejecutado según REBT. Las protecciones instaladas se certificarán de forma unitaria de acuerdo con lo previsto en los descompuestos de la presente unidad de obra. La ejecución, definición de calidades, conexionado y montaje del centro de mando se ejecu- tará conforme lo recogido en el Pliego de Condiciones Técnicas y los esquemas de conexionado de centro de mando, del apartado planos donde se han desarrollado los esquemas multifilares de una manera detalla y precisa. 1,00 _______________ TOTAL SUBCAPÍTULO 215.02 CUADROS DE MANDO ......... SUBCAPÍTULO 215.03 SOPORTES Y CABLEADO
215.03.01 | DESMONTAJE SOPORTE DUNE-REVERVERE MAYOR 8 M Desmontaje de brazo sobre columna modelo DUNE y REVERVERE V1, columna de altura supe- rior de 8 m y transporte del mismo a vertedero o almacén municipal. 30,00 37,28 _______________ TOTAL SUBCAPÍTULO 215.03 SOPORTES Y CABLEADO ... ____________ TOTAL CAPÍTULO 215 CM-27-03 - CMNO AGUAS ................................................................................. 13/02/2025 Validez: Original ¦ CSV: 15250456737255512343 Verificable en: https://www.aytosalamanca.gob.es PRESUPUESTO Y MEDICIONES CÓDIGO RESUMEN UDS LONGITUD ANCHURA ALTURA PARCIALES CANTIDAD PRECIO IMPORTE _________________________________________________________________________________________________________________________________ PROYECTO DE RENOVACIÓN DE LAS INSTALACIONES DE ALUMBRADO PÚBLICO EXTERIOR DOCUMENTO 5. – MEDICIONES Y PRESUPUESTO pág.1609 CAPÍTULO 216 CM-27-04 - CALLE MARIQUELO SUBCAPÍTULO 216.01 LUMINARIAS
216.01.01 | LUMINARIA TIPO TRONCOCÓNICA SKAT M ISTANIUM LED HASTA 25W Suministro e instalación de luminaria tipo TRONCOCÓNICA LED marca SIMON modelo SKA M ISTANIUM o equivalente, de hasta 25w según estudios luminotécnicos o equivalente con las mis- mas características técnicas funcionales y estéticas, con certificaciones ENEC, N, CB. Ensayos realizados por laboratorio independiente acreditado ENAC. Fijación post-top desde Ø34 mm a Ø76 mm en función del adaptador, cubierta plana con sistema de refrigeración interno en forma de panal para la refrigeración de los LEDs, sin aletas visibles, difusor de vidrio transparente plano para facilitar su limpieza y evitar la radiación UV en las ópticas, y equipo electrónico. Clase I, índice de protec- ción IP66 para la luminaria completa, con válvula depresora para mantener constante la presión y evitar la entrada de humedad, e índice de resistencia al impacto hasta IK08, equipo electrónico de re- gulación autónoma programable hasta 5 pasos y entradas para DALI y 1-10V. Sistema de teleges- tión unidireccional de la luminaria para controlar y programar las curvas de regulación de flujo hora- rias de mediante interfaces implementados en la luminaria (Cronostep, Ready2Mains, etc.). Protec- ción automática contra sobretemperatura y contra sobretensiones hasta 10KV, instalada en columna, incluyendo todo tipo de conexiones y pruebas. Temperatura de color 2700K. Requerimientos míni- mos exigibles para las luminarias con tecnología LED conforme a lo indicado en la guía de IDAE y del Comité Español de Iluminación. Totalmente instalada en columna o brazo y funcionando.
216.01.02 | LUMINARIA TIPO TRONCOCÓNICA SKAT M ISTANIUM LED HASTA 35W Suministro e instalación de luminaria tipo TRONCOCÓNICA LED marca SIMON modelo SKA M ISTANIUM o equivalente, de hasta 35w según estudios luminotécnicos o equivalente con las mis- mas características técnicas funcionales y estéticas, con certificaciones ENEC, N, CB. Ensayos realizados por laboratorio independiente acreditado ENAC. Fijación post-top desde Ø34 mm a Ø76 mm en función del adaptador, cubierta plana con sistema de refrigeración interno en forma de panal para la refrigeración de los LEDs, sin aletas visibles, difusor de vidrio transparente plano para facilitar su limpieza y evitar la radiación UV en las ópticas, y equipo electrónico. Clase I, índice de protec- ción IP66 para la luminaria completa, con válvula depresora para mantener constante la presión y evitar la entrada de humedad, e índice de resistencia al impacto hasta IK08, equipo electrónico de re- gulación autónoma programable hasta 5 pasos y entradas para DALI y 1-10V. Sistema de teleges- tión unidireccional de la luminaria para controlar y programar las curvas de regulación de flujo hora- rias de mediante interfaces implementados en la luminaria (Cronostep, Ready2Mains, etc.). Protec- ción automática contra sobretemperatura y contra sobretensiones hasta 10KV, instalada en columna, incluyendo todo tipo de conexiones y pruebas. Temperatura de color 2700K. Requerimientos míni- mos exigibles para las luminarias con tecnología LED conforme a lo indicado en la guía de IDAE y del Comité Español de Iluminación. Totalmente instalada en columna o brazo y funcionando. 6,00 _______________ TOTAL SUBCAPÍTULO 216.01 LUMINARIAS .......................... 13/02/2025 Validez: Original ¦ CSV: 15250456737255512343 Verificable en: https://www.aytosalamanca.gob.es PRESUPUESTO Y MEDICIONES CÓDIGO RESUMEN UDS LONGITUD ANCHURA ALTURA PARCIALES CANTIDAD PRECIO IMPORTE _________________________________________________________________________________________________________________________________ PROYECTO DE RENOVACIÓN DE LAS INSTALACIONES DE ALUMBRADO PÚBLICO EXTERIOR DOCUMENTO 5. – MEDICIONES Y PRESUPUESTO pág.1610 SUBCAPÍTULO 216.02 CUADROS DE MANDO
216.02.01 | CUADRO DE MANDO TIPO 4 SALIDAS TRIFÁSICO Mano de obra y material para la adaptación y renovación de equipos de maniobra y protección de centro de mando existente. Revisión y reforma de cuadro existente, consistente en limpieza, revi- sión, cableado y conexionado con puesta en servicio. El cuadro de mando se deberá reformar para instalar 4 contactores de maniobra 4x25A AC1, manteniendo los circuitos de salida existentes, tam- bién se instalará equipo de protección frente a sobretensiones (transitorias y permanentes). Se inclu- ye pequeño material (cable, bornas de conexión, tornillería), documentación (Esquema unifilar, es- quema de mando, certificados de calidad). Totalmente instalado y conexionado incluido cableado in- terno del cuadro, regletas y bornas de conexionado, conexionado de líneas de alumbrado existentes. Totalmente probado y funcionando. Todo ello ejecutado según REBT. Las protecciones instaladas se certificarán de forma unitaria de acuerdo con lo previsto en los descompuestos de la presente unidad de obra. La ejecución, definición de calidades, conexionado y montaje del centro de mando se ejecu- tará conforme lo recogido en el Pliego de Condiciones Técnicas y los esquemas de conexionado de centro de mando, del apartado planos donde se han desarrollado los esquemas multifilares de una manera detalla y precisa. 1,00 836,54 _______________ TOTAL SUBCAPÍTULO 216.02 CUADROS DE MANDO ......... ____________ TOTAL CAPÍTULO 216 CM-27-04 - CALLE MARIQUELO ....................................................................... 13/02/2025 Validez: Original ¦ CSV: 15250456737255512343 Verificable en: https://www.aytosalamanca.gob.es PRESUPUESTO Y MEDICIONES CÓDIGO RESUMEN UDS LONGITUD ANCHURA ALTURA PARCIALES CANTIDAD PRECIO IMPORTE _________________________________________________________________________________________________________________________________ PROYECTO DE RENOVACIÓN DE LAS INSTALACIONES DE ALUMBRADO PÚBLICO EXTERIOR DOCUMENTO 5. – MEDICIONES Y PRESUPUESTO pág.1611 CAPÍTULO 217 CM-27-08 - CALLE ARIAS PINEL (ACERA) SUBCAPÍTULO 217.01 LUMINARIAS
217.01.01 | LUMINARIA TIPO VIAL BGP704 LUMA GEN2 LED HASTA 100W Suministro e instalación de luminaria tipo vial LED marca PHILIPS modelo BGP704 LUMA GEN2 o equivalente, de hasta 100w según estudios luminotécnicos o equivalente con las mismas caracte- rísticas técnicas funcionales y estéticas, con certificaciones ENEC, N, CB. Ensayos realizados por laboratorio independiente acreditado ENAC. Fijación post-top desde Ø32 mm a Ø76 mm en función del adaptador o lateral. Carcasa de aluminio fundido, material óptico polimetileno metacrilato, material del cierre óptico/lente de vidrio y equipo electrónico. Clase I, índice de protección IP66 para la lumi- naria completa e índice de resistencia al impacto hasta IK10, equipo electrónico de regulación autóno- ma programable hasta 5 pasos y entradas para DALI y 1-10V. Sistema de telegestión unidireccional de la luminaria para controlar y programar las curvas de regulación de flujo horarias de mediante in- terfaces implementados en la luminaria (Cronostep, Ready2Mains, etc.). Rango de temperatura am- biente -40°C a +50°C. Vida útil L96>100.000h. Protección automática contra sobretemperatura y contra sobretensiones hasta 10KV, instalada en columna, incluyendo todo tipo de conexiones y prue- bas. Temperatura de color 2700K. Requerimientos mínimos exigibles para las luminarias con tecnolo- gía LED conforme a lo indicado en la guía de IDAE y del Comité Español de Iluminación. Totalmente instalada en columna o brazo y funcionando.
217.01.02 | LUMINARIA TIPO VIAL TECEO GEN2 2 HASTA 45W Suministro e instalación de luminaria tipo Vial LED marca SOCELEC modelo TECEO GEN2 2, de hasta 45w según estudios luminotécnicos o equivalente con las mismas características técnicas fun- cionales y estéticas, con certificaciones ENEC, N, CB. Ensayos realizados por laboratorio indepen- diente acreditado ENAC. Color de pintado de la luminaria en negro. Sistema óptico formado por es- tructura multi-lente individualizado por LED. Protector de vidrio templado y carcasa de aluminio con acabado con recubrimiento de polvo de poliéster. Óptica PMMA. Eficacia luminosa 138lm/W según estudios luminotécnicos. Temperatura de color 2700K. IRC>70. Grado de protección IK09. Grado de protección IP66. Clase II. Driver regulable varios escalones de potencia. Posibilidad de fijar a brazo soporte ornamental y columna de 50mm. Opción de fijación a columnas de menor diámetro (32mm, 42mm, 48mm, 60mm y 76mm). Temperatura de operación -40ºC a +55ºC. Cero flujos luminosos al hemisferio superior. Factor de potencia >0,9. Vida útil L95B10>100.000 horas a 25ºC, requisito de obligatorio cumplimiento para garantizar la vida útil del LED durante la garantía exigida de la luminaria fijado en 10 años. Sistema de telegestión unidireccional de la luminaria para controlar y programar las curvas de regulación de flujo horarias de mediante interfaces implementados en la luminaria (Cronos- tep, Ready2Mains, etc.). Driver con protección de sobretensión 10kV (Sistema Over Storm), este sistema es de obligado cumplimiento puesto que permite establecer la seguridad de los componentes de la luminaria frente a posibles sobretensiones, tanto transitorias como permanentes. Requerimientos mínimos exigibles para las luminarias con tecnología LED conforme a lo indicado en la guía de IDAE y del Comité Español de Iluminación. Totalmente instalada en columna o brazo y funcionando.
217.01.03 | LUMINARIA TIPO VIAL TECEO GEN2 2 HASTA 60W Suministro e instalación de luminaria tipo Vial LED marca SOCELEC modelo TECEO GEN2 2, de hasta 60w según estudios luminotécnicos o equivalente con las mismas características técnicas fun- cionales y estéticas, con certificaciones ENEC, N, CB. Ensayos realizados por laboratorio indepen- diente acreditado ENAC. Color de pintado de la luminaria en negro. Sistema óptico formado por es- tructura multi-lente individualizado por LED. Protector de vidrio templado y carcasa de aluminio con acabado con recubrimiento de polvo de poliéster. Óptica PMMA. Eficacia luminosa 138lm/W según estudios luminotécnicos. Temperatura de color 2700K. IRC>70. Grado de protección IK09. Grado de protección IP66. Clase II. Driver regulable varios escalones de potencia. Posibilidad de fijar a brazo soporte ornamental y columna de 50mm. Opción de fijación a columnas de menor diámetro (32mm, 42mm, 48mm, 60mm y 76mm). Temperatura de operación -40ºC a +55ºC. Cero flujos luminosos al hemisferio superior. Factor de potencia >0,9. Vida útil L95B10>100.000 horas a 25ºC, requisito de obligatorio cumplimiento para garantizar la vida útil del LED durante la garantía exigida de la luminaria fijado en 10 años. Sistema de telegestión unidireccional de la luminaria para controlar y programar las curvas de regulación de flujo horarias de mediante interfaces implementados en la luminaria (Cronos- tep, Ready2Mains, etc.). Driver con protección de sobretensión 10kV (Sistema Over Storm), este sistema es de obligado cumplimiento puesto que permite establecer la seguridad de los componentes de la luminaria frente a posibles sobretensiones, tanto transitorias como permanentes. Requerimientos mínimos exigibles para las luminarias con tecnología LED conforme a lo indicado en la guía de IDAE y del Comité Español de Iluminación. Totalmente instalada en columna o brazo y funcionando. 13/02/2025 Validez: Original ¦ CSV: 15250456737255512343 Verificable en: https://www.aytosalamanca.gob.es PRESUPUESTO Y MEDICIONES CÓDIGO RESUMEN UDS LONGITUD ANCHURA ALTURA PARCIALES CANTIDAD PRECIO IMPORTE _________________________________________________________________________________________________________________________________ PROYECTO DE RENOVACIÓN DE LAS INSTALACIONES DE ALUMBRADO PÚBLICO EXTERIOR DOCUMENTO 5. – MEDICIONES Y PRESUPUESTO pág.1612
217.01.04 | LUMINARIA TIPO TRONCOCÓNICA MERAK SYF LED HASTA 25W Suministro e instalación de luminaria tipo TRONCOCÓNICA LED marca SIMON modelo MERAK SYF o equivalente, de hasta 25w según estudios luminotécnicos o equivalente con las mismas ca- racterísticas técnicas funcionales y estéticas, con certificaciones ENEC, N, CB. Ensayos realiza- dos por laboratorio independiente acreditado ENAC. Fijación post-top desde Ø34 mm a Ø76 mm en función del adaptador, mediante dos brazos en forma de Y, cubierta plana con sistema de refrigera- ción interno en forma de panal para la refrigeración de los LEDs, sin aletas visibles, difusor de vidrio transparente plano para facilitar su limpieza y evitar la radiación UV en las ópticas, y equipo electró- nico. Clase I, índice de protección IP66 para la luminaria completa, con válvula depresora para man- tener constante la presión y evitar la entrada de humedad, e índice de resistencia al impacto hasta IK10, equipo electrónico de regulación autónoma programable hasta 5 pasos y entradas para DALI y 1-10V. Sistema de telegestión unidireccional de la luminaria para controlar y programar las curvas de regulación de flujo horarias de mediante interfaces implementados en la luminaria (Cronostep, Re- ady2Mains, etc.). Protección automática contra sobretemperatura y contra sobretensiones hasta 10KV, instalada en columna, incluyendo todo tipo de conexiones y pruebas. Temperatura de color 2700K. Requerimientos mínimos exigibles para las luminarias con tecnología LED conforme a lo indi- cado en la guía de IDAE y del Comité Español de Iluminación. Totalmente instalada en columna o brazo y funcionando.
217.01.05 | LUMINARIA TIPO TRONCOCÓNICA SKAT M ISTANIUM LED HASTA 25W Suministro e instalación de luminaria tipo TRONCOCÓNICA LED marca SIMON modelo SKA M ISTANIUM o equivalente, de hasta 25w según estudios luminotécnicos o equivalente con las mis- mas características técnicas funcionales y estéticas, con certificaciones ENEC, N, CB. Ensayos realizados por laboratorio independiente acreditado ENAC. Fijación post-top desde Ø34 mm a Ø76 mm en función del adaptador, cubierta plana con sistema de refrigeración interno en forma de panal para la refrigeración de los LEDs, sin aletas visibles, difusor de vidrio transparente plano para facilitar su limpieza y evitar la radiación UV en las ópticas, y equipo electrónico. Clase I, índice de protec- ción IP66 para la luminaria completa, con válvula depresora para mantener constante la presión y evitar la entrada de humedad, e índice de resistencia al impacto hasta IK08, equipo electrónico de re- gulación autónoma programable hasta 5 pasos y entradas para DALI y 1-10V. Sistema de teleges- tión unidireccional de la luminaria para controlar y programar las curvas de regulación de flujo hora- rias de mediante interfaces implementados en la luminaria (Cronostep, Ready2Mains, etc.). Protec- ción automática contra sobretemperatura y contra sobretensiones hasta 10KV, instalada en columna, incluyendo todo tipo de conexiones y pruebas. Temperatura de color 2700K. Requerimientos míni- mos exigibles para las luminarias con tecnología LED conforme a lo indicado en la guía de IDAE y del Comité Español de Iluminación. Totalmente instalada en columna o brazo y funcionando. 18,00 _______________ TOTAL SUBCAPÍTULO 217.01 LUMINARIAS .......................... SUBCAPÍTULO 217.02 CUADROS DE MANDO
217.02.01 | CUADRO DE MANDO TIPO 4 SALIDAS TRIFÁSICO Mano de obra y material para la adaptación y renovación de equipos de maniobra y protección de centro de mando existente. Revisión y reforma de cuadro existente, consistente en limpieza, revi- sión, cableado y conexionado con puesta en servicio. El cuadro de mando se deberá reformar para instalar 4 contactores de maniobra 4x25A AC1, manteniendo los circuitos de salida existentes, tam- bién se instalará equipo de protección frente a sobretensiones (transitorias y permanentes). Se inclu- ye pequeño material (cable, bornas de conexión, tornillería), documentación (Esquema unifilar, es- quema de mando, certificados de calidad). Totalmente instalado y conexionado incluido cableado in- terno del cuadro, regletas y bornas de conexionado, conexionado de líneas de alumbrado existentes. Totalmente probado y funcionando. Todo ello ejecutado según REBT. Las protecciones instaladas se certificarán de forma unitaria de acuerdo con lo previsto en los descompuestos de la presente unidad de obra. La ejecución, definición de calidades, conexionado y montaje del centro de mando se ejecu- tará conforme lo recogido en el Pliego de Condiciones Técnicas y los esquemas de conexionado de centro de mando, del apartado planos donde se han desarrollado los esquemas multifilares de una manera detalla y precisa. 1,00 836,54 _______________ TOTAL SUBCAPÍTULO 217.02 CUADROS DE MANDO ......... ____________ TOTAL CAPÍTULO 217 CM-27-08 - CALLE ARIAS PINEL (ACERA) ...................................................... 13/02/2025 Validez: Original ¦ CSV: 15250456737255512343 Verificable en: https://www.aytosalamanca.gob.es PRESUPUESTO Y MEDICIONES CÓDIGO RESUMEN UDS LONGITUD ANCHURA ALTURA PARCIALES CANTIDAD PRECIO IMPORTE _________________________________________________________________________________________________________________________________ PROYECTO DE RENOVACIÓN DE LAS INSTALACIONES DE ALUMBRADO PÚBLICO EXTERIOR DOCUMENTO 5. – MEDICIONES Y PRESUPUESTO pág.1613 CAPÍTULO 218 CM-27-09 - AVDA DE LAS ARTES SUBCAPÍTULO 218.01 LUMINARIAS
218.01.01 | LUMINARIA TIPO VIAL BGP703 LUMA GEN2 LED HASTA 60W Suministro e instalación de luminaria tipo vial LED marca PHILIPS modelo BGP703 LUMA GEN2 o equivalente, de hasta 60w según estudios luminotécnicos o equivalente con las mismas caracterís- ticas técnicas funcionales y estéticas, con certificaciones ENEC, N, CB. Ensayos realizados por laboratorio independiente acreditado ENAC. Fijación post-top desde Ø32 mm a Ø76 mm en función del adaptador o lateral. Carcasa de aluminio fundido, material óptico polimetileno metacrilato, material del cierre óptico/lente de vidrio y equipo electrónico. Clase I, índice de protección IP66 para la lumi- naria completa e índice de resistencia al impacto hasta IK10, equipo electrónico de regulación autóno- ma programable hasta 5 pasos y entradas para DALI y 1-10V. Sistema de telegestión unidireccional de la luminaria para controlar y programar las curvas de regulación de flujo horarias de mediante in- terfaces implementados en la luminaria (Cronostep, Ready2Mains, etc.). Rango de temperatura am- biente -40°C a +50°C. Vida útil L96>100.000h. Protección automática contra sobretemperatura y contra sobretensiones hasta 10KV, instalada en columna, incluyendo todo tipo de conexiones y prue- bas. Temperatura de color 2700K. Requerimientos mínimos exigibles para las luminarias con tecnolo- gía LED conforme a lo indicado en la guía de IDAE y del Comité Español de Iluminación. Totalmente instalada en columna o brazo y funcionando.
218.01.02 | LUMINARIA TIPO VIAL TECEO GEN2 2 HASTA 30W Suministro e instalación de luminaria tipo Vial LED marca SOCELEC modelo TECEO GEN2 2, de hasta 30w según estudios luminotécnicos o equivalente con las mismas características técnicas fun- cionales y estéticas, con certificaciones ENEC, N, CB. Ensayos realizados por laboratorio indepen- diente acreditado ENAC. Color de pintado de la luminaria en negro. Sistema óptico formado por es- tructura multi-lente individualizado por LED. Protector de vidrio templado y carcasa de aluminio con acabado con recubrimiento de polvo de poliéster. Óptica PMMA. Eficacia luminosa 138lm/W según estudios luminotécnicos. Temperatura de color 2700K. IRC>70. Grado de protección IK09. Grado de protección IP66. Clase II. Driver regulable varios escalones de potencia. Posibilidad de fijar a brazo soporte ornamental y columna de 50mm. Opción de fijación a columnas de menor diámetro (32mm, 42mm, 48mm, 60mm y 76mm). Temperatura de operación -40ºC a +55ºC. Cero flujos luminosos al hemisferio superior. Factor de potencia >0,9. Vida útil L95B10>100.000 horas a 25ºC, requisito de obligatorio cumplimiento para garantizar la vida útil del LED durante la garantía exigida de la luminaria fijado en 10 años. Sistema de telegestión unidireccional de la luminaria para controlar y programar las curvas de regulación de flujo horarias de mediante interfaces implementados en la luminaria (Cronos- tep, Ready2Mains, etc.). Driver con protección de sobretensión 10kV (Sistema Over Storm), este sistema es de obligado cumplimiento puesto que permite establecer la seguridad de los componentes de la luminaria frente a posibles sobretensiones, tanto transitorias como permanentes. Requerimientos mínimos exigibles para las luminarias con tecnología LED conforme a lo indicado en la guía de IDAE y del Comité Español de Iluminación. Totalmente instalada en columna o brazo y funcionando.
218.01.03 | LUMINARIA TIPO VIAL TECEO GEN2 2 HASTA 45W Suministro e instalación de luminaria tipo Vial LED marca SOCELEC modelo TECEO GEN2 2, de hasta 45w según estudios luminotécnicos o equivalente con las mismas características técnicas fun- cionales y estéticas, con certificaciones ENEC, N, CB. Ensayos realizados por laboratorio indepen- diente acreditado ENAC. Color de pintado de la luminaria en negro. Sistema óptico formado por es- tructura multi-lente individualizado por LED. Protector de vidrio templado y carcasa de aluminio con acabado con recubrimiento de polvo de poliéster. Óptica PMMA. Eficacia luminosa 138lm/W según estudios luminotécnicos. Temperatura de color 2700K. IRC>70. Grado de protección IK09. Grado de protección IP66. Clase II. Driver regulable varios escalones de potencia. Posibilidad de fijar a brazo soporte ornamental y columna de 50mm. Opción de fijación a columnas de menor diámetro (32mm, 42mm, 48mm, 60mm y 76mm). Temperatura de operación -40ºC a +55ºC. Cero flujos luminosos al hemisferio superior. Factor de potencia >0,9. Vida útil L95B10>100.000 horas a 25ºC, requisito de obligatorio cumplimiento para garantizar la vida útil del LED durante la garantía exigida de la luminaria fijado en 10 años. Sistema de telegestión unidireccional de la luminaria para controlar y programar las curvas de regulación de flujo horarias de mediante interfaces implementados en la luminaria (Cronos- tep, Ready2Mains, etc.). Driver con protección de sobretensión 10kV (Sistema Over Storm), este sistema es de obligado cumplimiento puesto que permite establecer la seguridad de los componentes de la luminaria frente a posibles sobretensiones, tanto transitorias como permanentes. Requerimientos mínimos exigibles para las luminarias con tecnología LED conforme a lo indicado en la guía de IDAE y del Comité Español de Iluminación. Totalmente instalada en columna o brazo y funcionando. 13/02/2025 Validez: Original ¦ CSV: 15250456737255512343 Verificable en: https://www.aytosalamanca.gob.es PRESUPUESTO Y MEDICIONES CÓDIGO RESUMEN UDS LONGITUD ANCHURA ALTURA PARCIALES CANTIDAD PRECIO IMPORTE _________________________________________________________________________________________________________________________________ PROYECTO DE RENOVACIÓN DE LAS INSTALACIONES DE ALUMBRADO PÚBLICO EXTERIOR DOCUMENTO 5. – MEDICIONES Y PRESUPUESTO pág.1614
218.01.04 | LUMINARIA TIPO VIAL TECEO GEN2 2 HASTA 70W Suministro e instalación de luminaria tipo Vial LED marca SOCELEC modelo TECEO GEN2 2, de hasta 70w según estudios luminotécnicos o equivalente con las mismas características técnicas fun- cionales y estéticas, con certificaciones ENEC, N, CB. Ensayos realizados por laboratorio indepen- diente acreditado ENAC. Color de pintado de la luminaria en negro. Sistema óptico formado por es- tructura multi-lente individualizado por LED. Protector de vidrio templado y carcasa de aluminio con acabado con recubrimiento de polvo de poliéster. Óptica PMMA. Eficacia luminosa 138lm/W según estudios luminotécnicos. Temperatura de color 2700K. IRC>70. Grado de protección IK09. Grado de protección IP66. Clase II. Driver regulable varios escalones de potencia. Posibilidad de fijar a brazo soporte ornamental y columna de 50mm. Opción de fijación a columnas de menor diámetro (32mm, 42mm, 48mm, 60mm y 76mm). Temperatura de operación -40ºC a +55ºC. Cero flujos luminosos al hemisferio superior. Factor de potencia >0,9. Vida útil L95B10>100.000 horas a 25ºC, requisito de obligatorio cumplimiento para garantizar la vida útil del LED durante la garantía exigida de la luminaria fijado en 10 años. Sistema de telegestión unidireccional de la luminaria para controlar y programar las curvas de regulación de flujo horarias de mediante interfaces implementados en la luminaria (Cronos- tep, Ready2Mains, etc.). Driver con protección de sobretensión 10kV (Sistema Over Storm), este sistema es de obligado cumplimiento puesto que permite establecer la seguridad de los componentes de la luminaria frente a posibles sobretensiones, tanto transitorias como permanentes. Requerimientos mínimos exigibles para las luminarias con tecnología LED conforme a lo indicado en la guía de IDAE y del Comité Español de Iluminación. Totalmente instalada en columna o brazo y funcionando. 36,00 _______________ TOTAL SUBCAPÍTULO 218.01 LUMINARIAS .......................... SUBCAPÍTULO 218.02 CUADROS DE MANDO
218.02.01 | CUADRO DE MANDO TIPO 4 SALIDAS TRIFÁSICO Mano de obra y material para la adaptación y renovación de equipos de maniobra y protección de centro de mando existente. Revisión y reforma de cuadro existente, consistente en limpieza, revi- sión, cableado y conexionado con puesta en servicio. El cuadro de mando se deberá reformar para instalar 4 contactores de maniobra 4x25A AC1, manteniendo los circuitos de salida existentes, tam- bién se instalará equipo de protección frente a sobretensiones (transitorias y permanentes). Se inclu- ye pequeño material (cable, bornas de conexión, tornillería), documentación (Esquema unifilar, es- quema de mando, certificados de calidad). Totalmente instalado y conexionado incluido cableado in- terno del cuadro, regletas y bornas de conexionado, conexionado de líneas de alumbrado existentes. Totalmente probado y funcionando. Todo ello ejecutado según REBT. Las protecciones instaladas se certificarán de forma unitaria de acuerdo con lo previsto en los descompuestos de la presente unidad de obra. La ejecución, definición de calidades, conexionado y montaje del centro de mando se ejecu- tará conforme lo recogido en el Pliego de Condiciones Técnicas y los esquemas de conexionado de centro de mando, del apartado planos donde se han desarrollado los esquemas multifilares de una manera detalla y precisa. 1,00 _______________ TOTAL SUBCAPÍTULO 218.02 CUADROS DE MANDO ......... 13/02/2025 Validez: Original ¦ CSV: 15250456737255512343 Verificable en: https://www.aytosalamanca.gob.es PRESUPUESTO Y MEDICIONES CÓDIGO RESUMEN UDS LONGITUD ANCHURA ALTURA PARCIALES CANTIDAD PRECIO IMPORTE _________________________________________________________________________________________________________________________________ PROYECTO DE RENOVACIÓN DE LAS INSTALACIONES DE ALUMBRADO PÚBLICO EXTERIOR DOCUMENTO 5. – MEDICIONES Y PRESUPUESTO pág.1615 SUBCAPÍTULO 218.03 SOPORTES Y CABLEADO
218.03.01 | SUMINISTRO E INSTALACIÓN COLUMNA TRONCOCÓNICA AM-10 H: 10 M Suministro e instalación de columna troncocónica de 10 m de altura con puerta de registro enrasada, de chapa de acero galvanizado por inmersión en caliente, 60 mm de diámetro de acoplamiento lumi- naria, y placa de acero con refuerso anular y cartelas; grado de protección IP3X - IK10, según UNE-EN 40-50. Provista de caja de conexión y protección, conductor interior para 0,6/1kV, pica de tierra. Instalada, incluyendo accesorios, conexionado y anclaje sobre cimentación; según UNE-EN 40-3-1:2013 y UNE-EN 40-3-2:2013.
218.03.02 | Canalización Alumbrado bajo acera MI de canalización de alumbrado bajo acera, con tubo de PVC corrugado liso interior de 90mm., apoyado en solera de hormigón de 5 cm., de espesor y revestido de hormigón hasta una altura de 15 cm., sobre la anterior solera, la zanja a excavar será de 30 cm.
218.03.03 | LÍNEA DE ALUMBRADO 4x6+TT16 Cu mm² Cu RVK-1KV Línea de alimentación para alumbrado público reemplazando tanto al cable actual en mal estado como a otros que no cumplen el reglamento formada por conductores de cobre 4(1x6) mm2 con aislamiento tipo RV-0,6/1 kV, incluso cable para red equipotencial tipo VV-750, canalizados bajo tubo de PVC de D=110 mm. en montaje enterrado en zanja en cualquier tipo de terreno, de dimensiones 0,40 cm. de ancho por 0,60 cm. de profundidad, instalada, transporte, montaje y conexionado.
218.03.04 | Cimentación 700x700x900mm. Bac./Col. hasta 10 m (1 lum) Ud.Cimentación para báculos y columnas, formada por un dado de hormigón en masa de 150 Kg., incluyendo codo de tubo de PVC de 90 mm. de diámetro, 1'8 mm. de espesor, 4 atmósferas, pernos de anclaje, i/excavación y transporte material sobrante
218.03.05 | Demolición pavto. Existente M² Demolición pavto. Existente, incluso retirada de productos sobrantes a vertedero o lugar de em- pleo
218.03.06 | Pav Baldosa hidráulica botones/direcional 33x33x5 cm M² de pavimiento de acera constituido por baldosa hidráulica de botones o direcional 33x33x5 cm, incluso colocación sobre 4 cm de mortero de cemento plástico y aplicación de lechada de cemento en cada pieza previo a su colocación, sellado de juntas con arena, nivelado y terminado. 1,40 37,84 _______________ TOTAL SUBCAPÍTULO 218.03 SOPORTES Y CABLEADO ... ____________ TOTAL CAPÍTULO 218 CM-27-09 - AVDA DE LAS ARTES .................................................................... 13/02/2025 Validez: Original ¦ CSV: 15250456737255512343 Verificable en: https://www.aytosalamanca.gob.es PRESUPUESTO Y MEDICIONES CÓDIGO RESUMEN UDS LONGITUD ANCHURA ALTURA PARCIALES CANTIDAD PRECIO IMPORTE _________________________________________________________________________________________________________________________________ PROYECTO DE RENOVACIÓN DE LAS INSTALACIONES DE ALUMBRADO PÚBLICO EXTERIOR DOCUMENTO 5. – MEDICIONES Y PRESUPUESTO pág.1616 CAPÍTULO 219 CM-27-11 - AVDA DE LA ALDEHUELA SUBCAPÍTULO 219.01 LUMINARIAS
219.01.01 | LUMINARIA TIPO VIAL TECEO GEN2 2 HASTA 145W Suministro e instalación de luminaria tipo Vial LED marca SOCELEC modelo TECEO GEN2 2, de hasta 145w según estudios luminotécnicos o equivalente con las mismas características técnicas funcionales y estéticas, con certificaciones ENEC, N, CB. Ensayos realizados por laboratorio inde- pendiente acreditado ENAC. Color de pintado de la luminaria en negro. Sistema óptico formado por estructura multi-lente individualizado por LED. Protector de vidrio templado y carcasa de aluminio con acabado con recubrimiento de polvo de poliéster. Óptica PMMA. Eficacia luminosa 138lm/W según estudios luminotécnicos. Temperatura de color 2700K. IRC>70. Grado de protección IK09. Grado de protección IP66. Clase II. Driver regulable varios escalones de potencia. Posibilidad de fi- jar a brazo soporte ornamental y columna de 50mm. Opción de fijación a columnas de menor diáme- tro (32mm, 42mm, 48mm, 60mm y 76mm). Temperatura de operación -40ºC a +55ºC. Cero flujos luminosos al hemisferio superior. Factor de potencia >0,9. Vida útil L95B10>100.000 horas a 25ºC, requisito de obligatorio cumplimiento para garantizar la vida útil del LED durante la garantía exigida de la luminaria fijado en 10 años. Sistema de telegestión unidireccional de la luminaria para controlar y programar las curvas de regulación de flujo horarias de mediante interfaces implementados en la lu- minaria (Cronostep, Ready2Mains, etc.). Driver con protección de sobretensión 10kV (Sistema Over Storm), este sistema es de obligado cumplimiento puesto que permite establecer la seguridad de los componentes de la luminaria frente a posibles sobretensiones, tanto transitorias como perma- nentes. Requerimientos mínimos exigibles para las luminarias con tecnología LED conforme a lo indi- cado en la guía de IDAE y del Comité Español de Iluminación. Totalmente instalada en columna o brazo y funcionando. 1,00 _______________ TOTAL SUBCAPÍTULO 219.01 LUMINARIAS .......................... SUBCAPÍTULO 219.02 CUADROS DE MANDO
219.02.01 | CUADRO DE MANDO TIPO 4 SALIDAS TRIFÁSICO Mano de obra y material para la adaptación y renovación de equipos de maniobra y protección de centro de mando existente. Revisión y reforma de cuadro existente, consistente en limpieza, revi- sión, cableado y conexionado con puesta en servicio. El cuadro de mando se deberá reformar para instalar 4 contactores de maniobra 4x25A AC1, manteniendo los circuitos de salida existentes, tam- bién se instalará equipo de protección frente a sobretensiones (transitorias y permanentes). Se inclu- ye pequeño material (cable, bornas de conexión, tornillería), documentación (Esquema unifilar, es- quema de mando, certificados de calidad). Totalmente instalado y conexionado incluido cableado in- terno del cuadro, regletas y bornas de conexionado, conexionado de líneas de alumbrado existentes. Totalmente probado y funcionando. Todo ello ejecutado según REBT. Las protecciones instaladas se certificarán de forma unitaria de acuerdo con lo previsto en los descompuestos de la presente unidad de obra. La ejecución, definición de calidades, conexionado y montaje del centro de mando se ejecu- tará conforme lo recogido en el Pliego de Condiciones Técnicas y los esquemas de conexionado de centro de mando, del apartado planos donde se han desarrollado los esquemas multifilares de una manera detalla y precisa. 1,00 836,54 _______________ TOTAL SUBCAPÍTULO 219.02 CUADROS DE MANDO ......... ____________ TOTAL CAPÍTULO 219 CM-27-11 - AVDA DE LA ALDEHUELA............................................................. 13/02/2025 Validez: Original ¦ CSV: 15250456737255512343 Verificable en: https://www.aytosalamanca.gob.es PRESUPUESTO Y MEDICIONES CÓDIGO RESUMEN UDS LONGITUD ANCHURA ALTURA PARCIALES CANTIDAD PRECIO IMPORTE _________________________________________________________________________________________________________________________________ PROYECTO DE RENOVACIÓN DE LAS INSTALACIONES DE ALUMBRADO PÚBLICO EXTERIOR DOCUMENTO 5. – MEDICIONES Y PRESUPUESTO pág.1617 CAPÍTULO 220 CM-27-13 - CMNO DEL RIO (CARRIL BICI) SUBCAPÍTULO 220.01 LUMINARIAS
220.01.01 | LUMINARIA TIPO DECORATIVA BDP265 TOWNTUNE LED HASTA 25W-2200K Suministro e instalación de luminaria tipo DECORATIVA LED marca PHILIPS modelo BDP265 TOWNTUNE o equivalente, de hasta 25w según estudios luminotécnicos o equivalente con las mis- mas características técnicas funcionales y estéticas, con certificaciones ENEC, N, CB. Ensayos realizados por laboratorio independiente acreditado ENAC. Fijación post-top desde Ø32 mm a Ø76 mm en función del adaptador o lateral. Carcasa de aluminio fundido, material óptico polimetileno meta- crilato, material del cierre óptico/lente de vidrio y equipo electrónico. Clase I, índice de protección IP66 para la luminaria completa e índice de resistencia al impacto hasta IK09, equipo electrónico de regulación autónoma programable hasta 5 pasos y entradas para DALI y 1-10V. Sistema de teleges- tión unidireccional de la luminaria para controlar y programar las curvas de regulación de flujo hora- rias de mediante interfaces implementados en la luminaria (Cronostep, Ready2Mains, etc.). Rango de temperatura ambiente -40°C a +50°C. Vida útil L96>100.000h. Protección automática contra so- bretemperatura y contra sobretensiones hasta 10KV, instalada en columna, incluyendo todo tipo de conexiones y pruebas. Temperatura de color 2200K. Con conectores NEMA 7 o Zhaga para Smart City ReadyIoT. Requerimientos mínimos exigibles para las luminarias con tecnología LED conforme a lo indicado en la guía de IDAE y del Comité Español de Iluminación. Totalmente instalada en co- lumna o brazo y funcionando.
220.01.02 | LUMINARIA TIPO DECORATIVA BDP265 TOWNTUNE LED HASTA 30W-2200K Suministro e instalación de luminaria tipo DECORATIVA LED marca PHILIPS modelo BDP265 TOWNTUNE o equivalente, de hasta 30w según estudios luminotécnicos o equivalente con las mis- mas características técnicas funcionales y estéticas, con certificaciones ENEC, N, CB. Ensayos realizados por laboratorio independiente acreditado ENAC. Fijación post-top desde Ø32 mm a Ø76 mm en función del adaptador o lateral. Carcasa de aluminio fundido, material óptico polimetileno meta- crilato, material del cierre óptico/lente de vidrio y equipo electrónico. Clase I, índice de protección IP66 para la luminaria completa e índice de resistencia al impacto hasta IK09, equipo electrónico de regulación autónoma programable hasta 5 pasos y entradas para DALI y 1-10V. Sistema de teleges- tión unidireccional de la luminaria para controlar y programar las curvas de regulación de flujo hora- rias de mediante interfaces implementados en la luminaria (Cronostep, Ready2Mains, etc.). Rango de temperatura ambiente -40°C a +50°C. Vida útil L96>100.000h. Protección automática contra so- bretemperatura y contra sobretensiones hasta 10KV, instalada en columna, incluyendo todo tipo de conexiones y pruebas. Temperatura de color 2200K. Con conectores NEMA 7 o Zhaga para Smart City ReadyIoT. Requerimientos mínimos exigibles para las luminarias con tecnología LED conforme a lo indicado en la guía de IDAE y del Comité Español de Iluminación. Totalmente instalada en co- lumna o brazo y funcionando.
220.01.03 | LUMINARIA TIPO DECORATIVA BDP265 TOWNTUNE LED HASTA 35W-2200K Suministro e instalación de luminaria tipo DECORATIVA LED marca PHILIPS modelo BDP265 TOWNTUNE o equivalente, de hasta 30w según estudios luminotécnicos o equivalente con las mis- mas características técnicas funcionales y estéticas, con certificaciones ENEC, N, CB. Ensayos realizados por laboratorio independiente acreditado ENAC. Fijación post-top desde Ø32 mm a Ø76 mm en función del adaptador o lateral. Carcasa de aluminio fundido, material óptico polimetileno meta- crilato, material del cierre óptico/lente de vidrio y equipo electrónico. Clase I, índice de protección IP66 para la luminaria completa e índice de resistencia al impacto hasta IK09, equipo electrónico de regulación autónoma programable hasta 5 pasos y entradas para DALI y 1-10V. Sistema de teleges- tión unidireccional de la luminaria para controlar y programar las curvas de regulación de flujo hora- rias de mediante interfaces implementados en la luminaria (Cronostep, Ready2Mains, etc.). Rango de temperatura ambiente -40°C a +50°C. Vida útil L96>100.000h. Protección automática contra so- bretemperatura y contra sobretensiones hasta 10KV, instalada en columna, incluyendo todo tipo de conexiones y pruebas. Temperatura de color 2200K. Con conectores NEMA 7 o Zhaga para Smart City ReadyIoT. Requerimientos mínimos exigibles para las luminarias con tecnología LED conforme a lo indicado en la guía de IDAE y del Comité Español de Iluminación. Totalmente instalada en co- lumna o brazo y funcionando. 16,00 _______________ TOTAL SUBCAPÍTULO 220.01 LUMINARIAS .......................... 13/02/2025 Validez: Original ¦ CSV: 15250456737255512343 Verificable en: https://www.aytosalamanca.gob.es PRESUPUESTO Y MEDICIONES CÓDIGO RESUMEN UDS LONGITUD ANCHURA ALTURA PARCIALES CANTIDAD PRECIO IMPORTE _________________________________________________________________________________________________________________________________ PROYECTO DE RENOVACIÓN DE LAS INSTALACIONES DE ALUMBRADO PÚBLICO EXTERIOR DOCUMENTO 5. – MEDICIONES Y PRESUPUESTO pág.1618 SUBCAPÍTULO 220.02 CUADROS DE MANDO
220.02.01 | CUADRO DE MANDO TIPO 4 SALIDAS TRIFÁSICO Mano de obra y material para la adaptación y renovación de equipos de maniobra y protección de centro de mando existente. Revisión y reforma de cuadro existente, consistente en limpieza, revi- sión, cableado y conexionado con puesta en servicio. El cuadro de mando se deberá reformar para instalar 4 contactores de maniobra 4x25A AC1, manteniendo los circuitos de salida existentes, tam- bién se instalará equipo de protección frente a sobretensiones (transitorias y permanentes). Se inclu- ye pequeño material (cable, bornas de conexión, tornillería), documentación (Esquema unifilar, es- quema de mando, certificados de calidad). Totalmente instalado y conexionado incluido cableado in- terno del cuadro, regletas y bornas de conexionado, conexionado de líneas de alumbrado existentes. Totalmente probado y funcionando. Todo ello ejecutado según REBT. Las protecciones instaladas se certificarán de forma unitaria de acuerdo con lo previsto en los descompuestos de la presente unidad de obra. La ejecución, definición de calidades, conexionado y montaje del centro de mando se ejecu- tará conforme lo recogido en el Pliego de Condiciones Técnicas y los esquemas de conexionado de centro de mando, del apartado planos donde se han desarrollado los esquemas multifilares de una manera detalla y precisa. 1,00 836,54 _______________ TOTAL SUBCAPÍTULO 220.02 CUADROS DE MANDO ......... ____________ TOTAL CAPÍTULO 220 CM-27-13 - CMNO DEL RIO (CARRIL BICI) ...................................................... 13/02/2025 Validez: Original ¦ CSV: 15250456737255512343 Verificable en: https://www.aytosalamanca.gob.es PRESUPUESTO Y MEDICIONES CÓDIGO RESUMEN UDS LONGITUD ANCHURA ALTURA PARCIALES CANTIDAD PRECIO IMPORTE _________________________________________________________________________________________________________________________________ PROYECTO DE RENOVACIÓN DE LAS INSTALACIONES DE ALUMBRADO PÚBLICO EXTERIOR DOCUMENTO 5. – MEDICIONES Y PRESUPUESTO pág.1619 CAPÍTULO 221 CM-27-14 - CMNO DEL RIO (CARRIL BICI) SUBCAPÍTULO 221.01 LUMINARIAS
221.01.01 | LUMINARIA TIPO DECORATIVA BDP265 TOWNTUNE LED HASTA 25W-2200K Suministro e instalación de luminaria tipo DECORATIVA LED marca PHILIPS modelo BDP265 TOWNTUNE o equivalente, de hasta 25w según estudios luminotécnicos o equivalente con las mis- mas características técnicas funcionales y estéticas, con certificaciones ENEC, N, CB. Ensayos realizados por laboratorio independiente acreditado ENAC. Fijación post-top desde Ø32 mm a Ø76 mm en función del adaptador o lateral. Carcasa de aluminio fundido, material óptico polimetileno meta- crilato, material del cierre óptico/lente de vidrio y equipo electrónico. Clase I, índice de protección IP66 para la luminaria completa e índice de resistencia al impacto hasta IK09, equipo electrónico de regulación autónoma programable hasta 5 pasos y entradas para DALI y 1-10V. Sistema de teleges- tión unidireccional de la luminaria para controlar y programar las curvas de regulación de flujo hora- rias de mediante interfaces implementados en la luminaria (Cronostep, Ready2Mains, etc.). Rango de temperatura ambiente -40°C a +50°C. Vida útil L96>100.000h. Protección automática contra so- bretemperatura y contra sobretensiones hasta 10KV, instalada en columna, incluyendo todo tipo de conexiones y pruebas. Temperatura de color 2200K. Con conectores NEMA 7 o Zhaga para Smart City ReadyIoT. Requerimientos mínimos exigibles para las luminarias con tecnología LED conforme a lo indicado en la guía de IDAE y del Comité Español de Iluminación. Totalmente instalada en co- lumna o brazo y funcionando.
221.01.02 | LUMINARIA TIPO DECORATIVA BDP265 TOWNTUNE LED HASTA 30W-2200K Suministro e instalación de luminaria tipo DECORATIVA LED marca PHILIPS modelo BDP265 TOWNTUNE o equivalente, de hasta 30w según estudios luminotécnicos o equivalente con las mis- mas características técnicas funcionales y estéticas, con certificaciones ENEC, N, CB. Ensayos realizados por laboratorio independiente acreditado ENAC. Fijación post-top desde Ø32 mm a Ø76 mm en función del adaptador o lateral. Carcasa de aluminio fundido, material óptico polimetileno meta- crilato, material del cierre óptico/lente de vidrio y equipo electrónico. Clase I, índice de protección IP66 para la luminaria completa e índice de resistencia al impacto hasta IK09, equipo electrónico de regulación autónoma programable hasta 5 pasos y entradas para DALI y 1-10V. Sistema de teleges- tión unidireccional de la luminaria para controlar y programar las curvas de regulación de flujo hora- rias de mediante interfaces implementados en la luminaria (Cronostep, Ready2Mains, etc.). Rango de temperatura ambiente -40°C a +50°C. Vida útil L96>100.000h. Protección automática contra so- bretemperatura y contra sobretensiones hasta 10KV, instalada en columna, incluyendo todo tipo de conexiones y pruebas. Temperatura de color 2200K. Con conectores NEMA 7 o Zhaga para Smart City ReadyIoT. Requerimientos mínimos exigibles para las luminarias con tecnología LED conforme a lo indicado en la guía de IDAE y del Comité Español de Iluminación. Totalmente instalada en co- lumna o brazo y funcionando.
221.01.03 | LUMINARIA TIPO DECORATIVA BDP265 TOWNTUNE LED HASTA 35W-2200K Suministro e instalación de luminaria tipo DECORATIVA LED marca PHILIPS modelo BDP265 TOWNTUNE o equivalente, de hasta 30w según estudios luminotécnicos o equivalente con las mis- mas características técnicas funcionales y estéticas, con certificaciones ENEC, N, CB. Ensayos realizados por laboratorio independiente acreditado ENAC. Fijación post-top desde Ø32 mm a Ø76 mm en función del adaptador o lateral. Carcasa de aluminio fundido, material óptico polimetileno meta- crilato, material del cierre óptico/lente de vidrio y equipo electrónico. Clase I, índice de protección IP66 para la luminaria completa e índice de resistencia al impacto hasta IK09, equipo electrónico de regulación autónoma programable hasta 5 pasos y entradas para DALI y 1-10V. Sistema de teleges- tión unidireccional de la luminaria para controlar y programar las curvas de regulación de flujo hora- rias de mediante interfaces implementados en la luminaria (Cronostep, Ready2Mains, etc.). Rango de temperatura ambiente -40°C a +50°C. Vida útil L96>100.000h. Protección automática contra so- bretemperatura y contra sobretensiones hasta 10KV, instalada en columna, incluyendo todo tipo de conexiones y pruebas. Temperatura de color 2200K. Con conectores NEMA 7 o Zhaga para Smart City ReadyIoT. Requerimientos mínimos exigibles para las luminarias con tecnología LED conforme a lo indicado en la guía de IDAE y del Comité Español de Iluminación. Totalmente instalada en co- lumna o brazo y funcionando. 26,00 _______________ TOTAL SUBCAPÍTULO 221.01 LUMINARIAS .......................... 13/02/2025 Validez: Original ¦ CSV: 15250456737255512343 Verificable en: https://www.aytosalamanca.gob.es PRESUPUESTO Y MEDICIONES CÓDIGO RESUMEN UDS LONGITUD ANCHURA ALTURA PARCIALES CANTIDAD PRECIO IMPORTE _________________________________________________________________________________________________________________________________ PROYECTO DE RENOVACIÓN DE LAS INSTALACIONES DE ALUMBRADO PÚBLICO EXTERIOR DOCUMENTO 5. – MEDICIONES Y PRESUPUESTO pág.1620 SUBCAPÍTULO 221.02 CUADROS DE MANDO
221.02.01 | CUADRO DE MANDO TIPO 4 SALIDAS TRIFÁSICO Mano de obra y material para la adaptación y renovación de equipos de maniobra y protección de centro de mando existente. Revisión y reforma de cuadro existente, consistente en limpieza, revi- sión, cableado y conexionado con puesta en servicio. El cuadro de mando se deberá reformar para instalar 4 contactores de maniobra 4x25A AC1, manteniendo los circuitos de salida existentes, tam- bién se instalará equipo de protección frente a sobretensiones (transitorias y permanentes). Se inclu- ye pequeño material (cable, bornas de conexión, tornillería), documentación (Esquema unifilar, es- quema de mando, certificados de calidad). Totalmente instalado y conexionado incluido cableado in- terno del cuadro, regletas y bornas de conexionado, conexionado de líneas de alumbrado existentes. Totalmente probado y funcionando. Todo ello ejecutado según REBT. Las protecciones instaladas se certificarán de forma unitaria de acuerdo con lo previsto en los descompuestos de la presente unidad de obra. La ejecución, definición de calidades, conexionado y montaje del centro de mando se ejecu- tará conforme lo recogido en el Pliego de Condiciones Técnicas y los esquemas de conexionado de centro de mando, del apartado planos donde se han desarrollado los esquemas multifilares de una manera detalla y precisa. 1,00 836,54 _______________ TOTAL SUBCAPÍTULO 221.02 CUADROS DE MANDO ......... ____________ TOTAL CAPÍTULO 221 CM-27-14 - CMNO DEL RIO (CARRIL BICI) ...................................................... 13/02/2025 Validez: Original ¦ CSV: 15250456737255512343 Verificable en: https://www.aytosalamanca.gob.es PRESUPUESTO Y MEDICIONES CÓDIGO RESUMEN UDS LONGITUD ANCHURA ALTURA PARCIALES CANTIDAD PRECIO IMPORTE _________________________________________________________________________________________________________________________________ PROYECTO DE RENOVACIÓN DE LAS INSTALACIONES DE ALUMBRADO PÚBLICO EXTERIOR DOCUMENTO 5. – MEDICIONES Y PRESUPUESTO pág.1621 CAPÍTULO 222 CM-27-15 - PARQUE HUERTA DE LOS JESUITAS SUBCAPÍTULO 222.01 LUMINARIAS
222.01.01 | LUMINARIA TIPO VIAL BGP703 LUMA GEN2 LED HASTA 45W Suministro e instalación de luminaria tipo vial LED marca PHILIPS modelo BGP703 LUMA GEN2 o equivalente, de hasta 45w según estudios luminotécnicos o equivalente con las mismas caracterís- ticas técnicas funcionales y estéticas, con certificaciones ENEC, N, CB. Ensayos realizados por laboratorio independiente acreditado ENAC. Fijación post-top desde Ø32 mm a Ø76 mm en función del adaptador o lateral. Carcasa de aluminio fundido, material óptico polimetileno metacrilato, material del cierre óptico/lente de vidrio y equipo electrónico. Clase I, índice de protección IP66 para la lumi- naria completa e índice de resistencia al impacto hasta IK10, equipo electrónico de regulación autóno- ma programable hasta 5 pasos y entradas para DALI y 1-10V. Sistema de telegestión unidireccional de la luminaria para controlar y programar las curvas de regulación de flujo horarias de mediante in- terfaces implementados en la luminaria (Cronostep, Ready2Mains, etc.). Rango de temperatura am- biente -40°C a +50°C. Vida útil L96>100.000h. Protección automática contra sobretemperatura y contra sobretensiones hasta 10KV, instalada en columna, incluyendo todo tipo de conexiones y prue- bas. Temperatura de color 2700K. Requerimientos mínimos exigibles para las luminarias con tecnolo- gía LED conforme a lo indicado en la guía de IDAE y del Comité Español de Iluminación. Totalmente instalada en columna o brazo y funcionando.
222.01.02 | LUMINARIA TIPO VIAL TECEO GEN2 2 HASTA 55W Suministro e instalación de luminaria tipo Vial LED marca SOCELEC modelo TECEO GEN2 2, de hasta 55w según estudios luminotécnicos o equivalente con las mismas características técnicas fun- cionales y estéticas, con certificaciones ENEC, N, CB. Ensayos realizados por laboratorio indepen- diente acreditado ENAC. Color de pintado de la luminaria en negro. Sistema óptico formado por es- tructura multi-lente individualizado por LED. Protector de vidrio templado y carcasa de aluminio con acabado con recubrimiento de polvo de poliéster. Óptica PMMA. Eficacia luminosa 138lm/W según estudios luminotécnicos. Temperatura de color 2700K. IRC>70. Grado de protección IK09. Grado de protección IP66. Clase II. Driver regulable varios escalones de potencia. Posibilidad de fijar a brazo soporte ornamental y columna de 50mm. Opción de fijación a columnas de menor diámetro (32mm, 42mm, 48mm, 60mm y 76mm). Temperatura de operación -40ºC a +55ºC. Cero flujos luminosos al hemisferio superior. Factor de potencia >0,9. Vida útil L95B10>100.000 horas a 25ºC, requisito de obligatorio cumplimiento para garantizar la vida útil del LED durante la garantía exigida de la luminaria fijado en 10 años. Sistema de telegestión unidireccional de la luminaria para controlar y programar las curvas de regulación de flujo horarias de mediante interfaces implementados en la luminaria (Cronos- tep, Ready2Mains, etc.). Driver con protección de sobretensión 10kV (Sistema Over Storm), este sistema es de obligado cumplimiento puesto que permite establecer la seguridad de los componentes de la luminaria frente a posibles sobretensiones, tanto transitorias como permanentes. Requerimientos mínimos exigibles para las luminarias con tecnología LED conforme a lo indicado en la guía de IDAE y del Comité Español de Iluminación. Totalmente instalada en columna o brazo y funcionando.
222.01.03 | LUMINARIA TIPO VIAL TECEO GEN2 2 HASTA 70W Suministro e instalación de luminaria tipo Vial LED marca SOCELEC modelo TECEO GEN2 2, de hasta 70w según estudios luminotécnicos o equivalente con las mismas características técnicas fun- cionales y estéticas, con certificaciones ENEC, N, CB. Ensayos realizados por laboratorio indepen- diente acreditado ENAC. Color de pintado de la luminaria en negro. Sistema óptico formado por es- tructura multi-lente individualizado por LED. Protector de vidrio templado y carcasa de aluminio con acabado con recubrimiento de polvo de poliéster. Óptica PMMA. Eficacia luminosa 138lm/W según estudios luminotécnicos. Temperatura de color 2700K. IRC>70. Grado de protección IK09. Grado de protección IP66. Clase II. Driver regulable varios escalones de potencia. Posibilidad de fijar a brazo soporte ornamental y columna de 50mm. Opción de fijación a columnas de menor diámetro (32mm, 42mm, 48mm, 60mm y 76mm). Temperatura de operación -40ºC a +55ºC. Cero flujos luminosos al hemisferio superior. Factor de potencia >0,9. Vida útil L95B10>100.000 horas a 25ºC, requisito de obligatorio cumplimiento para garantizar la vida útil del LED durante la garantía exigida de la luminaria fijado en 10 años. Sistema de telegestión unidireccional de la luminaria para controlar y programar las curvas de regulación de flujo horarias de mediante interfaces implementados en la luminaria (Cronos- tep, Ready2Mains, etc.). Driver con protección de sobretensión 10kV (Sistema Over Storm), este sistema es de obligado cumplimiento puesto que permite establecer la seguridad de los componentes de la luminaria frente a posibles sobretensiones, tanto transitorias como permanentes. Requerimientos mínimos exigibles para las luminarias con tecnología LED conforme a lo indicado en la guía de IDAE y del Comité Español de Iluminación. Totalmente instalada en columna o brazo y funcionando. 14,00 _______________ TOTAL SUBCAPÍTULO 222.01 LUMINARIAS .......................... 13/02/2025 Validez: Original ¦ CSV: 15250456737255512343 Verificable en: https://www.aytosalamanca.gob.es PRESUPUESTO Y MEDICIONES CÓDIGO RESUMEN UDS LONGITUD ANCHURA ALTURA PARCIALES CANTIDAD PRECIO IMPORTE _________________________________________________________________________________________________________________________________ PROYECTO DE RENOVACIÓN DE LAS INSTALACIONES DE ALUMBRADO PÚBLICO EXTERIOR DOCUMENTO 5. – MEDICIONES Y PRESUPUESTO pág.1622 SUBCAPÍTULO 222.02 CUADROS DE MANDO
222.02.01 | CUADRO DE MANDO TIPO 4 SALIDAS TRIFÁSICO Mano de obra y material para la adaptación y renovación de equipos de maniobra y protección de centro de mando existente. Revisión y reforma de cuadro existente, consistente en limpieza, revi- sión, cableado y conexionado con puesta en servicio. El cuadro de mando se deberá reformar para instalar 4 contactores de maniobra 4x25A AC1, manteniendo los circuitos de salida existentes, tam- bién se instalará equipo de protección frente a sobretensiones (transitorias y permanentes). Se inclu- ye pequeño material (cable, bornas de conexión, tornillería), documentación (Esquema unifilar, es- quema de mando, certificados de calidad). Totalmente instalado y conexionado incluido cableado in- terno del cuadro, regletas y bornas de conexionado, conexionado de líneas de alumbrado existentes. Totalmente probado y funcionando. Todo ello ejecutado según REBT. Las protecciones instaladas se certificarán de forma unitaria de acuerdo con lo previsto en los descompuestos de la presente unidad de obra. La ejecución, definición de calidades, conexionado y montaje del centro de mando se ejecu- tará conforme lo recogido en el Pliego de Condiciones Técnicas y los esquemas de conexionado de centro de mando, del apartado planos donde se han desarrollado los esquemas multifilares de una manera detalla y precisa. 1,00 _______________ TOTAL SUBCAPÍTULO 222.02 CUADROS DE MANDO ......... SUBCAPÍTULO 222.03 SOPORTES Y CABLEADO
222.03.01 | DESMONTAJE SOPORTE DUNE-REVERVERE MAYOR 8 M Desmontaje de brazo sobre columna modelo DUNE y REVERVERE V1, columna de altura supe- rior de 8 m y transporte del mismo a vertedero o almacén municipal. 16,00 37,28 _______________ TOTAL SUBCAPÍTULO 222.03 SOPORTES Y CABLEADO ... ____________ TOTAL CAPÍTULO 222 CM-27-15 - PARQUE HUERTA DE LOS JESUITAS ......................................... 13/02/2025 Validez: Original ¦ CSV: 15250456737255512343 Verificable en: https://www.aytosalamanca.gob.es PRESUPUESTO Y MEDICIONES CÓDIGO RESUMEN UDS LONGITUD ANCHURA ALTURA PARCIALES CANTIDAD PRECIO IMPORTE _________________________________________________________________________________________________________________________________ PROYECTO DE RENOVACIÓN DE LAS INSTALACIONES DE ALUMBRADO PÚBLICO EXTERIOR DOCUMENTO 5. – MEDICIONES Y PRESUPUESTO pág.1623 CAPÍTULO 223 CM-27-16 - PARQUE DE LA ALDEHUELA DE LOS GUZMANES SUBCAPÍTULO 223.01 LUMINARIAS
223.01.01 | LUMINARIA TIPO DECORATIVA BDP265 TOWNTUNE LED HASTA 25W-2200K Suministro e instalación de luminaria tipo DECORATIVA LED marca PHILIPS modelo BDP265 TOWNTUNE o equivalente, de hasta 25w según estudios luminotécnicos o equivalente con las mis- mas características técnicas funcionales y estéticas, con certificaciones ENEC, N, CB. Ensayos realizados por laboratorio independiente acreditado ENAC. Fijación post-top desde Ø32 mm a Ø76 mm en función del adaptador o lateral. Carcasa de aluminio fundido, material óptico polimetileno meta- crilato, material del cierre óptico/lente de vidrio y equipo electrónico. Clase I, índice de protección IP66 para la luminaria completa e índice de resistencia al impacto hasta IK09, equipo electrónico de regulación autónoma programable hasta 5 pasos y entradas para DALI y 1-10V. Sistema de teleges- tión unidireccional de la luminaria para controlar y programar las curvas de regulación de flujo hora- rias de mediante interfaces implementados en la luminaria (Cronostep, Ready2Mains, etc.). Rango de temperatura ambiente -40°C a +50°C. Vida útil L96>100.000h. Protección automática contra so- bretemperatura y contra sobretensiones hasta 10KV, instalada en columna, incluyendo todo tipo de conexiones y pruebas. Temperatura de color 2200K. Con conectores NEMA 7 o Zhaga para Smart City ReadyIoT. Requerimientos mínimos exigibles para las luminarias con tecnología LED conforme a lo indicado en la guía de IDAE y del Comité Español de Iluminación. Totalmente instalada en co- lumna o brazo y funcionando.
223.01.02 | LUMINARIA TIPO DECORATIVA BDP265 TOWNTUNE LED HASTA 30W-2200K Suministro e instalación de luminaria tipo DECORATIVA LED marca PHILIPS modelo BDP265 TOWNTUNE o equivalente, de hasta 30w según estudios luminotécnicos o equivalente con las mis- mas características técnicas funcionales y estéticas, con certificaciones ENEC, N, CB. Ensayos realizados por laboratorio independiente acreditado ENAC. Fijación post-top desde Ø32 mm a Ø76 mm en función del adaptador o lateral. Carcasa de aluminio fundido, material óptico polimetileno meta- crilato, material del cierre óptico/lente de vidrio y equipo electrónico. Clase I, índice de protección IP66 para la luminaria completa e índice de resistencia al impacto hasta IK09, equipo electrónico de regulación autónoma programable hasta 5 pasos y entradas para DALI y 1-10V. Sistema de teleges- tión unidireccional de la luminaria para controlar y programar las curvas de regulación de flujo hora- rias de mediante interfaces implementados en la luminaria (Cronostep, Ready2Mains, etc.). Rango de temperatura ambiente -40°C a +50°C. Vida útil L96>100.000h. Protección automática contra so- bretemperatura y contra sobretensiones hasta 10KV, instalada en columna, incluyendo todo tipo de conexiones y pruebas. Temperatura de color 2200K. Con conectores NEMA 7 o Zhaga para Smart City ReadyIoT. Requerimientos mínimos exigibles para las luminarias con tecnología LED conforme a lo indicado en la guía de IDAE y del Comité Español de Iluminación. Totalmente instalada en co- lumna o brazo y funcionando.
223.01.03 | LUMINARIA TIPO DECORATIVA BDP265 TOWNTUNE LED HASTA 35W-2200K Suministro e instalación de luminaria tipo DECORATIVA LED marca PHILIPS modelo BDP265 TOWNTUNE o equivalente, de hasta 30w según estudios luminotécnicos o equivalente con las mis- mas características técnicas funcionales y estéticas, con certificaciones ENEC, N, CB. Ensayos realizados por laboratorio independiente acreditado ENAC. Fijación post-top desde Ø32 mm a Ø76 mm en función del adaptador o lateral. Carcasa de aluminio fundido, material óptico polimetileno meta- crilato, material del cierre óptico/lente de vidrio y equipo electrónico. Clase I, índice de protección IP66 para la luminaria completa e índice de resistencia al impacto hasta IK09, equipo electrónico de regulación autónoma programable hasta 5 pasos y entradas para DALI y 1-10V. Sistema de teleges- tión unidireccional de la luminaria para controlar y programar las curvas de regulación de flujo hora- rias de mediante interfaces implementados en la luminaria (Cronostep, Ready2Mains, etc.). Rango de temperatura ambiente -40°C a +50°C. Vida útil L96>100.000h. Protección automática contra so- bretemperatura y contra sobretensiones hasta 10KV, instalada en columna, incluyendo todo tipo de conexiones y pruebas. Temperatura de color 2200K. Con conectores NEMA 7 o Zhaga para Smart City ReadyIoT. Requerimientos mínimos exigibles para las luminarias con tecnología LED conforme a lo indicado en la guía de IDAE y del Comité Español de Iluminación. Totalmente instalada en co- lumna o brazo y funcionando. 11,00 _______________ TOTAL SUBCAPÍTULO 223.01 LUMINARIAS .......................... 13/02/2025 Validez: Original ¦ CSV: 15250456737255512343 Verificable en: https://www.aytosalamanca.gob.es PRESUPUESTO Y MEDICIONES CÓDIGO RESUMEN UDS LONGITUD ANCHURA ALTURA PARCIALES CANTIDAD PRECIO IMPORTE _________________________________________________________________________________________________________________________________ PROYECTO DE RENOVACIÓN DE LAS INSTALACIONES DE ALUMBRADO PÚBLICO EXTERIOR DOCUMENTO 5. – MEDICIONES Y PRESUPUESTO pág.1624 SUBCAPÍTULO 223.02 CUADROS DE MANDO
223.02.01 | CUADRO DE MANDO TIPO 4 SALIDAS TRIFÁSICO Mano de obra y material para la adaptación y renovación de equipos de maniobra y protección de centro de mando existente. Revisión y reforma de cuadro existente, consistente en limpieza, revi- sión, cableado y conexionado con puesta en servicio. El cuadro de mando se deberá reformar para instalar 4 contactores de maniobra 4x25A AC1, manteniendo los circuitos de salida existentes, tam- bién se instalará equipo de protección frente a sobretensiones (transitorias y permanentes). Se inclu- ye pequeño material (cable, bornas de conexión, tornillería), documentación (Esquema unifilar, es- quema de mando, certificados de calidad). Totalmente instalado y conexionado incluido cableado in- terno del cuadro, regletas y bornas de conexionado, conexionado de líneas de alumbrado existentes. Totalmente probado y funcionando. Todo ello ejecutado según REBT. Las protecciones instaladas se certificarán de forma unitaria de acuerdo con lo previsto en los descompuestos de la presente unidad de obra. La ejecución, definición de calidades, conexionado y montaje del centro de mando se ejecu- tará conforme lo recogido en el Pliego de Condiciones Técnicas y los esquemas de conexionado de centro de mando, del apartado planos donde se han desarrollado los esquemas multifilares de una manera detalla y precisa. 1,00 836,54 _______________ TOTAL SUBCAPÍTULO 223.02 CUADROS DE MANDO ......... ____________ TOTAL CAPÍTULO 223 CM-27-16 - PARQUE DE LA ALDEHUELA DE LOS GUZMANES ................... 13/02/2025 Validez: Original ¦ CSV: 15250456737255512343 Verificable en: https://www.aytosalamanca.gob.es PRESUPUESTO Y MEDICIONES CÓDIGO RESUMEN UDS LONGITUD ANCHURA ALTURA PARCIALES CANTIDAD PRECIO IMPORTE _________________________________________________________________________________________________________________________________ PROYECTO DE RENOVACIÓN DE LAS INSTALACIONES DE ALUMBRADO PÚBLICO EXTERIOR DOCUMENTO 5. – MEDICIONES Y PRESUPUESTO pág.1625 CAPÍTULO 224 CM-27-24 - CALLE BOGOTA SUBCAPÍTULO 224.01 LUMINARIAS
224.01.01 | LUMINARIA TIPO VIAL NAT M ISTANIUM LED HASTA 115W Suministro e instalación de luminaria tipo VIAL LED marca SIMON modelo NATH M ISTANIUM o equivalente, de hasta 115w según estudios luminotécnicos o equivalente con las mismas característi- cas técnicas funcionales y estéticas, con certificaciones ENEC, N, CB. Ensayos realizados por la- boratorio independiente acreditado ENAC. Fijación post-top o lateral desde Ø34 mm a Ø76 mm en función del adaptador, cubierta plana con sistema de refrigeración interno en forma de panal para la refrigeración de los LEDs, sin aletas visibles, difusor de vidrio transparente plano para facilitar su lim- pieza y evitar la radiación UV en las ópticas, y equipo electrónico. Clase I, índice de protección IP66 para la luminaria completa, con válvula depresora para mantener constante la presión y evitar la entrada de humedad, e índice de resistencia al impacto hasta IK08, equipo electrónico de regula- ción autónoma programable hasta 5 pasos y entradas para DALI y 1-10V. Sistema de telegestión unidireccional de la luminaria para controlar y programar las curvas de regulación de flujo horarias de mediante interfaces implementados en la luminaria (Cronostep, Ready2Mains, etc.). Protección auto- mática contra sobretemperatura y contra sobretensiones hasta 10KV, instalada en columna, incluyen- do todo tipo de conexiones y pruebas. Temperatura de color 2700K. Requerimientos mínimos exigi- bles para las luminarias con tecnología LED conforme a lo indicado en la guía de IDAE y del Comité Español de Iluminación. Totalmente instalada en columna o brazo y funcionando. 1,00 _______________ TOTAL SUBCAPÍTULO 224.01 LUMINARIAS .......................... SUBCAPÍTULO 224.02 CUADROS DE MANDO
224.02.01 | CUADRO DE MANDO TIPO 4 SALIDAS TRIFÁSICO Mano de obra y material para la adaptación y renovación de equipos de maniobra y protección de centro de mando existente. Revisión y reforma de cuadro existente, consistente en limpieza, revi- sión, cableado y conexionado con puesta en servicio. El cuadro de mando se deberá reformar para instalar 4 contactores de maniobra 4x25A AC1, manteniendo los circuitos de salida existentes, tam- bién se instalará equipo de protección frente a sobretensiones (transitorias y permanentes). Se inclu- ye pequeño material (cable, bornas de conexión, tornillería), documentación (Esquema unifilar, es- quema de mando, certificados de calidad). Totalmente instalado y conexionado incluido cableado in- terno del cuadro, regletas y bornas de conexionado, conexionado de líneas de alumbrado existentes. Totalmente probado y funcionando. Todo ello ejecutado según REBT. Las protecciones instaladas se certificarán de forma unitaria de acuerdo con lo previsto en los descompuestos de la presente unidad de obra. La ejecución, definición de calidades, conexionado y montaje del centro de mando se ejecu- tará conforme lo recogido en el Pliego de Condiciones Técnicas y los esquemas de conexionado de centro de mando, del apartado planos donde se han desarrollado los esquemas multifilares de una manera detalla y precisa. 1,00 836,54 _______________ TOTAL SUBCAPÍTULO 224.02 CUADROS DE MANDO ......... ____________ TOTAL CAPÍTULO 224 CM-27-24 - CALLE BOGOTA ............................................................................. 13/02/2025 Validez: Original ¦ CSV: 15250456737255512343 Verificable en: https://www.aytosalamanca.gob.es PRESUPUESTO Y MEDICIONES CÓDIGO RESUMEN UDS LONGITUD ANCHURA ALTURA PARCIALES CANTIDAD PRECIO IMPORTE _________________________________________________________________________________________________________________________________ PROYECTO DE RENOVACIÓN DE LAS INSTALACIONES DE ALUMBRADO PÚBLICO EXTERIOR DOCUMENTO 5. – MEDICIONES Y PRESUPUESTO pág.1626 CAPÍTULO 225 CM-27-25 - AVDA REINA BERENGUELA SUBCAPÍTULO 225.01 LUMINARIAS
225.01.01 | LUMINARIA TIPO TRONCOCÓNICA MERAK SYF LED HASTA 40W Suministro e instalación de luminaria tipo TRONCOCÓNICA LED marca SIMON modelo MERAK SYF o equivalente, de hasta 40w según estudios luminotécnicos o equivalente con las mismas ca- racterísticas técnicas funcionales y estéticas, con certificaciones ENEC, N, CB. Ensayos realiza- dos por laboratorio independiente acreditado ENAC. Fijación post-top desde Ø34 mm a Ø76 mm en función del adaptador, mediante dos brazos en forma de Y, cubierta plana con sistema de refrigera- ción interno en forma de panal para la refrigeración de los LEDs, sin aletas visibles, difusor de vidrio transparente plano para facilitar su limpieza y evitar la radiación UV en las ópticas, y equipo electró- nico. Clase I, índice de protección IP66 para la luminaria completa, con válvula depresora para man- tener constante la presión y evitar la entrada de humedad, e índice de resistencia al impacto hasta IK10, equipo electrónico de regulación autónoma programable hasta 5 pasos y entradas para DALI y 1-10V. Sistema de telegestión unidireccional de la luminaria para controlar y programar las curvas de regulación de flujo horarias de mediante interfaces implementados en la luminaria (Cronostep, Re- ady2Mains, etc.). Protección automática contra sobretemperatura y contra sobretensiones hasta 10KV, instalada en columna, incluyendo todo tipo de conexiones y pruebas. Temperatura de color 2700K. Requerimientos mínimos exigibles para las luminarias con tecnología LED conforme a lo indi- cado en la guía de IDAE y del Comité Español de Iluminación. Totalmente instalada en columna o brazo y funcionando. 4,00 _______________ TOTAL SUBCAPÍTULO 225.01 LUMINARIAS .......................... SUBCAPÍTULO 225.02 CUADROS DE MANDO
225.02.01 | CUADRO DE MANDO TIPO 4 SALIDAS TRIFÁSICO Mano de obra y material para la adaptación y renovación de equipos de maniobra y protección de centro de mando existente. Revisión y reforma de cuadro existente, consistente en limpieza, revi- sión, cableado y conexionado con puesta en servicio. El cuadro de mando se deberá reformar para instalar 4 contactores de maniobra 4x25A AC1, manteniendo los circuitos de salida existentes, tam- bién se instalará equipo de protección frente a sobretensiones (transitorias y permanentes). Se inclu- ye pequeño material (cable, bornas de conexión, tornillería), documentación (Esquema unifilar, es- quema de mando, certificados de calidad). Totalmente instalado y conexionado incluido cableado in- terno del cuadro, regletas y bornas de conexionado, conexionado de líneas de alumbrado existentes. Totalmente probado y funcionando. Todo ello ejecutado según REBT. Las protecciones instaladas se certificarán de forma unitaria de acuerdo con lo previsto en los descompuestos de la presente unidad de obra. La ejecución, definición de calidades, conexionado y montaje del centro de mando se ejecu- tará conforme lo recogido en el Pliego de Condiciones Técnicas y los esquemas de conexionado de centro de mando, del apartado planos donde se han desarrollado los esquemas multifilares de una manera detalla y precisa. 1,00 836,54 _______________ TOTAL SUBCAPÍTULO 225.02 CUADROS DE MANDO ......... ____________ TOTAL CAPÍTULO 225 CM-27-25 - AVDA REINA BERENGUELA ......................................................... 13/02/2025 Validez: Original ¦ CSV: 15250456737255512343 Verificable en: https://www.aytosalamanca.gob.es PRESUPUESTO Y MEDICIONES CÓDIGO RESUMEN UDS LONGITUD ANCHURA ALTURA PARCIALES CANTIDAD PRECIO IMPORTE _________________________________________________________________________________________________________________________________ PROYECTO DE RENOVACIÓN DE LAS INSTALACIONES DE ALUMBRADO PÚBLICO EXTERIOR DOCUMENTO 5. – MEDICIONES Y PRESUPUESTO pág.1627 CAPÍTULO 226 CM-27-27 - AVDA FERNANDO III EL SANTO SUBCAPÍTULO 226.01 LUMINARIAS
226.01.01 | LUMINARIA TIPO VIAL TECEO GEN2 2 HASTA 145W Suministro e instalación de luminaria tipo Vial LED marca SOCELEC modelo TECEO GEN2 2, de hasta 145w según estudios luminotécnicos o equivalente con las mismas características técnicas funcionales y estéticas, con certificaciones ENEC, N, CB. Ensayos realizados por laboratorio inde- pendiente acreditado ENAC. Color de pintado de la luminaria en negro. Sistema óptico formado por estructura multi-lente individualizado por LED. Protector de vidrio templado y carcasa de aluminio con acabado con recubrimiento de polvo de poliéster. Óptica PMMA. Eficacia luminosa 138lm/W según estudios luminotécnicos. Temperatura de color 2700K. IRC>70. Grado de protección IK09. Grado de protección IP66. Clase II. Driver regulable varios escalones de potencia. Posibilidad de fi- jar a brazo soporte ornamental y columna de 50mm. Opción de fijación a columnas de menor diáme- tro (32mm, 42mm, 48mm, 60mm y 76mm). Temperatura de operación -40ºC a +55ºC. Cero flujos luminosos al hemisferio superior. Factor de potencia >0,9. Vida útil L95B10>100.000 horas a 25ºC, requisito de obligatorio cumplimiento para garantizar la vida útil del LED durante la garantía exigida de la luminaria fijado en 10 años. Sistema de telegestión unidireccional de la luminaria para controlar y programar las curvas de regulación de flujo horarias de mediante interfaces implementados en la lu- minaria (Cronostep, Ready2Mains, etc.). Driver con protección de sobretensión 10kV (Sistema Over Storm), este sistema es de obligado cumplimiento puesto que permite establecer la seguridad de los componentes de la luminaria frente a posibles sobretensiones, tanto transitorias como perma- nentes. Requerimientos mínimos exigibles para las luminarias con tecnología LED conforme a lo indi- cado en la guía de IDAE y del Comité Español de Iluminación. Totalmente instalada en columna o brazo y funcionando.
226.01.02 | LUMINARIA TIPO VIAL BGP703 LUMA GEN2 LED HASTA 60W Suministro e instalación de luminaria tipo vial LED marca PHILIPS modelo BGP703 LUMA GEN2 o equivalente, de hasta 60w según estudios luminotécnicos o equivalente con las mismas caracterís- ticas técnicas funcionales y estéticas, con certificaciones ENEC, N, CB. Ensayos realizados por laboratorio independiente acreditado ENAC. Fijación post-top desde Ø32 mm a Ø76 mm en función del adaptador o lateral. Carcasa de aluminio fundido, material óptico polimetileno metacrilato, material del cierre óptico/lente de vidrio y equipo electrónico. Clase I, índice de protección IP66 para la lumi- naria completa e índice de resistencia al impacto hasta IK10, equipo electrónico de regulación autóno- ma programable hasta 5 pasos y entradas para DALI y 1-10V. Sistema de telegestión unidireccional de la luminaria para controlar y programar las curvas de regulación de flujo horarias de mediante in- terfaces implementados en la luminaria (Cronostep, Ready2Mains, etc.). Rango de temperatura am- biente -40°C a +50°C. Vida útil L96>100.000h. Protección automática contra sobretemperatura y contra sobretensiones hasta 10KV, instalada en columna, incluyendo todo tipo de conexiones y prue- bas. Temperatura de color 2700K. Requerimientos mínimos exigibles para las luminarias con tecnolo- gía LED conforme a lo indicado en la guía de IDAE y del Comité Español de Iluminación. Totalmente instalada en columna o brazo y funcionando.
226.01.03 | LUMINARIA TIPO VIAL BGP704 LUMA GEN2 LED HASTA 100W Suministro e instalación de luminaria tipo vial LED marca PHILIPS modelo BGP704 LUMA GEN2 o equivalente, de hasta 100w según estudios luminotécnicos o equivalente con las mismas caracte- rísticas técnicas funcionales y estéticas, con certificaciones ENEC, N, CB. Ensayos realizados por laboratorio independiente acreditado ENAC. Fijación post-top desde Ø32 mm a Ø76 mm en función del adaptador o lateral. Carcasa de aluminio fundido, material óptico polimetileno metacrilato, material del cierre óptico/lente de vidrio y equipo electrónico. Clase I, índice de protección IP66 para la lumi- naria completa e índice de resistencia al impacto hasta IK10, equipo electrónico de regulación autóno- ma programable hasta 5 pasos y entradas para DALI y 1-10V. Sistema de telegestión unidireccional de la luminaria para controlar y programar las curvas de regulación de flujo horarias de mediante in- terfaces implementados en la luminaria (Cronostep, Ready2Mains, etc.). Rango de temperatura am- biente -40°C a +50°C. Vida útil L96>100.000h. Protección automática contra sobretemperatura y contra sobretensiones hasta 10KV, instalada en columna, incluyendo todo tipo de conexiones y prue- bas. Temperatura de color 2700K. Requerimientos mínimos exigibles para las luminarias con tecnolo- gía LED conforme a lo indicado en la guía de IDAE y del Comité Español de Iluminación. Totalmente instalada en columna o brazo y funcionando. 3,00 _______________ TOTAL SUBCAPÍTULO 226.01 LUMINARIAS .......................... 13/02/2025 Validez: Original ¦ CSV: 15250456737255512343 Verificable en: https://www.aytosalamanca.gob.es PRESUPUESTO Y MEDICIONES CÓDIGO RESUMEN UDS LONGITUD ANCHURA ALTURA PARCIALES CANTIDAD PRECIO IMPORTE _________________________________________________________________________________________________________________________________ PROYECTO DE RENOVACIÓN DE LAS INSTALACIONES DE ALUMBRADO PÚBLICO EXTERIOR DOCUMENTO 5. – MEDICIONES Y PRESUPUESTO pág.1628 SUBCAPÍTULO 226.02 CUADROS DE MANDO
226.02.01 | CUADRO DE MANDO TIPO 4 SALIDAS TRIFÁSICO Mano de obra y material para la adaptación y renovación de equipos de maniobra y protección de centro de mando existente. Revisión y reforma de cuadro existente, consistente en limpieza, revi- sión, cableado y conexionado con puesta en servicio. El cuadro de mando se deberá reformar para instalar 4 contactores de maniobra 4x25A AC1, manteniendo los circuitos de salida existentes, tam- bién se instalará equipo de protección frente a sobretensiones (transitorias y permanentes). Se inclu- ye pequeño material (cable, bornas de conexión, tornillería), documentación (Esquema unifilar, es- quema de mando, certificados de calidad). Totalmente instalado y conexionado incluido cableado in- terno del cuadro, regletas y bornas de conexionado, conexionado de líneas de alumbrado existentes. Totalmente probado y funcionando. Todo ello ejecutado según REBT. Las protecciones instaladas se certificarán de forma unitaria de acuerdo con lo previsto en los descompuestos de la presente unidad de obra. La ejecución, definición de calidades, conexionado y montaje del centro de mando se ejecu- tará conforme lo recogido en el Pliego de Condiciones Técnicas y los esquemas de conexionado de centro de mando, del apartado planos donde se han desarrollado los esquemas multifilares de una manera detalla y precisa. 1,00 836,54 _______________ TOTAL SUBCAPÍTULO 226.02 CUADROS DE MANDO ......... ____________ TOTAL CAPÍTULO 226 CM-27-27 - AVDA FERNANDO III EL SANTO ................................................... 13/02/2025 Validez: Original ¦ CSV: 15250456737255512343 Verificable en: https://www.aytosalamanca.gob.es PRESUPUESTO Y MEDICIONES CÓDIGO RESUMEN UDS LONGITUD ANCHURA ALTURA PARCIALES CANTIDAD PRECIO IMPORTE _________________________________________________________________________________________________________________________________ PROYECTO DE RENOVACIÓN DE LAS INSTALACIONES DE ALUMBRADO PÚBLICO EXTERIOR DOCUMENTO 5. – MEDICIONES Y PRESUPUESTO pág.1629 CAPÍTULO 227 CM-27-28 - PNTE JUAN CARLOS I SUBCAPÍTULO 227.01 LUMINARIAS
227.01.01 | LUMINARIA TIPO VIAL TECEO GEN2 2 HASTA 45W-2200K Suministro e instalación de luminaria tipo Vial LED marca SOCELEC modelo TECEO GEN2 2, de hasta 45w según estudios luminotécnicos o equivalente con las mismas características técnicas fun- cionales y estéticas, con certificaciones ENEC, N, CB. Ensayos realizados por laboratorio indepen- diente acreditado ENAC. Color de pintado de la luminaria en negro. Sistema óptico formado por es- tructura multi-lente individualizado por LED. Protector de vidrio templado y carcasa de aluminio con acabado con recubrimiento de polvo de poliéster. Óptica PMMA. Eficacia luminosa 138lm/W según estudios luminotécnicos. Temperatura de color 2200K. IRC>70. Grado de protección IK09. Grado de protección IP66. Clase II. Driver regulable varios escalones de potencia. Posibilidad de fijar a brazo soporte ornamental y columna de 50mm. Opción de fijación a columnas de menor diámetro (32mm, 42mm, 48mm, 60mm y 76mm). Temperatura de operación -40ºC a +55ºC. Cero flujos luminosos al hemisferio superior. Factor de potencia >0,9. Vida útil L95B10>100.000 horas a 25ºC, requisito de obligatorio cumplimiento para garantizar la vida útil del LED durante la garantía exigida de la luminaria fijado en 10 años. Sistema de telegestión unidireccional de la luminaria para controlar y programar las curvas de regulación de flujo horarias de mediante interfaces implementados en la luminaria (Cronos- tep, Ready2Mains, etc.). Driver con protección de sobretensión 10kV (Sistema Over Storm), este sistema es de obligado cumplimiento puesto que permite establecer la seguridad de los componentes de la luminaria frente a posibles sobretensiones, tanto transitorias como permanentes. Requerimientos mínimos exigibles para las luminarias con tecnología LED conforme a lo indicado en la guía de IDAE y del Comité Español de Iluminación. Totalmente instalada en columna o brazo y funcionando.
227.01.02 | LUMINARIA TIPO VIAL TECEO GEN2 2 HASTA 50W-2200K Suministro e instalación de luminaria tipo Vial LED marca SOCELEC modelo TECEO GEN2 2, de hasta 50w según estudios luminotécnicos o equivalente con las mismas características técnicas fun- cionales y estéticas, con certificaciones ENEC, N, CB. Ensayos realizados por laboratorio indepen- diente acreditado ENAC. Color de pintado de la luminaria en negro. Sistema óptico formado por es- tructura multi-lente individualizado por LED. Protector de vidrio templado y carcasa de aluminio con acabado con recubrimiento de polvo de poliéster. Óptica PMMA. Eficacia luminosa 138lm/W según estudios luminotécnicos. Temperatura de color 2200K. IRC>70. Grado de protección IK09. Grado de protección IP66. Clase II. Driver regulable varios escalones de potencia. Posibilidad de fijar a brazo soporte ornamental y columna de 50mm. Opción de fijación a columnas de menor diámetro (32mm, 42mm, 48mm, 60mm y 76mm). Temperatura de operación -40ºC a +55ºC. Cero flujos luminosos al hemisferio superior. Factor de potencia >0,9. Vida útil L95B10>100.000 horas a 25ºC, requisito de obligatorio cumplimiento para garantizar la vida útil del LED durante la garantía exigida de la luminaria fijado en 10 años. Sistema de telegestión unidireccional de la luminaria para controlar y programar las curvas de regulación de flujo horarias de mediante interfaces implementados en la luminaria (Cronos- tep, Ready2Mains, etc.). Driver con protección de sobretensión 10kV (Sistema Over Storm), este sistema es de obligado cumplimiento puesto que permite establecer la seguridad de los componentes de la luminaria frente a posibles sobretensiones, tanto transitorias como permanentes. Requerimientos mínimos exigibles para las luminarias con tecnología LED conforme a lo indicado en la guía de IDAE y del Comité Español de Iluminación. Totalmente instalada en columna o brazo y funcionando. 13/02/2025 Validez: Original ¦ CSV: 15250456737255512343 Verificable en: https://www.aytosalamanca.gob.es PRESUPUESTO Y MEDICIONES CÓDIGO RESUMEN UDS LONGITUD ANCHURA ALTURA PARCIALES CANTIDAD PRECIO IMPORTE _________________________________________________________________________________________________________________________________ PROYECTO DE RENOVACIÓN DE LAS INSTALACIONES DE ALUMBRADO PÚBLICO EXTERIOR DOCUMENTO 5. – MEDICIONES Y PRESUPUESTO pág.1630
227.01.03 | LUMINARIA TIPO VIAL TECEO GEN2 2 HASTA 145W-2200W Suministro e instalación de luminaria tipo Vial LED marca SOCELEC modelo TECEO GEN2 2, de hasta 145w según estudios luminotécnicos o equivalente con las mismas características técnicas funcionales y estéticas, con certificaciones ENEC, N, CB. Ensayos realizados por laboratorio inde- pendiente acreditado ENAC. Color de pintado de la luminaria en negro. Sistema óptico formado por estructura multi-lente individualizado por LED. Protector de vidrio templado y carcasa de aluminio con acabado con recubrimiento de polvo de poliéster. Óptica PMMA. Eficacia luminosa 138lm/W según estudios luminotécnicos. Temperatura de color 2200K. IRC>70. Grado de protección IK09. Grado de protección IP66. Clase II. Driver regulable varios escalones de potencia. Posibilidad de fi- jar a brazo soporte ornamental y columna de 50mm. Opción de fijación a columnas de menor diáme- tro (32mm, 42mm, 48mm, 60mm y 76mm). Temperatura de operación -40ºC a +55ºC. Cero flujos luminosos al hemisferio superior. Factor de potencia >0,9. Vida útil L95B10>100.000 horas a 25ºC, requisito de obligatorio cumplimiento para garantizar la vida útil del LED durante la garantía exigida de la luminaria fijado en 10 años. Sistema de telegestión unidireccional de la luminaria para controlar y programar las curvas de regulación de flujo horarias de mediante interfaces implementados en la lu- minaria (Cronostep, Ready2Mains, etc.). Driver con protección de sobretensión 10kV (Sistema Over Storm), este sistema es de obligado cumplimiento puesto que permite establecer la seguridad de los componentes de la luminaria frente a posibles sobretensiones, tanto transitorias como perma- nentes. Requerimientos mínimos exigibles para las luminarias con tecnología LED conforme a lo indi- cado en la guía de IDAE y del Comité Español de Iluminación. Totalmente instalada en columna o brazo y funcionando.
227.01.04 | LUMINARIA TIPO VIAL IZYLUM 2 HASTA 55W-2200K Suministro e instalación de luminaria tipo Vial LED marca SOCELEC modelo IZYLUM 2 o equiva- lente, de hasta 55w según estudios luminotécnicos o equivalente con las mismas características téc- nicas funcionales y estéticas, con certificaciones ENEC, N, CB. Ensayos realizados por laboratorio independiente acreditado ENAC. Color de pintado de la luminaria en negro. Sistema óptico formado por estructura multi-lente individualizado por LED. Protector de vidrio templado y carcasa de aluminio con acabado con recubrimiento de polvo de poliéster. Óptica PMMA. Temperatura de color 2200K. IRC>70. Grado de protección IK09. Grado de protección IP66. Clase II. Driver regulable varios es- calones de potencia. Posibilidad de fijar a brazo soporte ornamental y columna de 50mm. Opción de fijación a columnas de menor diámetro (32mm, 42mm, 48mm, 60mm y 76mm). Temperatura de ope- ración -40ºC a +55ºC. Cero flujos luminosos al hemisferio superior. Factor de potencia >0,9. Vida útil L95B10>100.000 horas a 25ºC, requisito de obligatorio cumplimiento para garantizar la vida útil del LED durante la garantía exigida de la luminaria fijado en 10 años. Sistema de telegestión unidirec- cional de la luminaria para controlar y programar las curvas de regulación de flujo horarias de me- diante interfaces implementados en la luminaria (Cronostep, Ready2Mains, etc.). Driver con protec- ción de sobretensión 10kV (Sistema Over Storm), este sistema es de obligado cumplimiento puesto que permite establecer la seguridad de los componentes de la luminaria frente a posibles sobretensio- nes, tanto transitorias como permanentes. Requerimientos mínimos exigibles para las luminarias con tecnología LED conforme a lo indicado en la guía de IDAE y del Comité Español de Iluminación. To- talmente instalada en columna o brazo y funcionando.
227.01.05 | LUMINARIA TIPO VIAL IZYLUM 3 HASTA 105W-2200K Suministro e instalación de luminaria tipo Vial LED marca SOCELEC modelo IZYLUM 3 o equiva- lente, de hasta 105w según estudios luminotécnicos o equivalente con las mismas características técnicas funcionales y estéticas, con certificaciones ENEC, N, CB. Ensayos realizados por labora- torio independiente acreditado ENAC. Color de pintado de la luminaria en negro. Sistema óptico for- mado por estructura multi-lente individualizado por LED. Protector de vidrio templado y carcasa de aluminio con acabado con recubrimiento de polvo de poliéster. Óptica PMMA. Temperatura de color 2200K. IRC>70. Grado de protección IK09. Grado de protección IP66. Clase II. Driver regulable varios escalones de potencia. Posibilidad de fijar a brazo soporte ornamental y columna de 50mm. Opción de fijación a columnas de menor diámetro (32mm, 42mm, 48mm, 60mm y 76mm). Tempera- tura de operación -40ºC a +55ºC. Cero flujos luminosos al hemisferio superior. Factor de potencia >0,9. Vida útil L95B10>100.000 horas a 25ºC, requisito de obligatorio cumplimiento para garantizar la vida útil del LED durante la garantía exigida de la luminaria fijado en 10 años. Sistema de telegestión unidireccional de la luminaria para controlar y programar las curvas de regulación de flujo horarias de mediante interfaces implementados en la luminaria (Cronostep, Ready2Mains, etc.). Driver con pro- tección de sobretensión 10kV (Sistema Over Storm), este sistema es de obligado cumplimiento puesto que permite establecer la seguridad de los componentes de la luminaria frente a posibles so- bretensiones, tanto transitorias como permanentes. Requerimientos mínimos exigibles para las lumi- narias con tecnología LED conforme a lo indicado en la guía de IDAE y del Comité Español de Ilu- minación. Totalmente instalada en columna o brazo y funcionando. 13/02/2025 Validez: Original ¦ CSV: 15250456737255512343 Verificable en: https://www.aytosalamanca.gob.es PRESUPUESTO Y MEDICIONES CÓDIGO RESUMEN UDS LONGITUD ANCHURA ALTURA PARCIALES CANTIDAD PRECIO IMPORTE _________________________________________________________________________________________________________________________________ PROYECTO DE RENOVACIÓN DE LAS INSTALACIONES DE ALUMBRADO PÚBLICO EXTERIOR DOCUMENTO 5. – MEDICIONES Y PRESUPUESTO pág.1631 4,00 _______________ TOTAL SUBCAPÍTULO 227.01 LUMINARIAS .......................... SUBCAPÍTULO 227.02 CUADROS DE MANDO
227.02.01 | CUADRO DE MANDO TIPO 4 SALIDAS TRIFÁSICO Mano de obra y material para la adaptación y renovación de equipos de maniobra y protección de centro de mando existente. Revisión y reforma de cuadro existente, consistente en limpieza, revi- sión, cableado y conexionado con puesta en servicio. El cuadro de mando se deberá reformar para instalar 4 contactores de maniobra 4x25A AC1, manteniendo los circuitos de salida existentes, tam- bién se instalará equipo de protección frente a sobretensiones (transitorias y permanentes). Se inclu- ye pequeño material (cable, bornas de conexión, tornillería), documentación (Esquema unifilar, es- quema de mando, certificados de calidad). Totalmente instalado y conexionado incluido cableado in- terno del cuadro, regletas y bornas de conexionado, conexionado de líneas de alumbrado existentes. Totalmente probado y funcionando. Todo ello ejecutado según REBT. Las protecciones instaladas se certificarán de forma unitaria de acuerdo con lo previsto en los descompuestos de la presente unidad de obra. La ejecución, definición de calidades, conexionado y montaje del centro de mando se ejecu- tará conforme lo recogido en el Pliego de Condiciones Técnicas y los esquemas de conexionado de centro de mando, del apartado planos donde se han desarrollado los esquemas multifilares de una manera detalla y precisa. 1,00 _______________ TOTAL SUBCAPÍTULO 227.02 CUADROS DE MANDO ......... SUBCAPÍTULO 227.03 SOPORTES Y CABLEADO
227.03.01 | DESMONTAJE SOPORTE DUNE-REVERVERE MAYOR 8 M Desmontaje de brazo sobre columna modelo DUNE y REVERVERE V1, columna de altura supe- rior de 8 m y transporte del mismo a vertedero o almacén municipal. 32,00 37,28 _______________ TOTAL SUBCAPÍTULO 227.03 SOPORTES Y CABLEADO ... ____________ TOTAL CAPÍTULO 227 CM-27-28 - PNTE JUAN CARLOS I ................................................................... 13/02/2025 Validez: Original ¦ CSV: 15250456737255512343 Verificable en: https://www.aytosalamanca.gob.es PRESUPUESTO Y MEDICIONES CÓDIGO RESUMEN UDS LONGITUD ANCHURA ALTURA PARCIALES CANTIDAD PRECIO IMPORTE _________________________________________________________________________________________________________________________________ PROYECTO DE RENOVACIÓN DE LAS INSTALACIONES DE ALUMBRADO PÚBLICO EXTERIOR DOCUMENTO 5. – MEDICIONES Y PRESUPUESTO pág.1632 CAPÍTULO 228 CM-28-01 - CALLE PAMPLONA SUBCAPÍTULO 228.01 LUMINARIAS
228.01.01 | LUMINARIA TIPO DECORATIVA BDP265 TOWNTUNE LED HASTA 55W Suministro e instalación de luminaria tipo DECORATIVA LED marca PHILIPS modelo BDP265 TOWNTUNE o equivalente, de hasta 55w según estudios luminotécnicos o equivalente con las mis- mas características técnicas funcionales y estéticas, con certificaciones ENEC, N, CB. Ensayos realizados por laboratorio independiente acreditado ENAC. Fijación post-top desde Ø32 mm a Ø76 mm en función del adaptador o lateral. Carcasa de aluminio fundido, material óptico polimetileno meta- crilato, material del cierre óptico/lente de vidrio y equipo electrónico. Clase I, índice de protección IP66 para la luminaria completa e índice de resistencia al impacto hasta IK09, equipo electrónico de regulación autónoma programable hasta 5 pasos y entradas para DALI y 1-10V. Sistema de teleges- tión unidireccional de la luminaria para controlar y programar las curvas de regulación de flujo hora- rias de mediante interfaces implementados en la luminaria (Cronostep, Ready2Mains, etc.). Rango de temperatura ambiente -40°C a +50°C. Vida útil L96>100.000h. Protección automática contra so- bretemperatura y contra sobretensiones hasta 10KV, instalada en columna, incluyendo todo tipo de conexiones y pruebas. Temperatura de color 2700K. Requerimientos mínimos exigibles para las lu- minarias con tecnología LED conforme a lo indicado en la guía de IDAE y del Comité Español de Iluminación. Totalmente instalada en columna o brazo y funcionando.
228.01.02 | LUMINARIA TIPO DECORATIVA BDP265 TOWNTUNE LED HASTA 70W Suministro e instalación de luminaria tipo DECORATIVA LED marca PHILIPS modelo BDP265 TOWNTUNE o equivalente, de hasta 70w según estudios luminotécnicos o equivalente con las mis- mas características técnicas funcionales y estéticas, con certificaciones ENEC, N, CB. Ensayos realizados por laboratorio independiente acreditado ENAC. Fijación post-top desde Ø32 mm a Ø76 mm en función del adaptador o lateral. Carcasa de aluminio fundido, material óptico polimetileno meta- crilato, material del cierre óptico/lente de vidrio y equipo electrónico. Clase I, índice de protección IP66 para la luminaria completa e índice de resistencia al impacto hasta IK09, equipo electrónico de regulación autónoma programable hasta 5 pasos y entradas para DALI y 1-10V. Sistema de teleges- tión unidireccional de la luminaria para controlar y programar las curvas de regulación de flujo hora- rias de mediante interfaces implementados en la luminaria (Cronostep, Ready2Mains, etc.). Rango de temperatura ambiente -40°C a +50°C. Vida útil L96>100.000h. Protección automática contra so- bretemperatura y contra sobretensiones hasta 10KV, instalada en columna, incluyendo todo tipo de conexiones y pruebas. Temperatura de color 2700K. Requerimientos mínimos exigibles para las lu- minarias con tecnología LED conforme a lo indicado en la guía de IDAE y del Comité Español de Iluminación. Totalmente instalada en columna o brazo y funcionando.
228.01.03 | LUMINARIA TIPO DECORATIVA CITEA NG2 MINI HASTA 50W Suministro e instalación de luminaria tipo Decorativa LED marca SOCELEC modelo CITEA NG2 MINI o equivalente, de hasta 50w según estudios luminotécnicos o equivalente con las mismas ca- racterísticas técnicas funcionales y estéticas, con certificaciones ENEC, N, CB. Ensayos realiza- dos por laboratorio independiente acreditado ENAC. Color de pintado de la luminaria en negro. Siste- ma óptico formado por estructura multi-lente individualizado por LED. Protector de vidrio templado y carcasa de aluminio con acabado con recubrimiento de polvo de poliéster. Óptica PMMA. Tempera- tura de color 2700K. IRC>70. Grado de protección IK10. Grado de protección IP66. Clase II. Driver regulable varios escalones de potencia. Posibilidad de fijar a brazo soporte ornamental y columna de 50mm. Opción de fijación a columnas de menor diámetro (50mm, 60mm y 75mm). Temperatura de operación -30ºC a +40ºC. Cero flujos luminosos al hemisferio superior. Factor de potencia >0,9. Vi- da útil L95B10>100.000 horas a 25ºC, requisito de obligatorio cumplimiento para garantizar la vida útil del LED durante la garantía exigida de la luminaria fijado en 10 años. Sistema de telegestión unidirec- cional de la luminaria para controlar y programar las curvas de regulación de flujo horarias de me- diante interfaces implementados en la luminaria (Cronostep, Ready2Mains, etc.). Driver con protec- ción de sobretensión 10kV (Sistema Over Storm), este sistema es de obligado cumplimiento puesto que permite establecer la seguridad de los componentes de la luminaria frente a posibles sobretensio- nes, tanto transitorias como permanentes. Requerimientos mínimos exigibles para las luminarias con tecnología LED conforme a lo indicado en la guía de IDAE y del Comité Español de Iluminación. To- talmente instalada en columna o brazo y funcionando. 13/02/2025 Validez: Original ¦ CSV: 15250456737255512343 Verificable en: https://www.aytosalamanca.gob.es PRESUPUESTO Y MEDICIONES CÓDIGO RESUMEN UDS LONGITUD ANCHURA ALTURA PARCIALES CANTIDAD PRECIO IMPORTE _________________________________________________________________________________________________________________________________ PROYECTO DE RENOVACIÓN DE LAS INSTALACIONES DE ALUMBRADO PÚBLICO EXTERIOR DOCUMENTO 5. – MEDICIONES Y PRESUPUESTO pág.1633
228.01.04 | LUMINARIA TIPO DECORATIVA CITEA NG2 MINI HASTA 75W Suministro e instalación de luminaria tipo Decorativa LED marca SOCELEC modelo CITEA NG2 MINI o equivalente, de hasta 75w según estudios luminotécnicos o equivalente con las mismas ca- racterísticas técnicas funcionales y estéticas, con certificaciones ENEC, N, CB. Ensayos realiza- dos por laboratorio independiente acreditado ENAC. Color de pintado de la luminaria en negro. Siste- ma óptico formado por estructura multi-lente individualizado por LED. Protector de vidrio templado y carcasa de aluminio con acabado con recubrimiento de polvo de poliéster. Óptica PMMA. Tempera- tura de color 2700K. IRC>70. Grado de protección IK10. Grado de protección IP66. Clase II. Driver regulable varios escalones de potencia. Posibilidad de fijar a brazo soporte ornamental y columna de 50mm. Opción de fijación a columnas de menor diámetro (50mm, 60mm y 75mm). Temperatura de operación -30ºC a +40ºC. Cero flujos luminosos al hemisferio superior. Factor de potencia >0,9. Vi- da útil L95B10>100.000 horas a 25ºC, requisito de obligatorio cumplimiento para garantizar la vida útil del LED durante la garantía exigida de la luminaria fijado en 10 años. Sistema de telegestión unidirec- cional de la luminaria para controlar y programar las curvas de regulación de flujo horarias de me- diante interfaces implementados en la luminaria (Cronostep, Ready2Mains, etc.). Driver con protec- ción de sobretensión 10kV (Sistema Over Storm), este sistema es de obligado cumplimiento puesto que permite establecer la seguridad de los componentes de la luminaria frente a posibles sobretensio- nes, tanto transitorias como permanentes. Requerimientos mínimos exigibles para las luminarias con tecnología LED conforme a lo indicado en la guía de IDAE y del Comité Español de Iluminación. To- talmente instalada en columna o brazo y funcionando.
228.01.05 | LUMINARIA TIPO DECORATIVA CITEA NG2 MINI HASTA 95W Suministro e instalación de luminaria tipo Decorativa LED marca SOCELEC modelo CITEA NG2 MINI o equivalente, de hasta 95w según estudios luminotécnicos o equivalente con las mismas ca- racterísticas técnicas funcionales y estéticas, con certificaciones ENEC, N, CB. Ensayos realiza- dos por laboratorio independiente acreditado ENAC. Color de pintado de la luminaria en negro. Siste- ma óptico formado por estructura multi-lente individualizado por LED. Protector de vidrio templado y carcasa de aluminio con acabado con recubrimiento de polvo de poliéster. Óptica PMMA. Tempera- tura de color 2700K. IRC>70. Grado de protección IK10. Grado de protección IP66. Clase II. Driver regulable varios escalones de potencia. Posibilidad de fijar a brazo soporte ornamental y columna de 50mm. Opción de fijación a columnas de menor diámetro (50mm, 60mm y 75mm). Temperatura de operación -30ºC a +40ºC. Cero flujos luminosos al hemisferio superior. Factor de potencia >0,9. Vi- da útil L95B10>100.000 horas a 25ºC, requisito de obligatorio cumplimiento para garantizar la vida útil del LED durante la garantía exigida de la luminaria fijado en 10 años. Sistema de telegestión unidirec- cional de la luminaria para controlar y programar las curvas de regulación de flujo horarias de me- diante interfaces implementados en la luminaria (Cronostep, Ready2Mains, etc.). Driver con protec- ción de sobretensión 10kV (Sistema Over Storm), este sistema es de obligado cumplimiento puesto que permite establecer la seguridad de los componentes de la luminaria frente a posibles sobretensio- nes, tanto transitorias como permanentes. Requerimientos mínimos exigibles para las luminarias con tecnología LED conforme a lo indicado en la guía de IDAE y del Comité Español de Iluminación. To- talmente instalada en columna o brazo y funcionando. 9,00 _______________ TOTAL SUBCAPÍTULO 228.01 LUMINARIAS .......................... 13/02/2025 Validez: Original ¦ CSV: 15250456737255512343 Verificable en: https://www.aytosalamanca.gob.es PRESUPUESTO Y MEDICIONES CÓDIGO RESUMEN UDS LONGITUD ANCHURA ALTURA PARCIALES CANTIDAD PRECIO IMPORTE _________________________________________________________________________________________________________________________________ PROYECTO DE RENOVACIÓN DE LAS INSTALACIONES DE ALUMBRADO PÚBLICO EXTERIOR DOCUMENTO 5. – MEDICIONES Y PRESUPUESTO pág.1634 SUBCAPÍTULO 228.02 CUADROS DE MANDO
228.02.01 | CUADRO DE MANDO TIPO 4 SALIDAS TRIFÁSICO Mano de obra y material para la adaptación y renovación de equipos de maniobra y protección de centro de mando existente. Revisión y reforma de cuadro existente, consistente en limpieza, revi- sión, cableado y conexionado con puesta en servicio. El cuadro de mando se deberá reformar para instalar 4 contactores de maniobra 4x25A AC1, manteniendo los circuitos de salida existentes, tam- bién se instalará equipo de protección frente a sobretensiones (transitorias y permanentes). Se inclu- ye pequeño material (cable, bornas de conexión, tornillería), documentación (Esquema unifilar, es- quema de mando, certificados de calidad). Totalmente instalado y conexionado incluido cableado in- terno del cuadro, regletas y bornas de conexionado, conexionado de líneas de alumbrado existentes. Totalmente probado y funcionando. Todo ello ejecutado según REBT. Las protecciones instaladas se certificarán de forma unitaria de acuerdo con lo previsto en los descompuestos de la presente unidad de obra. La ejecución, definición de calidades, conexionado y montaje del centro de mando se ejecu- tará conforme lo recogido en el Pliego de Condiciones Técnicas y los esquemas de conexionado de centro de mando, del apartado planos donde se han desarrollado los esquemas multifilares de una manera detalla y precisa. 1,00 _______________ TOTAL SUBCAPÍTULO 228.02 CUADROS DE MANDO ......... SUBCAPÍTULO 228.03 SOPORTES Y CABLEADO
228.03.01 | SUMINISTRO E INSTALACIÓN BRAZO BATIO 2P (1400) Suministro e instalación de Brazo mural marca PHILIPS modelo BATIO, longitud 1400mm, para montaje lateral 60 mm. Material acero galvanizado o aluminio, ángulo de inclinación 5º. manguera RV-K 0.6/1KV de 3x2,5 mm² para conexion de luminaria. Totalmente colocado. 1,00 231,28 _______________ TOTAL SUBCAPÍTULO 228.03 SOPORTES Y CABLEADO ... ____________ TOTAL CAPÍTULO 228 CM-28-01 - CALLE PAMPLONA ........................................................................ 13/02/2025 Validez: Original ¦ CSV: 15250456737255512343 Verificable en: https://www.aytosalamanca.gob.es PRESUPUESTO Y MEDICIONES CÓDIGO RESUMEN UDS LONGITUD ANCHURA ALTURA PARCIALES CANTIDAD PRECIO IMPORTE _________________________________________________________________________________________________________________________________ PROYECTO DE RENOVACIÓN DE LAS INSTALACIONES DE ALUMBRADO PÚBLICO EXTERIOR DOCUMENTO 5. – MEDICIONES Y PRESUPUESTO pág.1635 CAPÍTULO 229 CM-28-02 - PLAZA TRUJILLO SUBCAPÍTULO 229.01 LUMINARIAS
229.01.01 | LUMINARIA TIPO DECORATIVA BDP265 TOWNTUNE LED HASTA 65W Suministro e instalación de luminaria tipo DECORATIVA LED marca PHILIPS modelo BDP265 TOWNTUNE o equivalente, de hasta 65w según estudios luminotécnicos o equivalente con las mis- mas características técnicas funcionales y estéticas, con certificaciones ENEC, N, CB. Ensayos realizados por laboratorio independiente acreditado ENAC. Fijación post-top desde Ø32 mm a Ø76 mm en función del adaptador o lateral. Carcasa de aluminio fundido, material óptico polimetileno meta- crilato, material del cierre óptico/lente de vidrio y equipo electrónico. Clase I, índice de protección IP66 para la luminaria completa e índice de resistencia al impacto hasta IK09, equipo electrónico de regulación autónoma programable hasta 5 pasos y entradas para DALI y 1-10V. Sistema de teleges- tión unidireccional de la luminaria para controlar y programar las curvas de regulación de flujo hora- rias de mediante interfaces implementados en la luminaria (Cronostep, Ready2Mains, etc.). Rango de temperatura ambiente -40°C a +50°C. Vida útil L96>100.000h. Protección automática contra so- bretemperatura y contra sobretensiones hasta 10KV, instalada en columna, incluyendo todo tipo de conexiones y pruebas. Temperatura de color 2700K. Requerimientos mínimos exigibles para las lu- minarias con tecnología LED conforme a lo indicado en la guía de IDAE y del Comité Español de Iluminación. Totalmente instalada en columna o brazo y funcionando.
229.01.02 | LUMINARIA TIPO DECORATIVA CITEA NG2 MINI HASTA 20W Suministro e instalación de luminaria tipo Decorativa LED marca SOCELEC modelo CITEA NG2 MINI o equivalente, de hasta 20w según estudios luminotécnicos o equivalente con las mismas ca- racterísticas técnicas funcionales y estéticas, con certificaciones ENEC, N, CB. Ensayos realiza- dos por laboratorio independiente acreditado ENAC. Color de pintado de la luminaria en negro. Siste- ma óptico formado por estructura multi-lente individualizado por LED. Protector de vidrio templado y carcasa de aluminio con acabado con recubrimiento de polvo de poliéster. Óptica PMMA. Tempera- tura de color 2700K. IRC>70. Grado de protección IK10. Grado de protección IP66. Clase II. Driver regulable varios escalones de potencia. Posibilidad de fijar a brazo soporte ornamental y columna de 50mm. Opción de fijación a columnas de menor diámetro (50mm, 60mm y 75mm). Temperatura de operación -30ºC a +40ºC. Cero flujos luminosos al hemisferio superior. Factor de potencia >0,9. Vi- da útil L95B10>100.000 horas a 25ºC, requisito de obligatorio cumplimiento para garantizar la vida útil del LED durante la garantía exigida de la luminaria fijado en 10 años. Sistema de telegestión unidirec- cional de la luminaria para controlar y programar las curvas de regulación de flujo horarias de me- diante interfaces implementados en la luminaria (Cronostep, Ready2Mains, etc.). Driver con protec- ción de sobretensión 10kV (Sistema Over Storm), este sistema es de obligado cumplimiento puesto que permite establecer la seguridad de los componentes de la luminaria frente a posibles sobretensio- nes, tanto transitorias como permanentes. Requerimientos mínimos exigibles para las luminarias con tecnología LED conforme a lo indicado en la guía de IDAE y del Comité Español de Iluminación. To- talmente instalada en columna o brazo y funcionando.
229.01.03 | LUMINARIA TIPO DECORATIVA CITEA NG2 MINI HASTA 25W Suministro e instalación de luminaria tipo Decorativa LED marca SOCELEC modelo CITEA NG2 MINI o equivalente, de hasta 25w según estudios luminotécnicos o equivalente con las mismas ca- racterísticas técnicas funcionales y estéticas, con certificaciones ENEC, N, CB. Ensayos realiza- dos por laboratorio independiente acreditado ENAC. Color de pintado de la luminaria en negro. Siste- ma óptico formado por estructura multi-lente individualizado por LED. Protector de vidrio templado y carcasa de aluminio con acabado con recubrimiento de polvo de poliéster. Óptica PMMA. Tempera- tura de color 2700K. IRC>70. Grado de protección IK10. Grado de protección IP66. Clase II. Driver regulable varios escalones de potencia. Posibilidad de fijar a brazo soporte ornamental y columna de 50mm. Opción de fijación a columnas de menor diámetro (50mm, 60mm y 75mm). Temperatura de operación -30ºC a +40ºC. Cero flujos luminosos al hemisferio superior. Factor de potencia >0,9. Vi- da útil L95B10>100.000 horas a 25ºC, requisito de obligatorio cumplimiento para garantizar la vida útil del LED durante la garantía exigida de la luminaria fijado en 10 años. Sistema de telegestión unidirec- cional de la luminaria para controlar y programar las curvas de regulación de flujo horarias de me- diante interfaces implementados en la luminaria (Cronostep, Ready2Mains, etc.). Driver con protec- ción de sobretensión 10kV (Sistema Over Storm), este sistema es de obligado cumplimiento puesto que permite establecer la seguridad de los componentes de la luminaria frente a posibles sobretensio- nes, tanto transitorias como permanentes. Requerimientos mínimos exigibles para las luminarias con tecnología LED conforme a lo indicado en la guía de IDAE y del Comité Español de Iluminación. To- talmente instalada en columna o brazo y funcionando. 13/02/2025 Validez: Original ¦ CSV: 15250456737255512343 Verificable en: https://www.aytosalamanca.gob.es PRESUPUESTO Y MEDICIONES CÓDIGO RESUMEN UDS LONGITUD ANCHURA ALTURA PARCIALES CANTIDAD PRECIO IMPORTE _________________________________________________________________________________________________________________________________ PROYECTO DE RENOVACIÓN DE LAS INSTALACIONES DE ALUMBRADO PÚBLICO EXTERIOR DOCUMENTO 5. – MEDICIONES Y PRESUPUESTO pág.1636
229.01.04 | LUMINARIA TIPO DECORATIVA CITEA NG2 MINI HASTA 50W Suministro e instalación de luminaria tipo Decorativa LED marca SOCELEC modelo CITEA NG2 MINI o equivalente, de hasta 50w según estudios luminotécnicos o equivalente con las mismas ca- racterísticas técnicas funcionales y estéticas, con certificaciones ENEC, N, CB. Ensayos realiza- dos por laboratorio independiente acreditado ENAC. Color de pintado de la luminaria en negro. Siste- ma óptico formado por estructura multi-lente individualizado por LED. Protector de vidrio templado y carcasa de aluminio con acabado con recubrimiento de polvo de poliéster. Óptica PMMA. Tempera- tura de color 2700K. IRC>70. Grado de protección IK10. Grado de protección IP66. Clase II. Driver regulable varios escalones de potencia. Posibilidad de fijar a brazo soporte ornamental y columna de 50mm. Opción de fijación a columnas de menor diámetro (50mm, 60mm y 75mm). Temperatura de operación -30ºC a +40ºC. Cero flujos luminosos al hemisferio superior. Factor de potencia >0,9. Vi- da útil L95B10>100.000 horas a 25ºC, requisito de obligatorio cumplimiento para garantizar la vida útil del LED durante la garantía exigida de la luminaria fijado en 10 años. Sistema de telegestión unidirec- cional de la luminaria para controlar y programar las curvas de regulación de flujo horarias de me- diante interfaces implementados en la luminaria (Cronostep, Ready2Mains, etc.). Driver con protec- ción de sobretensión 10kV (Sistema Over Storm), este sistema es de obligado cumplimiento puesto que permite establecer la seguridad de los componentes de la luminaria frente a posibles sobretensio- nes, tanto transitorias como permanentes. Requerimientos mínimos exigibles para las luminarias con tecnología LED conforme a lo indicado en la guía de IDAE y del Comité Español de Iluminación. To- talmente instalada en columna o brazo y funcionando.
229.01.05 | LUMINARIA TIPO DECORATIVA CITEA NG2 MINI HASTA 95W Suministro e instalación de luminaria tipo Decorativa LED marca SOCELEC modelo CITEA NG2 MINI o equivalente, de hasta 95w según estudios luminotécnicos o equivalente con las mismas ca- racterísticas técnicas funcionales y estéticas, con certificaciones ENEC, N, CB. Ensayos realiza- dos por laboratorio independiente acreditado ENAC. Color de pintado de la luminaria en negro. Siste- ma óptico formado por estructura multi-lente individualizado por LED. Protector de vidrio templado y carcasa de aluminio con acabado con recubrimiento de polvo de poliéster. Óptica PMMA. Tempera- tura de color 2700K. IRC>70. Grado de protección IK10. Grado de protección IP66. Clase II. Driver regulable varios escalones de potencia. Posibilidad de fijar a brazo soporte ornamental y columna de 50mm. Opción de fijación a columnas de menor diámetro (50mm, 60mm y 75mm). Temperatura de operación -30ºC a +40ºC. Cero flujos luminosos al hemisferio superior. Factor de potencia >0,9. Vi- da útil L95B10>100.000 horas a 25ºC, requisito de obligatorio cumplimiento para garantizar la vida útil del LED durante la garantía exigida de la luminaria fijado en 10 años. Sistema de telegestión unidirec- cional de la luminaria para controlar y programar las curvas de regulación de flujo horarias de me- diante interfaces implementados en la luminaria (Cronostep, Ready2Mains, etc.). Driver con protec- ción de sobretensión 10kV (Sistema Over Storm), este sistema es de obligado cumplimiento puesto que permite establecer la seguridad de los componentes de la luminaria frente a posibles sobretensio- nes, tanto transitorias como permanentes. Requerimientos mínimos exigibles para las luminarias con tecnología LED conforme a lo indicado en la guía de IDAE y del Comité Español de Iluminación. To- talmente instalada en columna o brazo y funcionando. 14,00 _______________ TOTAL SUBCAPÍTULO 229.01 LUMINARIAS .......................... 13/02/2025 Validez: Original ¦ CSV: 15250456737255512343 Verificable en: https://www.aytosalamanca.gob.es PRESUPUESTO Y MEDICIONES CÓDIGO RESUMEN UDS LONGITUD ANCHURA ALTURA PARCIALES CANTIDAD PRECIO IMPORTE _________________________________________________________________________________________________________________________________ PROYECTO DE RENOVACIÓN DE LAS INSTALACIONES DE ALUMBRADO PÚBLICO EXTERIOR DOCUMENTO 5. – MEDICIONES Y PRESUPUESTO pág.1637 SUBCAPÍTULO 229.02 CUADROS DE MANDO
229.02.01 | CUADRO DE MANDO TIPO 4 SALIDAS TRIFÁSICO Mano de obra y material para la adaptación y renovación de equipos de maniobra y protección de centro de mando existente. Revisión y reforma de cuadro existente, consistente en limpieza, revi- sión, cableado y conexionado con puesta en servicio. El cuadro de mando se deberá reformar para instalar 4 contactores de maniobra 4x25A AC1, manteniendo los circuitos de salida existentes, tam- bién se instalará equipo de protección frente a sobretensiones (transitorias y permanentes). Se inclu- ye pequeño material (cable, bornas de conexión, tornillería), documentación (Esquema unifilar, es- quema de mando, certificados de calidad). Totalmente instalado y conexionado incluido cableado in- terno del cuadro, regletas y bornas de conexionado, conexionado de líneas de alumbrado existentes. Totalmente probado y funcionando. Todo ello ejecutado según REBT. Las protecciones instaladas se certificarán de forma unitaria de acuerdo con lo previsto en los descompuestos de la presente unidad de obra. La ejecución, definición de calidades, conexionado y montaje del centro de mando se ejecu- tará conforme lo recogido en el Pliego de Condiciones Técnicas y los esquemas de conexionado de centro de mando, del apartado planos donde se han desarrollado los esquemas multifilares de una manera detalla y precisa. 1,00 836,54 _______________ TOTAL SUBCAPÍTULO 229.02 CUADROS DE MANDO ......... ____________ TOTAL CAPÍTULO 229 CM-28-02 - PLAZA TRUJILLO ........................................................................... 13/02/2025 Validez: Original ¦ CSV: 15250456737255512343 Verificable en: https://www.aytosalamanca.gob.es PRESUPUESTO Y MEDICIONES CÓDIGO RESUMEN UDS LONGITUD ANCHURA ALTURA PARCIALES CANTIDAD PRECIO IMPORTE _________________________________________________________________________________________________________________________________ PROYECTO DE RENOVACIÓN DE LAS INSTALACIONES DE ALUMBRADO PÚBLICO EXTERIOR DOCUMENTO 5. – MEDICIONES Y PRESUPUESTO pág.1638 CAPÍTULO 230 CM-28-03 - PASEO ROLLO (ACERA) SUBCAPÍTULO 230.01 LUMINARIAS
230.01.01 | LUMINARIA TIPO TRONCOCÓNICA MERAK SYF LED HASTA 40W Suministro e instalación de luminaria tipo TRONCOCÓNICA LED marca SIMON modelo MERAK SYF o equivalente, de hasta 40w según estudios luminotécnicos o equivalente con las mismas ca- racterísticas técnicas funcionales y estéticas, con certificaciones ENEC, N, CB. Ensayos realiza- dos por laboratorio independiente acreditado ENAC. Fijación post-top desde Ø34 mm a Ø76 mm en función del adaptador, mediante dos brazos en forma de Y, cubierta plana con sistema de refrigera- ción interno en forma de panal para la refrigeración de los LEDs, sin aletas visibles, difusor de vidrio transparente plano para facilitar su limpieza y evitar la radiación UV en las ópticas, y equipo electró- nico. Clase I, índice de protección IP66 para la luminaria completa, con válvula depresora para man- tener constante la presión y evitar la entrada de humedad, e índice de resistencia al impacto hasta IK10, equipo electrónico de regulación autónoma programable hasta 5 pasos y entradas para DALI y 1-10V. Sistema de telegestión unidireccional de la luminaria para controlar y programar las curvas de regulación de flujo horarias de mediante interfaces implementados en la luminaria (Cronostep, Re- ady2Mains, etc.). Protección automática contra sobretemperatura y contra sobretensiones hasta 10KV, instalada en columna, incluyendo todo tipo de conexiones y pruebas. Temperatura de color 2700K. Requerimientos mínimos exigibles para las luminarias con tecnología LED conforme a lo indi- cado en la guía de IDAE y del Comité Español de Iluminación. Totalmente instalada en columna o brazo y funcionando.
230.01.02 | LUMINARIA TIPO VIAL TECEO GEN2 2 HASTA 120W Suministro e instalación de luminaria tipo Vial LED marca SOCELEC modelo TECEO GEN2 2, de hasta 120w según estudios luminotécnicos o equivalente con las mismas características técnicas funcionales y estéticas, con certificaciones ENEC, N, CB. Ensayos realizados por laboratorio inde- pendiente acreditado ENAC. Color de pintado de la luminaria en RAL6005. Sistema óptico formado por estructura multi-lente individualizado por LED. Protector de vidrio templado y carcasa de aluminio con acabado con recubrimiento de polvo de poliéster. Óptica PMMA. Eficacia luminosa 138lm/W según estudios luminotécnicos. Temperatura de color 2700K. IRC>70. Grado de protección IK09. Grado de protección IP66. Clase II. Driver regulable varios escalones de potencia. Posibilidad de fi- jar a brazo soporte ornamental y columna de 50mm. Opción de fijación a columnas de menor diáme- tro (32mm, 42mm, 48mm, 60mm y 76mm). Temperatura de operación -40ºC a +55ºC. Cero flujos luminosos al hemisferio superior. Factor de potencia >0,9. Vida útil L95B10>100.000 horas a 25ºC, requisito de obligatorio cumplimiento para garantizar la vida útil del LED durante la garantía exigida de la luminaria fijado en 10 años. Sistema de telegestión unidireccional de la luminaria para controlar y programar las curvas de regulación de flujo horarias de mediante interfaces implementados en la lu- minaria (Cronostep, Ready2Mains, etc.). Driver con protección de sobretensión 10kV (Sistema Over Storm), este sistema es de obligado cumplimiento puesto que permite establecer la seguridad de los componentes de la luminaria frente a posibles sobretensiones, tanto transitorias como perma- nentes. Requerimientos mínimos exigibles para las luminarias con tecnología LED conforme a lo indi- cado en la guía de IDAE y del Comité Español de Iluminación. Totalmente instalada en columna o brazo y funcionando. 13/02/2025 Validez: Original ¦ CSV: 15250456737255512343 Verificable en: https://www.aytosalamanca.gob.es PRESUPUESTO Y MEDICIONES CÓDIGO RESUMEN UDS LONGITUD ANCHURA ALTURA PARCIALES CANTIDAD PRECIO IMPORTE _________________________________________________________________________________________________________________________________ PROYECTO DE RENOVACIÓN DE LAS INSTALACIONES DE ALUMBRADO PÚBLICO EXTERIOR DOCUMENTO 5. – MEDICIONES Y PRESUPUESTO pág.1639
230.01.03 | LUMINARIA TIPO FAROL STYLAGE HASTA 30W Suministro e instalación de luminaria tipo Farol LED marca SOCELEC modelo STYLAGE, de hasta 30w según estudios luminotécnicos o equivalente con las mismas características técnicas funciona- les y estéticas, con certificaciones ENEC, N, CB. Ensayos realizados por laboratorio independiente acreditado ENAC. Color de pintado de la luminaria en RAL6005. Sistema óptico formado por estruc- tura multi-lente individualizado por LED. Protector de vidrio templado o policarbonato y carcasa de aluminio con acabado con recubrimiento de polvo de poliéster. Óptica PMMA. Temperatura de color 2700K. IRC>70. Grado de protección IK08. Grado de protección IP66. Clase II. Driver regulable varios escalones de potencia. Posibilidad de fijación post-top deslizante Ø60mm, 3/4" gas hembra, post-top 3/4" gas macho. Temperatura de operación -30ºC a +45ºC. Cero flujos luminosos al hemis- ferio superior. Factor de potencia >0,9. Vida útil L95B10>100.000 horas a 25ºC, requisito de obligato- rio cumplimiento para garantizar la vida útil del LED durante la garantía exigida de la luminaria fijado en 10 años. Sistema de telegestión unidireccional de la luminaria para controlar y programar las cur- vas de regulación de flujo horarias de mediante interfaces implementados en la luminaria (Cronostep, Ready2Mains, etc.). Driver con protección de sobretensión 10kV (Sistema Over Storm), este siste- ma es de obligado cumplimiento puesto que permite establecer la seguridad de los componentes de la luminaria frente a posibles sobretensiones, tanto transitorias como permanentes. Requerimientos mínimos exigibles para las luminarias con tecnología LED conforme a lo indicado en la guía de IDAE y del Comité Español de Iluminación. Totalmente instalada en columna o brazo y funcionando.
230.01.04 | LUMINARIA TIPO FAROL STYLAGE HASTA 35W Suministro e instalación de luminaria tipo Farol LED marca SOCELEC modelo STYLAGE, de hasta 35w según estudios luminotécnicos o equivalente con las mismas características técnicas funciona- les y estéticas, con certificaciones ENEC, N, CB. Ensayos realizados por laboratorio independiente acreditado ENAC. Color de pintado de la luminaria en RAL6005. Sistema óptico formado por estruc- tura multi-lente individualizado por LED. Protector de vidrio templado o policarbonato y carcasa de aluminio con acabado con recubrimiento de polvo de poliéster. Óptica PMMA. Temperatura de color 2700K. IRC>70. Grado de protección IK08. Grado de protección IP66. Clase II. Driver regulable varios escalones de potencia. Posibilidad de fijación post-top deslizante Ø60mm, 3/4" gas hembra, post-top 3/4" gas macho. Temperatura de operación -30ºC a +45ºC. Cero flujos luminosos al hemis- ferio superior. Factor de potencia >0,9. Vida útil L95B10>100.000 horas a 25ºC, requisito de obligato- rio cumplimiento para garantizar la vida útil del LED durante la garantía exigida de la luminaria fijado en 10 años. Sistema de telegestión unidireccional de la luminaria para controlar y programar las cur- vas de regulación de flujo horarias de mediante interfaces implementados en la luminaria (Cronostep, Ready2Mains, etc.). Driver con protección de sobretensión 10kV (Sistema Over Storm), este siste- ma es de obligado cumplimiento puesto que permite establecer la seguridad de los componentes de la luminaria frente a posibles sobretensiones, tanto transitorias como permanentes. Requerimientos mínimos exigibles para las luminarias con tecnología LED conforme a lo indicado en la guía de IDAE y del Comité Español de Iluminación. Totalmente instalada en columna o brazo y funcionando.
230.01.05 | LUMINARIA TIPO FAROL STYLAGE HASTA 45W Suministro e instalación de luminaria tipo Farol LED marca SOCELEC modelo STYLAGE, de hasta 45w según estudios luminotécnicos o equivalente con las mismas características técnicas funciona- les y estéticas, con certificaciones ENEC, N, CB. Ensayos realizados por laboratorio independiente acreditado ENAC. Color de pintado de la luminaria en RAL6005. Sistema óptico formado por estruc- tura multi-lente individualizado por LED. Protector de vidrio templado o policarbonato y carcasa de aluminio con acabado con recubrimiento de polvo de poliéster. Óptica PMMA. Temperatura de color 2700K. IRC>70. Grado de protección IK08. Grado de protección IP66. Clase II. Driver regulable varios escalones de potencia. Posibilidad de fijación post-top deslizante Ø60mm, 3/4" gas hembra, post-top 3/4" gas macho. Temperatura de operación -30ºC a +45ºC. Cero flujos luminosos al hemis- ferio superior. Factor de potencia >0,9. Vida útil L95B10>100.000 horas a 25ºC, requisito de obligato- rio cumplimiento para garantizar la vida útil del LED durante la garantía exigida de la luminaria fijado en 10 años. Sistema de telegestión unidireccional de la luminaria para controlar y programar las cur- vas de regulación de flujo horarias de mediante interfaces implementados en la luminaria (Cronostep, Ready2Mains, etc.). Driver con protección de sobretensión 10kV (Sistema Over Storm), este siste- ma es de obligado cumplimiento puesto que permite establecer la seguridad de los componentes de la luminaria frente a posibles sobretensiones, tanto transitorias como permanentes. Requerimientos mínimos exigibles para las luminarias con tecnología LED conforme a lo indicado en la guía de IDAE y del Comité Español de Iluminación. Totalmente instalada en columna o brazo y funcionando. 9,00 _______________ TOTAL SUBCAPÍTULO 230.01 LUMINARIAS .......................... 13/02/2025 Validez: Original ¦ CSV: 15250456737255512343 Verificable en: https://www.aytosalamanca.gob.es PRESUPUESTO Y MEDICIONES CÓDIGO RESUMEN UDS LONGITUD ANCHURA ALTURA PARCIALES CANTIDAD PRECIO IMPORTE _________________________________________________________________________________________________________________________________ PROYECTO DE RENOVACIÓN DE LAS INSTALACIONES DE ALUMBRADO PÚBLICO EXTERIOR DOCUMENTO 5. – MEDICIONES Y PRESUPUESTO pág.1640 SUBCAPÍTULO 230.02 CUADROS DE MANDO
230.02.01 | CUADRO DE MANDO TIPO 4 SALIDAS TRIFÁSICO Mano de obra y material para la adaptación y renovación de equipos de maniobra y protección de centro de mando existente. Revisión y reforma de cuadro existente, consistente en limpieza, revi- sión, cableado y conexionado con puesta en servicio. El cuadro de mando se deberá reformar para instalar 4 contactores de maniobra 4x25A AC1, manteniendo los circuitos de salida existentes, tam- bién se instalará equipo de protección frente a sobretensiones (transitorias y permanentes). Se inclu- ye pequeño material (cable, bornas de conexión, tornillería), documentación (Esquema unifilar, es- quema de mando, certificados de calidad). Totalmente instalado y conexionado incluido cableado in- terno del cuadro, regletas y bornas de conexionado, conexionado de líneas de alumbrado existentes. Totalmente probado y funcionando. Todo ello ejecutado según REBT. Las protecciones instaladas se certificarán de forma unitaria de acuerdo con lo previsto en los descompuestos de la presente unidad de obra. La ejecución, definición de calidades, conexionado y montaje del centro de mando se ejecu- tará conforme lo recogido en el Pliego de Condiciones Técnicas y los esquemas de conexionado de centro de mando, del apartado planos donde se han desarrollado los esquemas multifilares de una manera detalla y precisa. 1,00 _______________ TOTAL SUBCAPÍTULO 230.02 CUADROS DE MANDO ......... SUBCAPÍTULO 230.03 SOPORTES Y CABLEADO
230.03.01 | SUMINISTRO E INSTALACIÓN BRAZO MURAL BME-1/500 Suministro e instalación de brazo mural tipo BME-1 de 500mm de longitud y en punta 60mm de diá- metro, para fijación a pared de luminarias por medio de tacos quimicos, manguera RV-K 0.6/1KV de 3x2,5 mm² para conexion de luminaria. Fabricado en tubo de acero al carbono S-235-JR y placa de fijación de chapa de acero al carbono plegada en frío. Acabado galvanizado en caliente por inmer- sión. Pintura en color negro. Totalmente instalada, i/ medios auxiliares incluidos.
230.03.02 | SUMINISTRO E INSTALACIÓN COLUMNA TRONCOCÓNICA AM-10 H: 4 M Suministro e instalación de columna troncocónica de 4 m de altura con puerta de registro enrasada, de chapa de acero galvanizado por inmersión en caliente, 60 mm de diámetro de acoplamiento lumi- naria, y placa de acero con refuerso anular y cartelas; grado de protección IP3X - IK10, según UNE-EN 40-50. Provista de caja de conexión y protección, conductor interior para 0,6/1kV, pica de tierra. Instalada, incluyendo accesorios, conexionado y anclaje sobre cimentación; según UNE-EN 40-3-1:2013 y UNE-EN 40-3-2:2013. 10,00 585,21 _______________ TOTAL SUBCAPÍTULO 230.03 SOPORTES Y CABLEADO ... ____________ TOTAL CAPÍTULO 230 CM-28-03 - PASEO ROLLO (ACERA) ............................................................... 13/02/2025 Validez: Original ¦ CSV: 15250456737255512343 Verificable en: https://www.aytosalamanca.gob.es PRESUPUESTO Y MEDICIONES CÓDIGO RESUMEN UDS LONGITUD ANCHURA ALTURA PARCIALES CANTIDAD PRECIO IMPORTE _________________________________________________________________________________________________________________________________ PROYECTO DE RENOVACIÓN DE LAS INSTALACIONES DE ALUMBRADO PÚBLICO EXTERIOR DOCUMENTO 5. – MEDICIONES Y PRESUPUESTO pág.1641 CAPÍTULO 231 CM-28-06 - CALLE MIERES SUBCAPÍTULO 231.01 LUMINARIAS
231.01.01 | LUMINARIA TIPO TRONCOCÓNICA MERAK SYF LED HASTA 40W Suministro e instalación de luminaria tipo TRONCOCÓNICA LED marca SIMON modelo MERAK SYF o equivalente, de hasta 40w según estudios luminotécnicos o equivalente con las mismas ca- racterísticas técnicas funcionales y estéticas, con certificaciones ENEC, N, CB. Ensayos realiza- dos por laboratorio independiente acreditado ENAC. Fijación post-top desde Ø34 mm a Ø76 mm en función del adaptador, mediante dos brazos en forma de Y, cubierta plana con sistema de refrigera- ción interno en forma de panal para la refrigeración de los LEDs, sin aletas visibles, difusor de vidrio transparente plano para facilitar su limpieza y evitar la radiación UV en las ópticas, y equipo electró- nico. Clase I, índice de protección IP66 para la luminaria completa, con válvula depresora para man- tener constante la presión y evitar la entrada de humedad, e índice de resistencia al impacto hasta IK10, equipo electrónico de regulación autónoma programable hasta 5 pasos y entradas para DALI y 1-10V. Sistema de telegestión unidireccional de la luminaria para controlar y programar las curvas de regulación de flujo horarias de mediante interfaces implementados en la luminaria (Cronostep, Re- ady2Mains, etc.). Protección automática contra sobretemperatura y contra sobretensiones hasta 10KV, instalada en columna, incluyendo todo tipo de conexiones y pruebas. Temperatura de color 2700K. Requerimientos mínimos exigibles para las luminarias con tecnología LED conforme a lo indi- cado en la guía de IDAE y del Comité Español de Iluminación. Totalmente instalada en columna o brazo y funcionando.
231.01.02 | LUMINARIA TIPO TRONCOCÓNICA MERAK SYF LED HASTA 50W Suministro e instalación de luminaria tipo TRONCOCÓNICA LED marca SIMON modelo MERAK SYF o equivalente, de hasta 50w según estudios luminotécnicos o equivalente con las mismas ca- racterísticas técnicas funcionales y estéticas, con certificaciones ENEC, N, CB. Ensayos realiza- dos por laboratorio independiente acreditado ENAC. Fijación post-top desde Ø34 mm a Ø76 mm en función del adaptador, mediante dos brazos en forma de Y, cubierta plana con sistema de refrigera- ción interno en forma de panal para la refrigeración de los LEDs, sin aletas visibles, difusor de vidrio transparente plano para facilitar su limpieza y evitar la radiación UV en las ópticas, y equipo electró- nico. Clase I, índice de protección IP66 para la luminaria completa, con válvula depresora para man- tener constante la presión y evitar la entrada de humedad, e índice de resistencia al impacto hasta IK10, equipo electrónico de regulación autónoma programable hasta 5 pasos y entradas para DALI y 1-10V. Sistema de telegestión unidireccional de la luminaria para controlar y programar las curvas de regulación de flujo horarias de mediante interfaces implementados en la luminaria (Cronostep, Re- ady2Mains, etc.). Protección automática contra sobretemperatura y contra sobretensiones hasta 10KV, instalada en columna, incluyendo todo tipo de conexiones y pruebas. Temperatura de color 2700K. Requerimientos mínimos exigibles para las luminarias con tecnología LED conforme a lo indi- cado en la guía de IDAE y del Comité Español de Iluminación. Totalmente instalada en columna o brazo y funcionando. 4,00 _______________ TOTAL SUBCAPÍTULO 231.01 LUMINARIAS .......................... 13/02/2025 Validez: Original ¦ CSV: 15250456737255512343 Verificable en: https://www.aytosalamanca.gob.es PRESUPUESTO Y MEDICIONES CÓDIGO RESUMEN UDS LONGITUD ANCHURA ALTURA PARCIALES CANTIDAD PRECIO IMPORTE _________________________________________________________________________________________________________________________________ PROYECTO DE RENOVACIÓN DE LAS INSTALACIONES DE ALUMBRADO PÚBLICO EXTERIOR DOCUMENTO 5. – MEDICIONES Y PRESUPUESTO pág.1642 SUBCAPÍTULO 231.02 CUADROS DE MANDO
231.02.01 | CUADRO DE MANDO TIPO 4 SALIDAS TRIFÁSICO Mano de obra y material para la adaptación y renovación de equipos de maniobra y protección de centro de mando existente. Revisión y reforma de cuadro existente, consistente en limpieza, revi- sión, cableado y conexionado con puesta en servicio. El cuadro de mando se deberá reformar para instalar 4 contactores de maniobra 4x25A AC1, manteniendo los circuitos de salida existentes, tam- bién se instalará equipo de protección frente a sobretensiones (transitorias y permanentes). Se inclu- ye pequeño material (cable, bornas de conexión, tornillería), documentación (Esquema unifilar, es- quema de mando, certificados de calidad). Totalmente instalado y conexionado incluido cableado in- terno del cuadro, regletas y bornas de conexionado, conexionado de líneas de alumbrado existentes. Totalmente probado y funcionando. Todo ello ejecutado según REBT. Las protecciones instaladas se certificarán de forma unitaria de acuerdo con lo previsto en los descompuestos de la presente unidad de obra. La ejecución, definición de calidades, conexionado y montaje del centro de mando se ejecu- tará conforme lo recogido en el Pliego de Condiciones Técnicas y los esquemas de conexionado de centro de mando, del apartado planos donde se han desarrollado los esquemas multifilares de una manera detalla y precisa. 1,00 836,54 _______________ TOTAL SUBCAPÍTULO 231.02 CUADROS DE MANDO ......... ____________ TOTAL CAPÍTULO 231 CM-28-06 - CALLE MIERES ............................................................................... 13/02/2025 Validez: Original ¦ CSV: 15250456737255512343 Verificable en: https://www.aytosalamanca.gob.es PRESUPUESTO Y MEDICIONES CÓDIGO RESUMEN UDS LONGITUD ANCHURA ALTURA PARCIALES CANTIDAD PRECIO IMPORTE _________________________________________________________________________________________________________________________________ PROYECTO DE RENOVACIÓN DE LAS INSTALACIONES DE ALUMBRADO PÚBLICO EXTERIOR DOCUMENTO 5. – MEDICIONES Y PRESUPUESTO pág.1643 CAPÍTULO 232 CM-28-07 - PLAZA DEL ALTO DEL ROLLO (ACERA) SUBCAPÍTULO 232.01 LUMINARIAS
232.01.01 | LUMINARIA TIPO VIAL BGP702 LUMA GEN2 LED HASTA 30W Suministro e instalación de luminaria tipo vial LED marca PHILIPS modelo BGP702 LUMA GEN2 o equivalente, de hasta 30w según estudios luminotécnicos o equivalente con las mismas caracterís- ticas técnicas funcionales y estéticas, con certificaciones ENEC, N, CB. Ensayos realizados por laboratorio independiente acreditado ENAC. Fijación post-top desde Ø32 mm a Ø76 mm en función del adaptador o lateral. Carcasa de aluminio fundido, material óptico polimetileno metacrilato, material del cierre óptico/lente de vidrio y equipo electrónico. Clase I, índice de protección IP66 para la lumi- naria completa e índice de resistencia al impacto hasta IK10, equipo electrónico de regulación autóno- ma programable hasta 5 pasos y entradas para DALI y 1-10V. Sistema de telegestión unidireccional de la luminaria para controlar y programar las curvas de regulación de flujo horarias de mediante in- terfaces implementados en la luminaria (Cronostep, Ready2Mains, etc.). Rango de temperatura am- biente -40°C a +50°C. Vida útil L96>100.000h. Protección automática contra sobretemperatura y contra sobretensiones hasta 10KV, instalada en columna, incluyendo todo tipo de conexiones y prue- bas. Temperatura de color 2700K. Requerimientos mínimos exigibles para las luminarias con tecnolo- gía LED conforme a lo indicado en la guía de IDAE y del Comité Español de Iluminación. Totalmente instalada en columna o brazo y funcionando.
232.01.02 | LUMINARIA TIPO VIAL BGP703 LUMA GEN2 LED HASTA 60W Suministro e instalación de luminaria tipo vial LED marca PHILIPS modelo BGP703 LUMA GEN2 o equivalente, de hasta 60w según estudios luminotécnicos o equivalente con las mismas caracterís- ticas técnicas funcionales y estéticas, con certificaciones ENEC, N, CB. Ensayos realizados por laboratorio independiente acreditado ENAC. Fijación post-top desde Ø32 mm a Ø76 mm en función del adaptador o lateral. Carcasa de aluminio fundido, material óptico polimetileno metacrilato, material del cierre óptico/lente de vidrio y equipo electrónico. Clase I, índice de protección IP66 para la lumi- naria completa e índice de resistencia al impacto hasta IK10, equipo electrónico de regulación autóno- ma programable hasta 5 pasos y entradas para DALI y 1-10V. Sistema de telegestión unidireccional de la luminaria para controlar y programar las curvas de regulación de flujo horarias de mediante in- terfaces implementados en la luminaria (Cronostep, Ready2Mains, etc.). Rango de temperatura am- biente -40°C a +50°C. Vida útil L96>100.000h. Protección automática contra sobretemperatura y contra sobretensiones hasta 10KV, instalada en columna, incluyendo todo tipo de conexiones y prue- bas. Temperatura de color 2700K. Requerimientos mínimos exigibles para las luminarias con tecnolo- gía LED conforme a lo indicado en la guía de IDAE y del Comité Español de Iluminación. Totalmente instalada en columna o brazo y funcionando.
232.01.03 | LUMINARIA TIPO VIAL BGP703 LUMA GEN2 LED HASTA 65W Suministro e instalación de luminaria tipo vial LED marca PHILIPS modelo BGP703 LUMA GEN2 o equivalente, de hasta 65w según estudios luminotécnicos o equivalente con las mismas caracterís- ticas técnicas funcionales y estéticas, con certificaciones ENEC, N, CB. Ensayos realizados por laboratorio independiente acreditado ENAC. Fijación post-top desde Ø32 mm a Ø76 mm en función del adaptador o lateral. Carcasa de aluminio fundido, material óptico polimetileno metacrilato, material del cierre óptico/lente de vidrio y equipo electrónico. Clase I, índice de protección IP66 para la lumi- naria completa e índice de resistencia al impacto hasta IK10, equipo electrónico de regulación autóno- ma programable hasta 5 pasos y entradas para DALI y 1-10V. Sistema de telegestión unidireccional de la luminaria para controlar y programar las curvas de regulación de flujo horarias de mediante in- terfaces implementados en la luminaria (Cronostep, Ready2Mains, etc.). Rango de temperatura am- biente -40°C a +50°C. Vida útil L96>100.000h. Protección automática contra sobretemperatura y contra sobretensiones hasta 10KV, instalada en columna, incluyendo todo tipo de conexiones y prue- bas. Temperatura de color 2700K. Requerimientos mínimos exigibles para las luminarias con tecnolo- gía LED conforme a lo indicado en la guía de IDAE y del Comité Español de Iluminación. Totalmente instalada en columna o brazo y funcionando. 13/02/2025 Validez: Original ¦ CSV: 15250456737255512343 Verificable en: https://www.aytosalamanca.gob.es PRESUPUESTO Y MEDICIONES CÓDIGO RESUMEN UDS LONGITUD ANCHURA ALTURA PARCIALES CANTIDAD PRECIO IMPORTE _________________________________________________________________________________________________________________________________ PROYECTO DE RENOVACIÓN DE LAS INSTALACIONES DE ALUMBRADO PÚBLICO EXTERIOR DOCUMENTO 5. – MEDICIONES Y PRESUPUESTO pág.1644
232.01.04 | LUMINARIA TIPO VIAL BGP705 LUMA GEN2 LED HASTA 140W Suministro e instalación de luminaria tipo vial LED marca PHILIPS modelo BGP705 LUMA GEN2 o equivalente, de hasta 140w según estudios luminotécnicos o equivalente con las mismas caracte- rísticas técnicas funcionales y estéticas, con certificaciones ENEC, N, CB. Ensayos realizados por laboratorio independiente acreditado ENAC. Fijación post-top desde Ø32 mm a Ø76 mm en función del adaptador o lateral. Carcasa de aluminio fundido, material óptico polimetileno metacrilato, material del cierre óptico/lente de vidrio y equipo electrónico. Clase I, índice de protección IP66 para la lumi- naria completa e índice de resistencia al impacto hasta IK10, equipo electrónico de regulación autóno- ma programable hasta 5 pasos y entradas para DALI y 1-10V. Sistema de telegestión unidireccional de la luminaria para controlar y programar las curvas de regulación de flujo horarias de mediante in- terfaces implementados en la luminaria (Cronostep, Ready2Mains, etc.). Rango de temperatura am- biente -40°C a +50°C. Vida útil L96>100.000h. Protección automática contra sobretemperatura y contra sobretensiones hasta 10KV, instalada en columna, incluyendo todo tipo de conexiones y prue- bas. Temperatura de color 2700K. Requerimientos mínimos exigibles para las luminarias con tecnolo- gía LED conforme a lo indicado en la guía de IDAE y del Comité Español de Iluminación. Totalmente instalada en columna o brazo y funcionando.
232.01.05 | LUMINARIA TIPO TRONCOCÓNICA MERAK SYF LED HASTA 25W Suministro e instalación de luminaria tipo TRONCOCÓNICA LED marca SIMON modelo MERAK SYF o equivalente, de hasta 25w según estudios luminotécnicos o equivalente con las mismas ca- racterísticas técnicas funcionales y estéticas, con certificaciones ENEC, N, CB. Ensayos realiza- dos por laboratorio independiente acreditado ENAC. Fijación post-top desde Ø34 mm a Ø76 mm en función del adaptador, mediante dos brazos en forma de Y, cubierta plana con sistema de refrigera- ción interno en forma de panal para la refrigeración de los LEDs, sin aletas visibles, difusor de vidrio transparente plano para facilitar su limpieza y evitar la radiación UV en las ópticas, y equipo electró- nico. Clase I, índice de protección IP66 para la luminaria completa, con válvula depresora para man- tener constante la presión y evitar la entrada de humedad, e índice de resistencia al impacto hasta IK10, equipo electrónico de regulación autónoma programable hasta 5 pasos y entradas para DALI y 1-10V. Sistema de telegestión unidireccional de la luminaria para controlar y programar las curvas de regulación de flujo horarias de mediante interfaces implementados en la luminaria (Cronostep, Re- ady2Mains, etc.). Protección automática contra sobretemperatura y contra sobretensiones hasta 10KV, instalada en columna, incluyendo todo tipo de conexiones y pruebas. Temperatura de color 2700K. Requerimientos mínimos exigibles para las luminarias con tecnología LED conforme a lo indi- cado en la guía de IDAE y del Comité Español de Iluminación. Totalmente instalada en columna o brazo y funcionando.
232.01.06 | LUMINARIA TIPO TRONCOCÓNICA MERAK SYF LED HASTA 40W Suministro e instalación de luminaria tipo TRONCOCÓNICA LED marca SIMON modelo MERAK SYF o equivalente, de hasta 40w según estudios luminotécnicos o equivalente con las mismas ca- racterísticas técnicas funcionales y estéticas, con certificaciones ENEC, N, CB. Ensayos realiza- dos por laboratorio independiente acreditado ENAC. Fijación post-top desde Ø34 mm a Ø76 mm en función del adaptador, mediante dos brazos en forma de Y, cubierta plana con sistema de refrigera- ción interno en forma de panal para la refrigeración de los LEDs, sin aletas visibles, difusor de vidrio transparente plano para facilitar su limpieza y evitar la radiación UV en las ópticas, y equipo electró- nico. Clase I, índice de protección IP66 para la luminaria completa, con válvula depresora para man- tener constante la presión y evitar la entrada de humedad, e índice de resistencia al impacto hasta IK10, equipo electrónico de regulación autónoma programable hasta 5 pasos y entradas para DALI y 1-10V. Sistema de telegestión unidireccional de la luminaria para controlar y programar las curvas de regulación de flujo horarias de mediante interfaces implementados en la luminaria (Cronostep, Re- ady2Mains, etc.). Protección automática contra sobretemperatura y contra sobretensiones hasta 10KV, instalada en columna, incluyendo todo tipo de conexiones y pruebas. Temperatura de color 2700K. Requerimientos mínimos exigibles para las luminarias con tecnología LED conforme a lo indi- cado en la guía de IDAE y del Comité Español de Iluminación. Totalmente instalada en columna o brazo y funcionando. 13/02/2025 Validez: Original ¦ CSV: 15250456737255512343 Verificable en: https://www.aytosalamanca.gob.es PRESUPUESTO Y MEDICIONES CÓDIGO RESUMEN UDS LONGITUD ANCHURA ALTURA PARCIALES CANTIDAD PRECIO IMPORTE _________________________________________________________________________________________________________________________________ PROYECTO DE RENOVACIÓN DE LAS INSTALACIONES DE ALUMBRADO PÚBLICO EXTERIOR DOCUMENTO 5. – MEDICIONES Y PRESUPUESTO pág.1645
232.01.07 | LUMINARIA TIPO VIAL TECEO GEN2 2 HASTA 50W Suministro e instalación de luminaria tipo Vial LED marca SOCELEC modelo TECEO GEN2 2, de hasta 50w según estudios luminotécnicos o equivalente con las mismas características técnicas fun- cionales y estéticas, con certificaciones ENEC, N, CB. Ensayos realizados por laboratorio indepen- diente acreditado ENAC. Color de pintado de la luminaria en RAL6005. Sistema óptico formado por estructura multi-lente individualizado por LED. Protector de vidrio templado y carcasa de aluminio con acabado con recubrimiento de polvo de poliéster. Óptica PMMA. Eficacia luminosa 138lm/W según estudios luminotécnicos. Temperatura de color 2700K. IRC>70. Grado de protección IK09. Grado de protección IP66. Clase II. Driver regulable varios escalones de potencia. Posibilidad de fi- jar a brazo soporte ornamental y columna de 50mm. Opción de fijación a columnas de menor diáme- tro (32mm, 42mm, 48mm, 60mm y 76mm). Temperatura de operación -40ºC a +55ºC. Cero flujos luminosos al hemisferio superior. Factor de potencia >0,9. Vida útil L95B10>100.000 horas a 25ºC, requisito de obligatorio cumplimiento para garantizar la vida útil del LED durante la garantía exigida de la luminaria fijado en 10 años. Sistema de telegestión unidireccional de la luminaria para controlar y programar las curvas de regulación de flujo horarias de mediante interfaces implementados en la lu- minaria (Cronostep, Ready2Mains, etc.). Driver con protección de sobretensión 10kV (Sistema Over Storm), este sistema es de obligado cumplimiento puesto que permite establecer la seguridad de los componentes de la luminaria frente a posibles sobretensiones, tanto transitorias como perma- nentes. Requerimientos mínimos exigibles para las luminarias con tecnología LED conforme a lo indi- cado en la guía de IDAE y del Comité Español de Iluminación. Totalmente instalada en columna o brazo y funcionando. 1,00 _______________ TOTAL SUBCAPÍTULO 232.01 LUMINARIAS .......................... SUBCAPÍTULO 232.02 CUADROS DE MANDO
232.02.01 | CUADRO DE MANDO TIPO 4 SALIDAS TRIFÁSICO Mano de obra y material para la adaptación y renovación de equipos de maniobra y protección de centro de mando existente. Revisión y reforma de cuadro existente, consistente en limpieza, revi- sión, cableado y conexionado con puesta en servicio. El cuadro de mando se deberá reformar para instalar 4 contactores de maniobra 4x25A AC1, manteniendo los circuitos de salida existentes, tam- bién se instalará equipo de protección frente a sobretensiones (transitorias y permanentes). Se inclu- ye pequeño material (cable, bornas de conexión, tornillería), documentación (Esquema unifilar, es- quema de mando, certificados de calidad). Totalmente instalado y conexionado incluido cableado in- terno del cuadro, regletas y bornas de conexionado, conexionado de líneas de alumbrado existentes. Totalmente probado y funcionando. Todo ello ejecutado según REBT. Las protecciones instaladas se certificarán de forma unitaria de acuerdo con lo previsto en los descompuestos de la presente unidad de obra. La ejecución, definición de calidades, conexionado y montaje del centro de mando se ejecu- tará conforme lo recogido en el Pliego de Condiciones Técnicas y los esquemas de conexionado de centro de mando, del apartado planos donde se han desarrollado los esquemas multifilares de una manera detalla y precisa. 1,00 836,54 _______________ TOTAL SUBCAPÍTULO 232.02 CUADROS DE MANDO ......... ____________ TOTAL CAPÍTULO 232 CM-28-07 - PLAZA DEL ALTO DEL ROLLO (ACERA) ..................................... 13/02/2025 Validez: Original ¦ CSV: 15250456737255512343 Verificable en: https://www.aytosalamanca.gob.es PRESUPUESTO Y MEDICIONES CÓDIGO RESUMEN UDS LONGITUD ANCHURA ALTURA PARCIALES CANTIDAD PRECIO IMPORTE _________________________________________________________________________________________________________________________________ PROYECTO DE RENOVACIÓN DE LAS INSTALACIONES DE ALUMBRADO PÚBLICO EXTERIOR DOCUMENTO 5. – MEDICIONES Y PRESUPUESTO pág.1646 CAPÍTULO 233 CM-28-08 - CALLE MUSICO ANTONIO JOSE SUBCAPÍTULO 233.01 LUMINARIAS
233.01.01 | LUMINARIA TIPO TRONCOCÓNICA MERAK SYF LED HASTA 25W Suministro e instalación de luminaria tipo TRONCOCÓNICA LED marca SIMON modelo MERAK SYF o equivalente, de hasta 25w según estudios luminotécnicos o equivalente con las mismas ca- racterísticas técnicas funcionales y estéticas, con certificaciones ENEC, N, CB. Ensayos realiza- dos por laboratorio independiente acreditado ENAC. Fijación post-top desde Ø34 mm a Ø76 mm en función del adaptador, mediante dos brazos en forma de Y, cubierta plana con sistema de refrigera- ción interno en forma de panal para la refrigeración de los LEDs, sin aletas visibles, difusor de vidrio transparente plano para facilitar su limpieza y evitar la radiación UV en las ópticas, y equipo electró- nico. Clase I, índice de protección IP66 para la luminaria completa, con válvula depresora para man- tener constante la presión y evitar la entrada de humedad, e índice de resistencia al impacto hasta IK10, equipo electrónico de regulación autónoma programable hasta 5 pasos y entradas para DALI y 1-10V. Sistema de telegestión unidireccional de la luminaria para controlar y programar las curvas de regulación de flujo horarias de mediante interfaces implementados en la luminaria (Cronostep, Re- ady2Mains, etc.). Protección automática contra sobretemperatura y contra sobretensiones hasta 10KV, instalada en columna, incluyendo todo tipo de conexiones y pruebas. Temperatura de color 2700K. Requerimientos mínimos exigibles para las luminarias con tecnología LED conforme a lo indi- cado en la guía de IDAE y del Comité Español de Iluminación. Totalmente instalada en columna o brazo y funcionando.
233.01.02 | LUMINARIA TIPO TRONCOCÓNICA MERAK SYF LED HASTA 75W Suministro e instalación de luminaria tipo TRONCOCÓNICA LED marca SIMON modelo MERAK SYF o equivalente, de hasta 75w según estudios luminotécnicos o equivalente con las mismas ca- racterísticas técnicas funcionales y estéticas, con certificaciones ENEC, N, CB. Ensayos realiza- dos por laboratorio independiente acreditado ENAC. Fijación post-top desde Ø34 mm a Ø76 mm en función del adaptador, mediante dos brazos en forma de Y, cubierta plana con sistema de refrigera- ción interno en forma de panal para la refrigeración de los LEDs, sin aletas visibles, difusor de vidrio transparente plano para facilitar su limpieza y evitar la radiación UV en las ópticas, y equipo electró- nico. Clase I, índice de protección IP66 para la luminaria completa, con válvula depresora para man- tener constante la presión y evitar la entrada de humedad, e índice de resistencia al impacto hasta IK10, equipo electrónico de regulación autónoma programable hasta 5 pasos y entradas para DALI y 1-10V. Sistema de telegestión unidireccional de la luminaria para controlar y programar las curvas de regulación de flujo horarias de mediante interfaces implementados en la luminaria (Cronostep, Re- ady2Mains, etc.). Protección automática contra sobretemperatura y contra sobretensiones hasta 10KV, instalada en columna, incluyendo todo tipo de conexiones y pruebas. Temperatura de color 2700K. Requerimientos mínimos exigibles para las luminarias con tecnología LED conforme a lo indi- cado en la guía de IDAE y del Comité Español de Iluminación. Totalmente instalada en columna o brazo y funcionando. 1,00 _______________ TOTAL SUBCAPÍTULO 233.01 LUMINARIAS .......................... 13/02/2025 Validez: Original ¦ CSV: 15250456737255512343 Verificable en: https://www.aytosalamanca.gob.es PRESUPUESTO Y MEDICIONES CÓDIGO RESUMEN UDS LONGITUD ANCHURA ALTURA PARCIALES CANTIDAD PRECIO IMPORTE _________________________________________________________________________________________________________________________________ PROYECTO DE RENOVACIÓN DE LAS INSTALACIONES DE ALUMBRADO PÚBLICO EXTERIOR DOCUMENTO 5. – MEDICIONES Y PRESUPUESTO pág.1647 SUBCAPÍTULO 233.02 CUADROS DE MANDO
233.02.01 | CUADRO DE MANDO TIPO 4 SALIDAS TRIFÁSICO Mano de obra y material para la adaptación y renovación de equipos de maniobra y protección de centro de mando existente. Revisión y reforma de cuadro existente, consistente en limpieza, revi- sión, cableado y conexionado con puesta en servicio. El cuadro de mando se deberá reformar para instalar 4 contactores de maniobra 4x25A AC1, manteniendo los circuitos de salida existentes, tam- bién se instalará equipo de protección frente a sobretensiones (transitorias y permanentes). Se inclu- ye pequeño material (cable, bornas de conexión, tornillería), documentación (Esquema unifilar, es- quema de mando, certificados de calidad). Totalmente instalado y conexionado incluido cableado in- terno del cuadro, regletas y bornas de conexionado, conexionado de líneas de alumbrado existentes. Totalmente probado y funcionando. Todo ello ejecutado según REBT. Las protecciones instaladas se certificarán de forma unitaria de acuerdo con lo previsto en los descompuestos de la presente unidad de obra. La ejecución, definición de calidades, conexionado y montaje del centro de mando se ejecu- tará conforme lo recogido en el Pliego de Condiciones Técnicas y los esquemas de conexionado de centro de mando, del apartado planos donde se han desarrollado los esquemas multifilares de una manera detalla y precisa. 1,00 _______________ TOTAL SUBCAPÍTULO 233.02 CUADROS DE MANDO ......... SUBCAPÍTULO 233.03 SOPORTES Y CABLEADO
233.03.01 | SUMINISTRO E INSTALACIÓN BRAZO MURAL BME-1/500 Suministro e instalación de brazo mural tipo BME-1 de 500mm de longitud y en punta 60mm de diá- metro, para fijación a pared de luminarias por medio de tacos quimicos, manguera RV-K 0.6/1KV de 3x2,5 mm² para conexion de luminaria. Fabricado en tubo de acero al carbono S-235-JR y placa de fijación de chapa de acero al carbono plegada en frío. Acabado galvanizado en caliente por inmer- sión. Pintura en color negro. Totalmente instalada, i/ medios auxiliares incluidos. 3,00 72,63 _______________ TOTAL SUBCAPÍTULO 233.03 SOPORTES Y CABLEADO ... ____________ TOTAL CAPÍTULO 233 CM-28-08 - CALLE MUSICO ANTONIO JOSE .................................................. 13/02/2025 Validez: Original ¦ CSV: 15250456737255512343 Verificable en: https://www.aytosalamanca.gob.es PRESUPUESTO Y MEDICIONES CÓDIGO RESUMEN UDS LONGITUD ANCHURA ALTURA PARCIALES CANTIDAD PRECIO IMPORTE _________________________________________________________________________________________________________________________________ PROYECTO DE RENOVACIÓN DE LAS INSTALACIONES DE ALUMBRADO PÚBLICO EXTERIOR DOCUMENTO 5. – MEDICIONES Y PRESUPUESTO pág.1648 CAPÍTULO 234 CM-28-09 - AVDA REINA BERENGUELA SUBCAPÍTULO 234.01 LUMINARIAS
234.01.01 | LUMINARIA TIPO VIAL BGP702 LUMA GEN2 LED HASTA 30W Suministro e instalación de luminaria tipo vial LED marca PHILIPS modelo BGP702 LUMA GEN2 o equivalente, de hasta 30w según estudios luminotécnicos o equivalente con las mismas caracterís- ticas técnicas funcionales y estéticas, con certificaciones ENEC, N, CB. Ensayos realizados por laboratorio independiente acreditado ENAC. Fijación post-top desde Ø32 mm a Ø76 mm en función del adaptador o lateral. Carcasa de aluminio fundido, material óptico polimetileno metacrilato, material del cierre óptico/lente de vidrio y equipo electrónico. Clase I, índice de protección IP66 para la lumi- naria completa e índice de resistencia al impacto hasta IK10, equipo electrónico de regulación autóno- ma programable hasta 5 pasos y entradas para DALI y 1-10V. Sistema de telegestión unidireccional de la luminaria para controlar y programar las curvas de regulación de flujo horarias de mediante in- terfaces implementados en la luminaria (Cronostep, Ready2Mains, etc.). Rango de temperatura am- biente -40°C a +50°C. Vida útil L96>100.000h. Protección automática contra sobretemperatura y contra sobretensiones hasta 10KV, instalada en columna, incluyendo todo tipo de conexiones y prue- bas. Temperatura de color 2700K. Requerimientos mínimos exigibles para las luminarias con tecnolo- gía LED conforme a lo indicado en la guía de IDAE y del Comité Español de Iluminación. Totalmente instalada en columna o brazo y funcionando.
234.01.02 | LUMINARIA TIPO TRONCOCÓNICA MERAK SYF LED HASTA 40W Suministro e instalación de luminaria tipo TRONCOCÓNICA LED marca SIMON modelo MERAK SYF o equivalente, de hasta 40w según estudios luminotécnicos o equivalente con las mismas ca- racterísticas técnicas funcionales y estéticas, con certificaciones ENEC, N, CB. Ensayos realiza- dos por laboratorio independiente acreditado ENAC. Fijación post-top desde Ø34 mm a Ø76 mm en función del adaptador, mediante dos brazos en forma de Y, cubierta plana con sistema de refrigera- ción interno en forma de panal para la refrigeración de los LEDs, sin aletas visibles, difusor de vidrio transparente plano para facilitar su limpieza y evitar la radiación UV en las ópticas, y equipo electró- nico. Clase I, índice de protección IP66 para la luminaria completa, con válvula depresora para man- tener constante la presión y evitar la entrada de humedad, e índice de resistencia al impacto hasta IK10, equipo electrónico de regulación autónoma programable hasta 5 pasos y entradas para DALI y 1-10V. Sistema de telegestión unidireccional de la luminaria para controlar y programar las curvas de regulación de flujo horarias de mediante interfaces implementados en la luminaria (Cronostep, Re- ady2Mains, etc.). Protección automática contra sobretemperatura y contra sobretensiones hasta 10KV, instalada en columna, incluyendo todo tipo de conexiones y pruebas. Temperatura de color 2700K. Requerimientos mínimos exigibles para las luminarias con tecnología LED conforme a lo indi- cado en la guía de IDAE y del Comité Español de Iluminación. Totalmente instalada en columna o brazo y funcionando.
234.01.03 | LUMINARIA TIPO TRONCOCÓNICA MERAK SYF LED HASTA 75W Suministro e instalación de luminaria tipo TRONCOCÓNICA LED marca SIMON modelo MERAK SYF o equivalente, de hasta 75w según estudios luminotécnicos o equivalente con las mismas ca- racterísticas técnicas funcionales y estéticas, con certificaciones ENEC, N, CB. Ensayos realiza- dos por laboratorio independiente acreditado ENAC. Fijación post-top desde Ø34 mm a Ø76 mm en función del adaptador, mediante dos brazos en forma de Y, cubierta plana con sistema de refrigera- ción interno en forma de panal para la refrigeración de los LEDs, sin aletas visibles, difusor de vidrio transparente plano para facilitar su limpieza y evitar la radiación UV en las ópticas, y equipo electró- nico. Clase I, índice de protección IP66 para la luminaria completa, con válvula depresora para man- tener constante la presión y evitar la entrada de humedad, e índice de resistencia al impacto hasta IK10, equipo electrónico de regulación autónoma programable hasta 5 pasos y entradas para DALI y 1-10V. Sistema de telegestión unidireccional de la luminaria para controlar y programar las curvas de regulación de flujo horarias de mediante interfaces implementados en la luminaria (Cronostep, Re- ady2Mains, etc.). Protección automática contra sobretemperatura y contra sobretensiones hasta 10KV, instalada en columna, incluyendo todo tipo de conexiones y pruebas. Temperatura de color 2700K. Requerimientos mínimos exigibles para las luminarias con tecnología LED conforme a lo indi- cado en la guía de IDAE y del Comité Español de Iluminación. Totalmente instalada en columna o brazo y funcionando. 13/02/2025 Validez: Original ¦ CSV: 15250456737255512343 Verificable en: https://www.aytosalamanca.gob.es PRESUPUESTO Y MEDICIONES CÓDIGO RESUMEN UDS LONGITUD ANCHURA ALTURA PARCIALES CANTIDAD PRECIO IMPORTE _________________________________________________________________________________________________________________________________ PROYECTO DE RENOVACIÓN DE LAS INSTALACIONES DE ALUMBRADO PÚBLICO EXTERIOR DOCUMENTO 5. – MEDICIONES Y PRESUPUESTO pág.1649
234.01.04 | LUMINARIA TIPO TRONCOCÓNICA SKAT M ISTANIUM LED HASTA 25W Suministro e instalación de luminaria tipo TRONCOCÓNICA LED marca SIMON modelo SKA M ISTANIUM o equivalente, de hasta 25w según estudios luminotécnicos o equivalente con las mis- mas características técnicas funcionales y estéticas, con certificaciones ENEC, N, CB. Ensayos realizados por laboratorio independiente acreditado ENAC. Fijación post-top desde Ø34 mm a Ø76 mm en función del adaptador, cubierta plana con sistema de refrigeración interno en forma de panal para la refrigeración de los LEDs, sin aletas visibles, difusor de vidrio transparente plano para facilitar su limpieza y evitar la radiación UV en las ópticas, y equipo electrónico. Clase I, índice de protec- ción IP66 para la luminaria completa, con válvula depresora para mantener constante la presión y evitar la entrada de humedad, e índice de resistencia al impacto hasta IK08, equipo electrónico de re- gulación autónoma programable hasta 5 pasos y entradas para DALI y 1-10V. Sistema de teleges- tión unidireccional de la luminaria para controlar y programar las curvas de regulación de flujo hora- rias de mediante interfaces implementados en la luminaria (Cronostep, Ready2Mains, etc.). Protec- ción automática contra sobretemperatura y contra sobretensiones hasta 10KV, instalada en columna, incluyendo todo tipo de conexiones y pruebas. Temperatura de color 2700K. Requerimientos míni- mos exigibles para las luminarias con tecnología LED conforme a lo indicado en la guía de IDAE y del Comité Español de Iluminación. Totalmente instalada en columna o brazo y funcionando.
234.01.05 | LUMINARIA TIPO TRONCOCÓNICA SKAT M ISTANIUM LED HASTA 35W Suministro e instalación de luminaria tipo TRONCOCÓNICA LED marca SIMON modelo SKA M ISTANIUM o equivalente, de hasta 35w según estudios luminotécnicos o equivalente con las mis- mas características técnicas funcionales y estéticas, con certificaciones ENEC, N, CB. Ensayos realizados por laboratorio independiente acreditado ENAC. Fijación post-top desde Ø34 mm a Ø76 mm en función del adaptador, cubierta plana con sistema de refrigeración interno en forma de panal para la refrigeración de los LEDs, sin aletas visibles, difusor de vidrio transparente plano para facilitar su limpieza y evitar la radiación UV en las ópticas, y equipo electrónico. Clase I, índice de protec- ción IP66 para la luminaria completa, con válvula depresora para mantener constante la presión y evitar la entrada de humedad, e índice de resistencia al impacto hasta IK08, equipo electrónico de re- gulación autónoma programable hasta 5 pasos y entradas para DALI y 1-10V. Sistema de teleges- tión unidireccional de la luminaria para controlar y programar las curvas de regulación de flujo hora- rias de mediante interfaces implementados en la luminaria (Cronostep, Ready2Mains, etc.). Protec- ción automática contra sobretemperatura y contra sobretensiones hasta 10KV, instalada en columna, incluyendo todo tipo de conexiones y pruebas. Temperatura de color 2700K. Requerimientos míni- mos exigibles para las luminarias con tecnología LED conforme a lo indicado en la guía de IDAE y del Comité Español de Iluminación. Totalmente instalada en columna o brazo y funcionando.
234.01.06 | LUMINARIA TIPO TRONCOCÓNICA SKAT M ISTANIUM LED HASTA 40W Suministro e instalación de luminaria tipo TRONCOCÓNICA LED marca SIMON modelo SKA M ISTANIUM o equivalente, de hasta 40w según estudios luminotécnicos o equivalente con las mis- mas características técnicas funcionales y estéticas, con certificaciones ENEC, N, CB. Ensayos realizados por laboratorio independiente acreditado ENAC. Fijación post-top desde Ø34 mm a Ø76 mm en función del adaptador, cubierta plana con sistema de refrigeración interno en forma de panal para la refrigeración de los LEDs, sin aletas visibles, difusor de vidrio transparente plano para facilitar su limpieza y evitar la radiación UV en las ópticas, y equipo electrónico. Clase I, índice de protec- ción IP66 para la luminaria completa, con válvula depresora para mantener constante la presión y evitar la entrada de humedad, e índice de resistencia al impacto hasta IK08, equipo electrónico de re- gulación autónoma programable hasta 5 pasos y entradas para DALI y 1-10V. Sistema de teleges- tión unidireccional de la luminaria para controlar y programar las curvas de regulación de flujo hora- rias de mediante interfaces implementados en la luminaria (Cronostep, Ready2Mains, etc.). Protec- ción automática contra sobretemperatura y contra sobretensiones hasta 10KV, instalada en columna, incluyendo todo tipo de conexiones y pruebas. Temperatura de color 2700K. Requerimientos míni- mos exigibles para las luminarias con tecnología LED conforme a lo indicado en la guía de IDAE y del Comité Español de Iluminación. Totalmente instalada en columna o brazo y funcionando. 2,00 _______________ TOTAL SUBCAPÍTULO 234.01 LUMINARIAS .......................... 13/02/2025 Validez: Original ¦ CSV: 15250456737255512343 Verificable en: https://www.aytosalamanca.gob.es PRESUPUESTO Y MEDICIONES CÓDIGO RESUMEN UDS LONGITUD ANCHURA ALTURA PARCIALES CANTIDAD PRECIO IMPORTE _________________________________________________________________________________________________________________________________ PROYECTO DE RENOVACIÓN DE LAS INSTALACIONES DE ALUMBRADO PÚBLICO EXTERIOR DOCUMENTO 5. – MEDICIONES Y PRESUPUESTO pág.1650 SUBCAPÍTULO 234.02 CUADROS DE MANDO
234.02.01 | CUADRO DE MANDO TIPO 4 SALIDAS TRIFÁSICO Mano de obra y material para la adaptación y renovación de equipos de maniobra y protección de centro de mando existente. Revisión y reforma de cuadro existente, consistente en limpieza, revi- sión, cableado y conexionado con puesta en servicio. El cuadro de mando se deberá reformar para instalar 4 contactores de maniobra 4x25A AC1, manteniendo los circuitos de salida existentes, tam- bién se instalará equipo de protección frente a sobretensiones (transitorias y permanentes). Se inclu- ye pequeño material (cable, bornas de conexión, tornillería), documentación (Esquema unifilar, es- quema de mando, certificados de calidad). Totalmente instalado y conexionado incluido cableado in- terno del cuadro, regletas y bornas de conexionado, conexionado de líneas de alumbrado existentes. Totalmente probado y funcionando. Todo ello ejecutado según REBT. Las protecciones instaladas se certificarán de forma unitaria de acuerdo con lo previsto en los descompuestos de la presente unidad de obra. La ejecución, definición de calidades, conexionado y montaje del centro de mando se ejecu- tará conforme lo recogido en el Pliego de Condiciones Técnicas y los esquemas de conexionado de centro de mando, del apartado planos donde se han desarrollado los esquemas multifilares de una manera detalla y precisa. 1,00 836,54 _______________ TOTAL SUBCAPÍTULO 234.02 CUADROS DE MANDO ......... ____________ TOTAL CAPÍTULO 234 CM-28-09 - AVDA REINA BERENGUELA ......................................................... 13/02/2025 Validez: Original ¦ CSV: 15250456737255512343 Verificable en: https://www.aytosalamanca.gob.es PRESUPUESTO Y MEDICIONES CÓDIGO RESUMEN UDS LONGITUD ANCHURA ALTURA PARCIALES CANTIDAD PRECIO IMPORTE _________________________________________________________________________________________________________________________________ PROYECTO DE RENOVACIÓN DE LAS INSTALACIONES DE ALUMBRADO PÚBLICO EXTERIOR DOCUMENTO 5. – MEDICIONES Y PRESUPUESTO pág.1651 CAPÍTULO 235 CM-29-03 - PLAZA DEL ALTO DEL ROLLO (ACERA) SUBCAPÍTULO 235.01 LUMINARIAS
235.01.01 | LUMINARIA TIPO VIAL BGP702 LUMA GEN2 LED HASTA 40W Suministro e instalación de luminaria tipo vial LED marca PHILIPS modelo BGP702 LUMA GEN2 o equivalente, de hasta 40w según estudios luminotécnicos o equivalente con las mismas caracterís- ticas técnicas funcionales y estéticas, con certificaciones ENEC, N, CB. Ensayos realizados por laboratorio independiente acreditado ENAC. Fijación post-top desde Ø32 mm a Ø76 mm en función del adaptador o lateral. Carcasa de aluminio fundido, material óptico polimetileno metacrilato, material del cierre óptico/lente de vidrio y equipo electrónico. Clase I, índice de protección IP66 para la lumi- naria completa e índice de resistencia al impacto hasta IK10, equipo electrónico de regulación autóno- ma programable hasta 5 pasos y entradas para DALI y 1-10V. Sistema de telegestión unidireccional de la luminaria para controlar y programar las curvas de regulación de flujo horarias de mediante in- terfaces implementados en la luminaria (Cronostep, Ready2Mains, etc.). Rango de temperatura am- biente -40°C a +50°C. Vida útil L96>100.000h. Protección automática contra sobretemperatura y contra sobretensiones hasta 10KV, instalada en columna, incluyendo todo tipo de conexiones y prue- bas. Temperatura de color 2700K. Requerimientos mínimos exigibles para las luminarias con tecnolo- gía LED conforme a lo indicado en la guía de IDAE y del Comité Español de Iluminación. Totalmente instalada en columna o brazo y funcionando.
235.01.02 | LUMINARIA TIPO VIAL BGP702 LUMA GEN2 LED HASTA 45W Suministro e instalación de luminaria tipo vial LED marca PHILIPS modelo BGP702 LUMA GEN2 o equivalente, de hasta 45w según estudios luminotécnicos o equivalente con las mismas caracterís- ticas técnicas funcionales y estéticas, con certificaciones ENEC, N, CB. Ensayos realizados por laboratorio independiente acreditado ENAC. Fijación post-top desde Ø32 mm a Ø76 mm en función del adaptador o lateral. Carcasa de aluminio fundido, material óptico polimetileno metacrilato, material del cierre óptico/lente de vidrio y equipo electrónico. Clase I, índice de protección IP66 para la lumi- naria completa e índice de resistencia al impacto hasta IK10, equipo electrónico de regulación autóno- ma programable hasta 5 pasos y entradas para DALI y 1-10V. Sistema de telegestión unidireccional de la luminaria para controlar y programar las curvas de regulación de flujo horarias de mediante in- terfaces implementados en la luminaria (Cronostep, Ready2Mains, etc.). Rango de temperatura am- biente -40°C a +50°C. Vida útil L96>100.000h. Protección automática contra sobretemperatura y contra sobretensiones hasta 10KV, instalada en columna, incluyendo todo tipo de conexiones y prue- bas. Temperatura de color 2700K. Requerimientos mínimos exigibles para las luminarias con tecnolo- gía LED conforme a lo indicado en la guía de IDAE y del Comité Español de Iluminación. Totalmente instalada en columna o brazo y funcionando.
235.01.03 | LUMINARIA TIPO VIAL BGP703 LUMA GEN2 LED HASTA 50W Suministro e instalación de luminaria tipo vial LED marca PHILIPS modelo BGP703 LUMA GEN2 o equivalente, de hasta 50w según estudios luminotécnicos o equivalente con las mismas caracterís- ticas técnicas funcionales y estéticas, con certificaciones ENEC, N, CB. Ensayos realizados por laboratorio independiente acreditado ENAC. Fijación post-top desde Ø32 mm a Ø76 mm en función del adaptador o lateral. Carcasa de aluminio fundido, material óptico polimetileno metacrilato, material del cierre óptico/lente de vidrio y equipo electrónico. Clase I, índice de protección IP66 para la lumi- naria completa e índice de resistencia al impacto hasta IK10, equipo electrónico de regulación autóno- ma programable hasta 5 pasos y entradas para DALI y 1-10V. Sistema de telegestión unidireccional de la luminaria para controlar y programar las curvas de regulación de flujo horarias de mediante in- terfaces implementados en la luminaria (Cronostep, Ready2Mains, etc.). Rango de temperatura am- biente -40°C a +50°C. Vida útil L96>100.000h. Protección automática contra sobretemperatura y contra sobretensiones hasta 10KV, instalada en columna, incluyendo todo tipo de conexiones y prue- bas. Temperatura de color 2700K. Requerimientos mínimos exigibles para las luminarias con tecnolo- gía LED conforme a lo indicado en la guía de IDAE y del Comité Español de Iluminación. Totalmente instalada en columna o brazo y funcionando. 13/02/2025 Validez: Original ¦ CSV: 15250456737255512343 Verificable en: https://www.aytosalamanca.gob.es PRESUPUESTO Y MEDICIONES CÓDIGO RESUMEN UDS LONGITUD ANCHURA ALTURA PARCIALES CANTIDAD PRECIO IMPORTE _________________________________________________________________________________________________________________________________ PROYECTO DE RENOVACIÓN DE LAS INSTALACIONES DE ALUMBRADO PÚBLICO EXTERIOR DOCUMENTO 5. – MEDICIONES Y PRESUPUESTO pág.1652
235.01.04 | LUMINARIA TIPO VIAL BGP703 LUMA GEN2 LED HASTA 60W Suministro e instalación de luminaria tipo vial LED marca PHILIPS modelo BGP703 LUMA GEN2 o equivalente, de hasta 60w según estudios luminotécnicos o equivalente con las mismas caracterís- ticas técnicas funcionales y estéticas, con certificaciones ENEC, N, CB. Ensayos realizados por laboratorio independiente acreditado ENAC. Fijación post-top desde Ø32 mm a Ø76 mm en función del adaptador o lateral. Carcasa de aluminio fundido, material óptico polimetileno metacrilato, material del cierre óptico/lente de vidrio y equipo electrónico. Clase I, índice de protección IP66 para la lumi- naria completa e índice de resistencia al impacto hasta IK10, equipo electrónico de regulación autóno- ma programable hasta 5 pasos y entradas para DALI y 1-10V. Sistema de telegestión unidireccional de la luminaria para controlar y programar las curvas de regulación de flujo horarias de mediante in- terfaces implementados en la luminaria (Cronostep, Ready2Mains, etc.). Rango de temperatura am- biente -40°C a +50°C. Vida útil L96>100.000h. Protección automática contra sobretemperatura y contra sobretensiones hasta 10KV, instalada en columna, incluyendo todo tipo de conexiones y prue- bas. Temperatura de color 2700K. Requerimientos mínimos exigibles para las luminarias con tecnolo- gía LED conforme a lo indicado en la guía de IDAE y del Comité Español de Iluminación. Totalmente instalada en columna o brazo y funcionando.
235.01.05 | LUMINARIA TIPO VIAL BGP704 LUMA GEN2 LED HASTA 70W Suministro e instalación de luminaria tipo vial LED marca PHILIPS modelo BGP704 LUMA GEN2 o equivalente, de hasta 70w según estudios luminotécnicos o equivalente con las mismas caracterís- ticas técnicas funcionales y estéticas, con certificaciones ENEC, N, CB. Ensayos realizados por laboratorio independiente acreditado ENAC. Fijación post-top desde Ø32 mm a Ø76 mm en función del adaptador o lateral. Carcasa de aluminio fundido, material óptico polimetileno metacrilato, material del cierre óptico/lente de vidrio y equipo electrónico. Clase I, índice de protección IP66 para la lumi- naria completa e índice de resistencia al impacto hasta IK10, equipo electrónico de regulación autóno- ma programable hasta 5 pasos y entradas para DALI y 1-10V. Sistema de telegestión unidireccional de la luminaria para controlar y programar las curvas de regulación de flujo horarias de mediante in- terfaces implementados en la luminaria (Cronostep, Ready2Mains, etc.). Rango de temperatura am- biente -40°C a +50°C. Vida útil L96>100.000h. Protección automática contra sobretemperatura y contra sobretensiones hasta 10KV, instalada en columna, incluyendo todo tipo de conexiones y prue- bas. Temperatura de color 2700K. Requerimientos mínimos exigibles para las luminarias con tecnolo- gía LED conforme a lo indicado en la guía de IDAE y del Comité Español de Iluminación. Totalmente instalada en columna o brazo y funcionando.
235.01.06 | LUMINARIA TIPO VIAL BGP704 LUMA GEN2 LED HASTA 80W Suministro e instalación de luminaria tipo vial LED marca PHILIPS modelo BGP704 LUMA GEN2 o equivalente, de hasta 80w según estudios luminotécnicos o equivalente con las mismas caracterís- ticas técnicas funcionales y estéticas, con certificaciones ENEC, N, CB. Ensayos realizados por laboratorio independiente acreditado ENAC. Fijación post-top desde Ø32 mm a Ø76 mm en función del adaptador o lateral. Carcasa de aluminio fundido, material óptico polimetileno metacrilato, material del cierre óptico/lente de vidrio y equipo electrónico. Clase I, índice de protección IP66 para la lumi- naria completa e índice de resistencia al impacto hasta IK10, equipo electrónico de regulación autóno- ma programable hasta 5 pasos y entradas para DALI y 1-10V. Sistema de telegestión unidireccional de la luminaria para controlar y programar las curvas de regulación de flujo horarias de mediante in- terfaces implementados en la luminaria (Cronostep, Ready2Mains, etc.). Rango de temperatura am- biente -40°C a +50°C. Vida útil L96>100.000h. Protección automática contra sobretemperatura y contra sobretensiones hasta 10KV, instalada en columna, incluyendo todo tipo de conexiones y prue- bas. Temperatura de color 2700K. Requerimientos mínimos exigibles para las luminarias con tecnolo- gía LED conforme a lo indicado en la guía de IDAE y del Comité Español de Iluminación. Totalmente instalada en columna o brazo y funcionando. 13/02/2025 Validez: Original ¦ CSV: 15250456737255512343 Verificable en: https://www.aytosalamanca.gob.es PRESUPUESTO Y MEDICIONES CÓDIGO RESUMEN UDS LONGITUD ANCHURA ALTURA PARCIALES CANTIDAD PRECIO IMPORTE _________________________________________________________________________________________________________________________________ PROYECTO DE RENOVACIÓN DE LAS INSTALACIONES DE ALUMBRADO PÚBLICO EXTERIOR DOCUMENTO 5. – MEDICIONES Y PRESUPUESTO pág.1653
235.01.07 | LUMINARIA TIPO VIAL BGP704 LUMA GEN2 LED HASTA 85W Suministro e instalación de luminaria tipo vial LED marca PHILIPS modelo BGP704 LUMA GEN2 o equivalente, de hasta 85w según estudios luminotécnicos o equivalente con las mismas caracterís- ticas técnicas funcionales y estéticas, con certificaciones ENEC, N, CB. Ensayos realizados por laboratorio independiente acreditado ENAC. Fijación post-top desde Ø32 mm a Ø76 mm en función del adaptador o lateral. Carcasa de aluminio fundido, material óptico polimetileno metacrilato, material del cierre óptico/lente de vidrio y equipo electrónico. Clase I, índice de protección IP66 para la lumi- naria completa e índice de resistencia al impacto hasta IK10, equipo electrónico de regulación autóno- ma programable hasta 5 pasos y entradas para DALI y 1-10V. Sistema de telegestión unidireccional de la luminaria para controlar y programar las curvas de regulación de flujo horarias de mediante in- terfaces implementados en la luminaria (Cronostep, Ready2Mains, etc.). Rango de temperatura am- biente -40°C a +50°C. Vida útil L96>100.000h. Protección automática contra sobretemperatura y contra sobretensiones hasta 10KV, instalada en columna, incluyendo todo tipo de conexiones y prue- bas. Temperatura de color 2700K. Requerimientos mínimos exigibles para las luminarias con tecnolo- gía LED conforme a lo indicado en la guía de IDAE y del Comité Español de Iluminación. Totalmente instalada en columna o brazo y funcionando.
235.01.08 | LUMINARIA TIPO VIAL BGP704 LUMA GEN2 LED HASTA 100W Suministro e instalación de luminaria tipo vial LED marca PHILIPS modelo BGP704 LUMA GEN2 o equivalente, de hasta 100w según estudios luminotécnicos o equivalente con las mismas caracte- rísticas técnicas funcionales y estéticas, con certificaciones ENEC, N, CB. Ensayos realizados por laboratorio independiente acreditado ENAC. Fijación post-top desde Ø32 mm a Ø76 mm en función del adaptador o lateral. Carcasa de aluminio fundido, material óptico polimetileno metacrilato, material del cierre óptico/lente de vidrio y equipo electrónico. Clase I, índice de protección IP66 para la lumi- naria completa e índice de resistencia al impacto hasta IK10, equipo electrónico de regulación autóno- ma programable hasta 5 pasos y entradas para DALI y 1-10V. Sistema de telegestión unidireccional de la luminaria para controlar y programar las curvas de regulación de flujo horarias de mediante in- terfaces implementados en la luminaria (Cronostep, Ready2Mains, etc.). Rango de temperatura am- biente -40°C a +50°C. Vida útil L96>100.000h. Protección automática contra sobretemperatura y contra sobretensiones hasta 10KV, instalada en columna, incluyendo todo tipo de conexiones y prue- bas. Temperatura de color 2700K. Requerimientos mínimos exigibles para las luminarias con tecnolo- gía LED conforme a lo indicado en la guía de IDAE y del Comité Español de Iluminación. Totalmente instalada en columna o brazo y funcionando.
235.01.09 | LUMINARIA TIPO TRONCOCÓNICA SKAT M ISTANIUM LED HASTA 25W Suministro e instalación de luminaria tipo TRONCOCÓNICA LED marca SIMON modelo SKA M ISTANIUM o equivalente, de hasta 25w según estudios luminotécnicos o equivalente con las mis- mas características técnicas funcionales y estéticas, con certificaciones ENEC, N, CB. Ensayos realizados por laboratorio independiente acreditado ENAC. Fijación post-top desde Ø34 mm a Ø76 mm en función del adaptador, cubierta plana con sistema de refrigeración interno en forma de panal para la refrigeración de los LEDs, sin aletas visibles, difusor de vidrio transparente plano para facilitar su limpieza y evitar la radiación UV en las ópticas, y equipo electrónico. Clase I, índice de protec- ción IP66 para la luminaria completa, con válvula depresora para mantener constante la presión y evitar la entrada de humedad, e índice de resistencia al impacto hasta IK08, equipo electrónico de re- gulación autónoma programable hasta 5 pasos y entradas para DALI y 1-10V. Sistema de teleges- tión unidireccional de la luminaria para controlar y programar las curvas de regulación de flujo hora- rias de mediante interfaces implementados en la luminaria (Cronostep, Ready2Mains, etc.). Protec- ción automática contra sobretemperatura y contra sobretensiones hasta 10KV, instalada en columna, incluyendo todo tipo de conexiones y pruebas. Temperatura de color 2700K. Requerimientos míni- mos exigibles para las luminarias con tecnología LED conforme a lo indicado en la guía de IDAE y del Comité Español de Iluminación. Totalmente instalada en columna o brazo y funcionando. 13/02/2025 Validez: Original ¦ CSV: 15250456737255512343 Verificable en: https://www.aytosalamanca.gob.es PRESUPUESTO Y MEDICIONES CÓDIGO RESUMEN UDS LONGITUD ANCHURA ALTURA PARCIALES CANTIDAD PRECIO IMPORTE _________________________________________________________________________________________________________________________________ PROYECTO DE RENOVACIÓN DE LAS INSTALACIONES DE ALUMBRADO PÚBLICO EXTERIOR DOCUMENTO 5. – MEDICIONES Y PRESUPUESTO pág.1654
235.01.10 | LUMINARIA TIPO TRONCOCÓNICA MERAK SYF LED HASTA 25W Suministro e instalación de luminaria tipo TRONCOCÓNICA LED marca SIMON modelo MERAK SYF o equivalente, de hasta 25w según estudios luminotécnicos o equivalente con las mismas ca- racterísticas técnicas funcionales y estéticas, con certificaciones ENEC, N, CB. Ensayos realiza- dos por laboratorio independiente acreditado ENAC. Fijación post-top desde Ø34 mm a Ø76 mm en función del adaptador, mediante dos brazos en forma de Y, cubierta plana con sistema de refrigera- ción interno en forma de panal para la refrigeración de los LEDs, sin aletas visibles, difusor de vidrio transparente plano para facilitar su limpieza y evitar la radiación UV en las ópticas, y equipo electró- nico. Clase I, índice de protección IP66 para la luminaria completa, con válvula depresora para man- tener constante la presión y evitar la entrada de humedad, e índice de resistencia al impacto hasta IK10, equipo electrónico de regulación autónoma programable hasta 5 pasos y entradas para DALI y 1-10V. Sistema de telegestión unidireccional de la luminaria para controlar y programar las curvas de regulación de flujo horarias de mediante interfaces implementados en la luminaria (Cronostep, Re- ady2Mains, etc.). Protección automática contra sobretemperatura y contra sobretensiones hasta 10KV, instalada en columna, incluyendo todo tipo de conexiones y pruebas. Temperatura de color 2700K. Requerimientos mínimos exigibles para las luminarias con tecnología LED conforme a lo indi- cado en la guía de IDAE y del Comité Español de Iluminación. Totalmente instalada en columna o brazo y funcionando.
235.01.11 | LUMINARIA TIPO TRONCOCÓNICA MERAK SYF LED HASTA 40W Suministro e instalación de luminaria tipo TRONCOCÓNICA LED marca SIMON modelo MERAK SYF o equivalente, de hasta 40w según estudios luminotécnicos o equivalente con las mismas ca- racterísticas técnicas funcionales y estéticas, con certificaciones ENEC, N, CB. Ensayos realiza- dos por laboratorio independiente acreditado ENAC. Fijación post-top desde Ø34 mm a Ø76 mm en función del adaptador, mediante dos brazos en forma de Y, cubierta plana con sistema de refrigera- ción interno en forma de panal para la refrigeración de los LEDs, sin aletas visibles, difusor de vidrio transparente plano para facilitar su limpieza y evitar la radiación UV en las ópticas, y equipo electró- nico. Clase I, índice de protección IP66 para la luminaria completa, con válvula depresora para man- tener constante la presión y evitar la entrada de humedad, e índice de resistencia al impacto hasta IK10, equipo electrónico de regulación autónoma programable hasta 5 pasos y entradas para DALI y 1-10V. Sistema de telegestión unidireccional de la luminaria para controlar y programar las curvas de regulación de flujo horarias de mediante interfaces implementados en la luminaria (Cronostep, Re- ady2Mains, etc.). Protección automática contra sobretemperatura y contra sobretensiones hasta 10KV, instalada en columna, incluyendo todo tipo de conexiones y pruebas. Temperatura de color 2700K. Requerimientos mínimos exigibles para las luminarias con tecnología LED conforme a lo indi- cado en la guía de IDAE y del Comité Español de Iluminación. Totalmente instalada en columna o brazo y funcionando. 10,00 _______________ TOTAL SUBCAPÍTULO 235.01 LUMINARIAS .......................... SUBCAPÍTULO 235.02 CUADROS DE MANDO
235.02.01 | CUADRO DE MANDO TIPO 4 SALIDAS TRIFÁSICO Mano de obra y material para la adaptación y renovación de equipos de maniobra y protección de centro de mando existente. Revisión y reforma de cuadro existente, consistente en limpieza, revi- sión, cableado y conexionado con puesta en servicio. El cuadro de mando se deberá reformar para instalar 4 contactores de maniobra 4x25A AC1, manteniendo los circuitos de salida existentes, tam- bién se instalará equipo de protección frente a sobretensiones (transitorias y permanentes). Se inclu- ye pequeño material (cable, bornas de conexión, tornillería), documentación (Esquema unifilar, es- quema de mando, certificados de calidad). Totalmente instalado y conexionado incluido cableado in- terno del cuadro, regletas y bornas de conexionado, conexionado de líneas de alumbrado existentes. Totalmente probado y funcionando. Todo ello ejecutado según REBT. Las protecciones instaladas se certificarán de forma unitaria de acuerdo con lo previsto en los descompuestos de la presente unidad de obra. La ejecución, definición de calidades, conexionado y montaje del centro de mando se ejecu- tará conforme lo recogido en el Pliego de Condiciones Técnicas y los esquemas de conexionado de centro de mando, del apartado planos donde se han desarrollado los esquemas multifilares de una manera detalla y precisa. 1,00 836,54 _______________ TOTAL SUBCAPÍTULO 235.02 CUADROS DE MANDO ......... ____________ TOTAL CAPÍTULO 235 CM-29-03 - PLAZA DEL ALTO DEL ROLLO (ACERA) ..................................... 13/02/2025 Validez: Original ¦ CSV: 15250456737255512343 Verificable en: https://www.aytosalamanca.gob.es PRESUPUESTO Y MEDICIONES CÓDIGO RESUMEN UDS LONGITUD ANCHURA ALTURA PARCIALES CANTIDAD PRECIO IMPORTE _________________________________________________________________________________________________________________________________ PROYECTO DE RENOVACIÓN DE LAS INSTALACIONES DE ALUMBRADO PÚBLICO EXTERIOR DOCUMENTO 5. – MEDICIONES Y PRESUPUESTO pág.1655 CAPÍTULO 236 CM-29-04 - CALLE JAMAICA SUBCAPÍTULO 236.01 LUMINARIAS
236.01.01 | LUMINARIA TIPO VIAL BGP704 LUMA GEN2 LED HASTA 85W Suministro e instalación de luminaria tipo vial LED marca PHILIPS modelo BGP704 LUMA GEN2 o equivalente, de hasta 85w según estudios luminotécnicos o equivalente con las mismas caracterís- ticas técnicas funcionales y estéticas, con certificaciones ENEC, N, CB. Ensayos realizados por laboratorio independiente acreditado ENAC. Fijación post-top desde Ø32 mm a Ø76 mm en función del adaptador o lateral. Carcasa de aluminio fundido, material óptico polimetileno metacrilato, material del cierre óptico/lente de vidrio y equipo electrónico. Clase I, índice de protección IP66 para la lumi- naria completa e índice de resistencia al impacto hasta IK10, equipo electrónico de regulación autóno- ma programable hasta 5 pasos y entradas para DALI y 1-10V. Sistema de telegestión unidireccional de la luminaria para controlar y programar las curvas de regulación de flujo horarias de mediante in- terfaces implementados en la luminaria (Cronostep, Ready2Mains, etc.). Rango de temperatura am- biente -40°C a +50°C. Vida útil L96>100.000h. Protección automática contra sobretemperatura y contra sobretensiones hasta 10KV, instalada en columna, incluyendo todo tipo de conexiones y prue- bas. Temperatura de color 2700K. Requerimientos mínimos exigibles para las luminarias con tecnolo- gía LED conforme a lo indicado en la guía de IDAE y del Comité Español de Iluminación. Totalmente instalada en columna o brazo y funcionando.
236.01.02 | LUMINARIA TIPO VIAL BGP704 LUMA GEN2 LED HASTA 95W Suministro e instalación de luminaria tipo vial LED marca PHILIPS modelo BGP704 LUMA GEN2 o equivalente, de hasta 95w según estudios luminotécnicos o equivalente con las mismas caracterís- ticas técnicas funcionales y estéticas, con certificaciones ENEC, N, CB. Ensayos realizados por laboratorio independiente acreditado ENAC. Fijación post-top desde Ø32 mm a Ø76 mm en función del adaptador o lateral. Carcasa de aluminio fundido, material óptico polimetileno metacrilato, material del cierre óptico/lente de vidrio y equipo electrónico. Clase I, índice de protección IP66 para la lumi- naria completa e índice de resistencia al impacto hasta IK10, equipo electrónico de regulación autóno- ma programable hasta 5 pasos y entradas para DALI y 1-10V. Sistema de telegestión unidireccional de la luminaria para controlar y programar las curvas de regulación de flujo horarias de mediante in- terfaces implementados en la luminaria (Cronostep, Ready2Mains, etc.). Rango de temperatura am- biente -40°C a +50°C. Vida útil L96>100.000h. Protección automática contra sobretemperatura y contra sobretensiones hasta 10KV, instalada en columna, incluyendo todo tipo de conexiones y prue- bas. Temperatura de color 2700K. Requerimientos mínimos exigibles para las luminarias con tecnolo- gía LED conforme a lo indicado en la guía de IDAE y del Comité Español de Iluminación. Totalmente instalada en columna o brazo y funcionando.
236.01.03 | LUMINARIA TIPO VIAL BGP705 LUMA GEN2 LED HASTA 100W Suministro e instalación de luminaria tipo vial LED marca PHILIPS modelo BGP705 LUMA GEN2 o equivalente, de hasta 100w según estudios luminotécnicos o equivalente con las mismas caracte- rísticas técnicas funcionales y estéticas, con certificaciones ENEC, N, CB. Ensayos realizados por laboratorio independiente acreditado ENAC. Fijación post-top desde Ø32 mm a Ø76 mm en función del adaptador o lateral. Carcasa de aluminio fundido, material óptico polimetileno metacrilato, material del cierre óptico/lente de vidrio y equipo electrónico. Clase I, índice de protección IP66 para la lumi- naria completa e índice de resistencia al impacto hasta IK10, equipo electrónico de regulación autóno- ma programable hasta 5 pasos y entradas para DALI y 1-10V. Sistema de telegestión unidireccional de la luminaria para controlar y programar las curvas de regulación de flujo horarias de mediante in- terfaces implementados en la luminaria (Cronostep, Ready2Mains, etc.). Rango de temperatura am- biente -40°C a +50°C. Vida útil L96>100.000h. Protección automática contra sobretemperatura y contra sobretensiones hasta 10KV, instalada en columna, incluyendo todo tipo de conexiones y prue- bas. Temperatura de color 2700K. Requerimientos mínimos exigibles para las luminarias con tecnolo- gía LED conforme a lo indicado en la guía de IDAE y del Comité Español de Iluminación. Totalmente instalada en columna o brazo y funcionando. 13/02/2025 Validez: Original ¦ CSV: 15250456737255512343 Verificable en: https://www.aytosalamanca.gob.es PRESUPUESTO Y MEDICIONES CÓDIGO RESUMEN UDS LONGITUD ANCHURA ALTURA PARCIALES CANTIDAD PRECIO IMPORTE _________________________________________________________________________________________________________________________________ PROYECTO DE RENOVACIÓN DE LAS INSTALACIONES DE ALUMBRADO PÚBLICO EXTERIOR DOCUMENTO 5. – MEDICIONES Y PRESUPUESTO pág.1656
236.01.04 | LUMINARIA TIPO VIAL BGP705 LUMA GEN2 LED HASTA 130W Suministro e instalación de luminaria tipo vial LED marca PHILIPS modelo BGP705 LUMA GEN2 o equivalente, de hasta 130w según estudios luminotécnicos o equivalente con las mismas caracte- rísticas técnicas funcionales y estéticas, con certificaciones ENEC, N, CB. Ensayos realizados por laboratorio independiente acreditado ENAC. Fijación post-top desde Ø32 mm a Ø76 mm en función del adaptador o lateral. Carcasa de aluminio fundido, material óptico polimetileno metacrilato, material del cierre óptico/lente de vidrio y equipo electrónico. Clase I, índice de protección IP66 para la lumi- naria completa e índice de resistencia al impacto hasta IK10, equipo electrónico de regulación autóno- ma programable hasta 5 pasos y entradas para DALI y 1-10V. Sistema de telegestión unidireccional de la luminaria para controlar y programar las curvas de regulación de flujo horarias de mediante in- terfaces implementados en la luminaria (Cronostep, Ready2Mains, etc.). Rango de temperatura am- biente -40°C a +50°C. Vida útil L96>100.000h. Protección automática contra sobretemperatura y contra sobretensiones hasta 10KV, instalada en columna, incluyendo todo tipo de conexiones y prue- bas. Temperatura de color 2700K. Requerimientos mínimos exigibles para las luminarias con tecnolo- gía LED conforme a lo indicado en la guía de IDAE y del Comité Español de Iluminación. Totalmente instalada en columna o brazo y funcionando.
236.01.05 | LUMINARIA TIPO VIAL BGP705 LUMA GEN2 LED HASTA 140W Suministro e instalación de luminaria tipo vial LED marca PHILIPS modelo BGP705 LUMA GEN2 o equivalente, de hasta 140w según estudios luminotécnicos o equivalente con las mismas caracte- rísticas técnicas funcionales y estéticas, con certificaciones ENEC, N, CB. Ensayos realizados por laboratorio independiente acreditado ENAC. Fijación post-top desde Ø32 mm a Ø76 mm en función del adaptador o lateral. Carcasa de aluminio fundido, material óptico polimetileno metacrilato, material del cierre óptico/lente de vidrio y equipo electrónico. Clase I, índice de protección IP66 para la lumi- naria completa e índice de resistencia al impacto hasta IK10, equipo electrónico de regulación autóno- ma programable hasta 5 pasos y entradas para DALI y 1-10V. Sistema de telegestión unidireccional de la luminaria para controlar y programar las curvas de regulación de flujo horarias de mediante in- terfaces implementados en la luminaria (Cronostep, Ready2Mains, etc.). Rango de temperatura am- biente -40°C a +50°C. Vida útil L96>100.000h. Protección automática contra sobretemperatura y contra sobretensiones hasta 10KV, instalada en columna, incluyendo todo tipo de conexiones y prue- bas. Temperatura de color 2700K. Requerimientos mínimos exigibles para las luminarias con tecnolo- gía LED conforme a lo indicado en la guía de IDAE y del Comité Español de Iluminación. Totalmente instalada en columna o brazo y funcionando.
236.01.06 | LUMINARIA TIPO VIAL NAT L ISTANIUM LED HASTA 95W Suministro e instalación de luminaria tipo VIAL LED marca SIMON modelo NATH L ISTANIUM o equivalente, de hasta 95w según estudios luminotécnicos o equivalente con las mismas característi- cas técnicas funcionales y estéticas, con certificaciones ENEC, N, CB. Ensayos realizados por la- boratorio independiente acreditado ENAC. Fijación post-top o lateral desde Ø34 mm a Ø76 mm en función del adaptador, cubierta plana con sistema de refrigeración interno en forma de panal para la refrigeración de los LEDs, sin aletas visibles, difusor de vidrio transparente plano para facilitar su lim- pieza y evitar la radiación UV en las ópticas, y equipo electrónico. Clase I, índice de protección IP66 para la luminaria completa, con válvula depresora para mantener constante la presión y evitar la entrada de humedad, e índice de resistencia al impacto hasta IK08, equipo electrónico de regula- ción autónoma programable hasta 5 pasos y entradas para DALI y 1-10V. Sistema de telegestión unidireccional de la luminaria para controlar y programar las curvas de regulación de flujo horarias de mediante interfaces implementados en la luminaria (Cronostep, Ready2Mains, etc.). Protección auto- mática contra sobretemperatura y contra sobretensiones hasta 10KV, instalada en columna, incluyen- do todo tipo de conexiones y pruebas. Temperatura de color 2700K. Requerimientos mínimos exigi- bles para las luminarias con tecnología LED conforme a lo indicado en la guía de IDAE y del Comité Español de Iluminación. Totalmente instalada en columna o brazo y funcionando. 13/02/2025 Validez: Original ¦ CSV: 15250456737255512343 Verificable en: https://www.aytosalamanca.gob.es PRESUPUESTO Y MEDICIONES CÓDIGO RESUMEN UDS LONGITUD ANCHURA ALTURA PARCIALES CANTIDAD PRECIO IMPORTE _________________________________________________________________________________________________________________________________ PROYECTO DE RENOVACIÓN DE LAS INSTALACIONES DE ALUMBRADO PÚBLICO EXTERIOR DOCUMENTO 5. – MEDICIONES Y PRESUPUESTO pág.1657
236.01.07 | LUMINARIA TIPO VIAL NAT M ISTANIUM LED HASTA 110W Suministro e instalación de luminaria tipo VIAL LED marca SIMON modelo NATH M ISTANIUM o equivalente, de hasta 110w según estudios luminotécnicos o equivalente con las mismas característi- cas técnicas funcionales y estéticas, con certificaciones ENEC, N, CB. Ensayos realizados por la- boratorio independiente acreditado ENAC. Fijación post-top o lateral desde Ø34 mm a Ø76 mm en función del adaptador, cubierta plana con sistema de refrigeración interno en forma de panal para la refrigeración de los LEDs, sin aletas visibles, difusor de vidrio transparente plano para facilitar su lim- pieza y evitar la radiación UV en las ópticas, y equipo electrónico. Clase I, índice de protección IP66 para la luminaria completa, con válvula depresora para mantener constante la presión y evitar la entrada de humedad, e índice de resistencia al impacto hasta IK08, equipo electrónico de regula- ción autónoma programable hasta 5 pasos y entradas para DALI y 1-10V. Sistema de telegestión unidireccional de la luminaria para controlar y programar las curvas de regulación de flujo horarias de mediante interfaces implementados en la luminaria (Cronostep, Ready2Mains, etc.). Protección auto- mática contra sobretemperatura y contra sobretensiones hasta 10KV, instalada en columna, incluyen- do todo tipo de conexiones y pruebas. Temperatura de color 2700K. Requerimientos mínimos exigi- bles para las luminarias con tecnología LED conforme a lo indicado en la guía de IDAE y del Comité Español de Iluminación. Totalmente instalada en columna o brazo y funcionando.
236.01.08 | LUMINARIA TIPO TRONCOCÓNICA MERAK SYF LED HASTA 40W Suministro e instalación de luminaria tipo TRONCOCÓNICA LED marca SIMON modelo MERAK SYF o equivalente, de hasta 40w según estudios luminotécnicos o equivalente con las mismas ca- racterísticas técnicas funcionales y estéticas, con certificaciones ENEC, N, CB. Ensayos realiza- dos por laboratorio independiente acreditado ENAC. Fijación post-top desde Ø34 mm a Ø76 mm en función del adaptador, mediante dos brazos en forma de Y, cubierta plana con sistema de refrigera- ción interno en forma de panal para la refrigeración de los LEDs, sin aletas visibles, difusor de vidrio transparente plano para facilitar su limpieza y evitar la radiación UV en las ópticas, y equipo electró- nico. Clase I, índice de protección IP66 para la luminaria completa, con válvula depresora para man- tener constante la presión y evitar la entrada de humedad, e índice de resistencia al impacto hasta IK10, equipo electrónico de regulación autónoma programable hasta 5 pasos y entradas para DALI y 1-10V. Sistema de telegestión unidireccional de la luminaria para controlar y programar las curvas de regulación de flujo horarias de mediante interfaces implementados en la luminaria (Cronostep, Re- ady2Mains, etc.). Protección automática contra sobretemperatura y contra sobretensiones hasta 10KV, instalada en columna, incluyendo todo tipo de conexiones y pruebas. Temperatura de color 2700K. Requerimientos mínimos exigibles para las luminarias con tecnología LED conforme a lo indi- cado en la guía de IDAE y del Comité Español de Iluminación. Totalmente instalada en columna o brazo y funcionando. 6,00 _______________ TOTAL SUBCAPÍTULO 236.01 LUMINARIAS .......................... SUBCAPÍTULO 236.02 CUADROS DE MANDO
236.02.01 | CUADRO DE MANDO TIPO 4 SALIDAS TRIFÁSICO Mano de obra y material para la adaptación y renovación de equipos de maniobra y protección de centro de mando existente. Revisión y reforma de cuadro existente, consistente en limpieza, revi- sión, cableado y conexionado con puesta en servicio. El cuadro de mando se deberá reformar para instalar 4 contactores de maniobra 4x25A AC1, manteniendo los circuitos de salida existentes, tam- bién se instalará equipo de protección frente a sobretensiones (transitorias y permanentes). Se inclu- ye pequeño material (cable, bornas de conexión, tornillería), documentación (Esquema unifilar, es- quema de mando, certificados de calidad). Totalmente instalado y conexionado incluido cableado in- terno del cuadro, regletas y bornas de conexionado, conexionado de líneas de alumbrado existentes. Totalmente probado y funcionando. Todo ello ejecutado según REBT. Las protecciones instaladas se certificarán de forma unitaria de acuerdo con lo previsto en los descompuestos de la presente unidad de obra. La ejecución, definición de calidades, conexionado y montaje del centro de mando se ejecu- tará conforme lo recogido en el Pliego de Condiciones Técnicas y los esquemas de conexionado de centro de mando, del apartado planos donde se han desarrollado los esquemas multifilares de una manera detalla y precisa. 1,00 836,54 _______________ TOTAL SUBCAPÍTULO 236.02 CUADROS DE MANDO ......... ____________ TOTAL CAPÍTULO 236 CM-29-04 - CALLE JAMAICA ............................................................................ 13/02/2025 Validez: Original ¦ CSV: 15250456737255512343 Verificable en: https://www.aytosalamanca.gob.es PRESUPUESTO Y MEDICIONES CÓDIGO RESUMEN UDS LONGITUD ANCHURA ALTURA PARCIALES CANTIDAD PRECIO IMPORTE _________________________________________________________________________________________________________________________________ PROYECTO DE RENOVACIÓN DE LAS INSTALACIONES DE ALUMBRADO PÚBLICO EXTERIOR DOCUMENTO 5. – MEDICIONES Y PRESUPUESTO pág.1658 CAPÍTULO 237 CM-29-05 - GTA DE LA FLECHA (ROTONDA) SUBCAPÍTULO 237.01 LUMINARIAS
237.01.01 | LUMINARIA TIPO VIAL BGP704 LUMA GEN2 LED HASTA 85W Suministro e instalación de luminaria tipo vial LED marca PHILIPS modelo BGP704 LUMA GEN2 o equivalente, de hasta 85w según estudios luminotécnicos o equivalente con las mismas caracterís- ticas técnicas funcionales y estéticas, con certificaciones ENEC, N, CB. Ensayos realizados por laboratorio independiente acreditado ENAC. Fijación post-top desde Ø32 mm a Ø76 mm en función del adaptador o lateral. Carcasa de aluminio fundido, material óptico polimetileno metacrilato, material del cierre óptico/lente de vidrio y equipo electrónico. Clase I, índice de protección IP66 para la lumi- naria completa e índice de resistencia al impacto hasta IK10, equipo electrónico de regulación autóno- ma programable hasta 5 pasos y entradas para DALI y 1-10V. Sistema de telegestión unidireccional de la luminaria para controlar y programar las curvas de regulación de flujo horarias de mediante in- terfaces implementados en la luminaria (Cronostep, Ready2Mains, etc.). Rango de temperatura am- biente -40°C a +50°C. Vida útil L96>100.000h. Protección automática contra sobretemperatura y contra sobretensiones hasta 10KV, instalada en columna, incluyendo todo tipo de conexiones y prue- bas. Temperatura de color 2700K. Requerimientos mínimos exigibles para las luminarias con tecnolo- gía LED conforme a lo indicado en la guía de IDAE y del Comité Español de Iluminación. Totalmente instalada en columna o brazo y funcionando.
237.01.02 | LUMINARIA TIPO VIAL NAT M ISTANIUM LED HASTA 60W Suministro e instalación de luminaria tipo VIAL LED marca SIMON modelo NATH M ISTANIUM o equivalente, de hasta 60w según estudios luminotécnicos o equivalente con las mismas característi- cas técnicas funcionales y estéticas, con certificaciones ENEC, N, CB. Ensayos realizados por la- boratorio independiente acreditado ENAC. Fijación post-top o lateral desde Ø34 mm a Ø76 mm en función del adaptador, cubierta plana con sistema de refrigeración interno en forma de panal para la refrigeración de los LEDs, sin aletas visibles, difusor de vidrio transparente plano para facilitar su lim- pieza y evitar la radiación UV en las ópticas, y equipo electrónico. Clase I, índice de protección IP66 para la luminaria completa, con válvula depresora para mantener constante la presión y evitar la entrada de humedad, e índice de resistencia al impacto hasta IK08, equipo electrónico de regula- ción autónoma programable hasta 5 pasos y entradas para DALI y 1-10V. Sistema de telegestión unidireccional de la luminaria para controlar y programar las curvas de regulación de flujo horarias de mediante interfaces implementados en la luminaria (Cronostep, Ready2Mains, etc.). Protección auto- mática contra sobretemperatura y contra sobretensiones hasta 10KV, instalada en columna, incluyen- do todo tipo de conexiones y pruebas. Temperatura de color 2700K. Requerimientos mínimos exigi- bles para las luminarias con tecnología LED conforme a lo indicado en la guía de IDAE y del Comité Español de Iluminación. Totalmente instalada en columna o brazo y funcionando.
237.01.03 | LUMINARIA TIPO VIAL NAT M ISTANIUM LED HASTA 115W Suministro e instalación de luminaria tipo VIAL LED marca SIMON modelo NATH M ISTANIUM o equivalente, de hasta 115w según estudios luminotécnicos o equivalente con las mismas característi- cas técnicas funcionales y estéticas, con certificaciones ENEC, N, CB. Ensayos realizados por la- boratorio independiente acreditado ENAC. Fijación post-top o lateral desde Ø34 mm a Ø76 mm en función del adaptador, cubierta plana con sistema de refrigeración interno en forma de panal para la refrigeración de los LEDs, sin aletas visibles, difusor de vidrio transparente plano para facilitar su lim- pieza y evitar la radiación UV en las ópticas, y equipo electrónico. Clase I, índice de protección IP66 para la luminaria completa, con válvula depresora para mantener constante la presión y evitar la entrada de humedad, e índice de resistencia al impacto hasta IK08, equipo electrónico de regula- ción autónoma programable hasta 5 pasos y entradas para DALI y 1-10V. Sistema de telegestión unidireccional de la luminaria para controlar y programar las curvas de regulación de flujo horarias de mediante interfaces implementados en la luminaria (Cronostep, Ready2Mains, etc.). Protección auto- mática contra sobretemperatura y contra sobretensiones hasta 10KV, instalada en columna, incluyen- do todo tipo de conexiones y pruebas. Temperatura de color 2700K. Requerimientos mínimos exigi- bles para las luminarias con tecnología LED conforme a lo indicado en la guía de IDAE y del Comité Español de Iluminación. Totalmente instalada en columna o brazo y funcionando. 13/02/2025 Validez: Original ¦ CSV: 15250456737255512343 Verificable en: https://www.aytosalamanca.gob.es PRESUPUESTO Y MEDICIONES CÓDIGO RESUMEN UDS LONGITUD ANCHURA ALTURA PARCIALES CANTIDAD PRECIO IMPORTE _________________________________________________________________________________________________________________________________ PROYECTO DE RENOVACIÓN DE LAS INSTALACIONES DE ALUMBRADO PÚBLICO EXTERIOR DOCUMENTO 5. – MEDICIONES Y PRESUPUESTO pág.1659
237.01.04 | LUMINARIA TIPO VIAL NAT S ISTANIUM LED HASTA 50W Suministro e instalación de luminaria tipo VIAL LED marca SIMON modelo NATH S ISTANIUM o equivalente, de hasta 50w según estudios luminotécnicos o equivalente con las mismas característi- cas técnicas funcionales y estéticas, con certificaciones ENEC, N, CB. Ensayos realizados por la- boratorio independiente acreditado ENAC. Fijación post-top o lateral desde Ø34 mm a Ø76 mm en función del adaptador, cubierta plana con sistema de refrigeración interno en forma de panal para la refrigeración de los LEDs, sin aletas visibles, difusor de vidrio transparente plano para facilitar su lim- pieza y evitar la radiación UV en las ópticas, y equipo electrónico. Clase I, índice de protección IP66 para la luminaria completa, con válvula depresora para mantener constante la presión y evitar la entrada de humedad, e índice de resistencia al impacto hasta IK08, equipo electrónico de regula- ción autónoma programable hasta 5 pasos y entradas para DALI y 1-10V. Sistema de telegestión unidireccional de la luminaria para controlar y programar las curvas de regulación de flujo horarias de mediante interfaces implementados en la luminaria (Cronostep, Ready2Mains, etc.). Protección auto- mática contra sobretemperatura y contra sobretensiones hasta 10KV, instalada en columna, incluyen- do todo tipo de conexiones y pruebas. Temperatura de color 2700K. Requerimientos mínimos exigi- bles para las luminarias con tecnología LED conforme a lo indicado en la guía de IDAE y del Comité Español de Iluminación. Totalmente instalada en columna o brazo y funcionando. 1,00 _______________ TOTAL SUBCAPÍTULO 237.01 LUMINARIAS .......................... SUBCAPÍTULO 237.02 CUADROS DE MANDO
237.02.01 | CUADRO DE MANDO TIPO 4 SALIDAS TRIFÁSICO Mano de obra y material para la adaptación y renovación de equipos de maniobra y protección de centro de mando existente. Revisión y reforma de cuadro existente, consistente en limpieza, revi- sión, cableado y conexionado con puesta en servicio. El cuadro de mando se deberá reformar para instalar 4 contactores de maniobra 4x25A AC1, manteniendo los circuitos de salida existentes, tam- bién se instalará equipo de protección frente a sobretensiones (transitorias y permanentes). Se inclu- ye pequeño material (cable, bornas de conexión, tornillería), documentación (Esquema unifilar, es- quema de mando, certificados de calidad). Totalmente instalado y conexionado incluido cableado in- terno del cuadro, regletas y bornas de conexionado, conexionado de líneas de alumbrado existentes. Totalmente probado y funcionando. Todo ello ejecutado según REBT. Las protecciones instaladas se certificarán de forma unitaria de acuerdo con lo previsto en los descompuestos de la presente unidad de obra. La ejecución, definición de calidades, conexionado y montaje del centro de mando se ejecu- tará conforme lo recogido en el Pliego de Condiciones Técnicas y los esquemas de conexionado de centro de mando, del apartado planos donde se han desarrollado los esquemas multifilares de una manera detalla y precisa. 1,00 836,54 _______________ TOTAL SUBCAPÍTULO 237.02 CUADROS DE MANDO ......... ____________ TOTAL CAPÍTULO 237 CM-29-05 - GTA DE LA FLECHA (ROTONDA) ................................................. 13/02/2025 Validez: Original ¦ CSV: 15250456737255512343 Verificable en: https://www.aytosalamanca.gob.es PRESUPUESTO Y MEDICIONES CÓDIGO RESUMEN UDS LONGITUD ANCHURA ALTURA PARCIALES CANTIDAD PRECIO IMPORTE _________________________________________________________________________________________________________________________________ PROYECTO DE RENOVACIÓN DE LAS INSTALACIONES DE ALUMBRADO PÚBLICO EXTERIOR DOCUMENTO 5. – MEDICIONES Y PRESUPUESTO pág.1660 CAPÍTULO 238 CM-29-06 - CALLE SUMATRA SUBCAPÍTULO 238.01 LUMINARIAS
238.01.01 | LUMINARIA TIPO VIAL NAT L ISTANIUM LED HASTA 95W Suministro e instalación de luminaria tipo VIAL LED marca SIMON modelo NATH L ISTANIUM o equivalente, de hasta 95w según estudios luminotécnicos o equivalente con las mismas característi- cas técnicas funcionales y estéticas, con certificaciones ENEC, N, CB. Ensayos realizados por la- boratorio independiente acreditado ENAC. Fijación post-top o lateral desde Ø34 mm a Ø76 mm en función del adaptador, cubierta plana con sistema de refrigeración interno en forma de panal para la refrigeración de los LEDs, sin aletas visibles, difusor de vidrio transparente plano para facilitar su lim- pieza y evitar la radiación UV en las ópticas, y equipo electrónico. Clase I, índice de protección IP66 para la luminaria completa, con válvula depresora para mantener constante la presión y evitar la entrada de humedad, e índice de resistencia al impacto hasta IK08, equipo electrónico de regula- ción autónoma programable hasta 5 pasos y entradas para DALI y 1-10V. Sistema de telegestión unidireccional de la luminaria para controlar y programar las curvas de regulación de flujo horarias de mediante interfaces implementados en la luminaria (Cronostep, Ready2Mains, etc.). Protección auto- mática contra sobretemperatura y contra sobretensiones hasta 10KV, instalada en columna, incluyen- do todo tipo de conexiones y pruebas. Temperatura de color 2700K. Requerimientos mínimos exigi- bles para las luminarias con tecnología LED conforme a lo indicado en la guía de IDAE y del Comité Español de Iluminación. Totalmente instalada en columna o brazo y funcionando.
238.01.02 | LUMINARIA TIPO VIAL NAT M ISTANIUM LED HASTA 75W Suministro e instalación de luminaria tipo VIAL LED marca SIMON modelo NATH M ISTANIUM o equivalente, de hasta 75w según estudios luminotécnicos o equivalente con las mismas característi- cas técnicas funcionales y estéticas, con certificaciones ENEC, N, CB. Ensayos realizados por la- boratorio independiente acreditado ENAC. Fijación post-top o lateral desde Ø34 mm a Ø76 mm en función del adaptador, cubierta plana con sistema de refrigeración interno en forma de panal para la refrigeración de los LEDs, sin aletas visibles, difusor de vidrio transparente plano para facilitar su lim- pieza y evitar la radiación UV en las ópticas, y equipo electrónico. Clase I, índice de protección IP66 para la luminaria completa, con válvula depresora para mantener constante la presión y evitar la entrada de humedad, e índice de resistencia al impacto hasta IK08, equipo electrónico de regula- ción autónoma programable hasta 5 pasos y entradas para DALI y 1-10V. Sistema de telegestión unidireccional de la luminaria para controlar y programar las curvas de regulación de flujo horarias de mediante interfaces implementados en la luminaria (Cronostep, Ready2Mains, etc.). Protección auto- mática contra sobretemperatura y contra sobretensiones hasta 10KV, instalada en columna, incluyen- do todo tipo de conexiones y pruebas. Temperatura de color 2700K. Requerimientos mínimos exigi- bles para las luminarias con tecnología LED conforme a lo indicado en la guía de IDAE y del Comité Español de Iluminación. Totalmente instalada en columna o brazo y funcionando.
238.01.03 | LUMINARIA TIPO VIAL NAT M ISTANIUM LED HASTA 90W Suministro e instalación de luminaria tipo VIAL LED marca SIMON modelo NATH M ISTANIUM o equivalente, de hasta 90w según estudios luminotécnicos o equivalente con las mismas característi- cas técnicas funcionales y estéticas, con certificaciones ENEC, N, CB. Ensayos realizados por la- boratorio independiente acreditado ENAC. Fijación post-top o lateral desde Ø34 mm a Ø76 mm en función del adaptador, cubierta plana con sistema de refrigeración interno en forma de panal para la refrigeración de los LEDs, sin aletas visibles, difusor de vidrio transparente plano para facilitar su lim- pieza y evitar la radiación UV en las ópticas, y equipo electrónico. Clase I, índice de protección IP66 para la luminaria completa, con válvula depresora para mantener constante la presión y evitar la entrada de humedad, e índice de resistencia al impacto hasta IK08, equipo electrónico de regula- ción autónoma programable hasta 5 pasos y entradas para DALI y 1-10V. Sistema de telegestión unidireccional de la luminaria para controlar y programar las curvas de regulación de flujo horarias de mediante interfaces implementados en la luminaria (Cronostep, Ready2Mains, etc.). Protección auto- mática contra sobretemperatura y contra sobretensiones hasta 10KV, instalada en columna, incluyen- do todo tipo de conexiones y pruebas. Temperatura de color 2700K. Requerimientos mínimos exigi- bles para las luminarias con tecnología LED conforme a lo indicado en la guía de IDAE y del Comité Español de Iluminación. Totalmente instalada en columna o brazo y funcionando. 13/02/2025 Validez: Original ¦ CSV: 15250456737255512343 Verificable en: https://www.aytosalamanca.gob.es PRESUPUESTO Y MEDICIONES CÓDIGO RESUMEN UDS LONGITUD ANCHURA ALTURA PARCIALES CANTIDAD PRECIO IMPORTE _________________________________________________________________________________________________________________________________ PROYECTO DE RENOVACIÓN DE LAS INSTALACIONES DE ALUMBRADO PÚBLICO EXTERIOR DOCUMENTO 5. – MEDICIONES Y PRESUPUESTO pág.1661
238.01.04 | LUMINARIA TIPO TRONCOCÓNICA MERAK SYF LED HASTA 25W Suministro e instalación de luminaria tipo TRONCOCÓNICA LED marca SIMON modelo MERAK SYF o equivalente, de hasta 25w según estudios luminotécnicos o equivalente con las mismas ca- racterísticas técnicas funcionales y estéticas, con certificaciones ENEC, N, CB. Ensayos realiza- dos por laboratorio independiente acreditado ENAC. Fijación post-top desde Ø34 mm a Ø76 mm en función del adaptador, mediante dos brazos en forma de Y, cubierta plana con sistema de refrigera- ción interno en forma de panal para la refrigeración de los LEDs, sin aletas visibles, difusor de vidrio transparente plano para facilitar su limpieza y evitar la radiación UV en las ópticas, y equipo electró- nico. Clase I, índice de protección IP66 para la luminaria completa, con válvula depresora para man- tener constante la presión y evitar la entrada de humedad, e índice de resistencia al impacto hasta IK10, equipo electrónico de regulación autónoma programable hasta 5 pasos y entradas para DALI y 1-10V. Sistema de telegestión unidireccional de la luminaria para controlar y programar las curvas de regulación de flujo horarias de mediante interfaces implementados en la luminaria (Cronostep, Re- ady2Mains, etc.). Protección automática contra sobretemperatura y contra sobretensiones hasta 10KV, instalada en columna, incluyendo todo tipo de conexiones y pruebas. Temperatura de color 2700K. Requerimientos mínimos exigibles para las luminarias con tecnología LED conforme a lo indi- cado en la guía de IDAE y del Comité Español de Iluminación. Totalmente instalada en columna o brazo y funcionando.
238.01.05 | LUMINARIA TIPO TRONCOCÓNICA SKAT M ISTANIUM LED HASTA 40W Suministro e instalación de luminaria tipo TRONCOCÓNICA LED marca SIMON modelo SKA M ISTANIUM o equivalente, de hasta 40w según estudios luminotécnicos o equivalente con las mis- mas características técnicas funcionales y estéticas, con certificaciones ENEC, N, CB. Ensayos realizados por laboratorio independiente acreditado ENAC. Fijación post-top desde Ø34 mm a Ø76 mm en función del adaptador, cubierta plana con sistema de refrigeración interno en forma de panal para la refrigeración de los LEDs, sin aletas visibles, difusor de vidrio transparente plano para facilitar su limpieza y evitar la radiación UV en las ópticas, y equipo electrónico. Clase I, índice de protec- ción IP66 para la luminaria completa, con válvula depresora para mantener constante la presión y evitar la entrada de humedad, e índice de resistencia al impacto hasta IK08, equipo electrónico de re- gulación autónoma programable hasta 5 pasos y entradas para DALI y 1-10V. Sistema de teleges- tión unidireccional de la luminaria para controlar y programar las curvas de regulación de flujo hora- rias de mediante interfaces implementados en la luminaria (Cronostep, Ready2Mains, etc.). Protec- ción automática contra sobretemperatura y contra sobretensiones hasta 10KV, instalada en columna, incluyendo todo tipo de conexiones y pruebas. Temperatura de color 2700K. Requerimientos míni- mos exigibles para las luminarias con tecnología LED conforme a lo indicado en la guía de IDAE y del Comité Español de Iluminación. Totalmente instalada en columna o brazo y funcionando. 21,00 _______________ TOTAL SUBCAPÍTULO 238.01 LUMINARIAS .......................... SUBCAPÍTULO 238.02 CUADROS DE MANDO
238.02.01 | CUADRO DE MANDO TIPO 4 SALIDAS TRIFÁSICO Mano de obra y material para la adaptación y renovación de equipos de maniobra y protección de centro de mando existente. Revisión y reforma de cuadro existente, consistente en limpieza, revi- sión, cableado y conexionado con puesta en servicio. El cuadro de mando se deberá reformar para instalar 4 contactores de maniobra 4x25A AC1, manteniendo los circuitos de salida existentes, tam- bién se instalará equipo de protección frente a sobretensiones (transitorias y permanentes). Se inclu- ye pequeño material (cable, bornas de conexión, tornillería), documentación (Esquema unifilar, es- quema de mando, certificados de calidad). Totalmente instalado y conexionado incluido cableado in- terno del cuadro, regletas y bornas de conexionado, conexionado de líneas de alumbrado existentes. Totalmente probado y funcionando. Todo ello ejecutado según REBT. Las protecciones instaladas se certificarán de forma unitaria de acuerdo con lo previsto en los descompuestos de la presente unidad de obra. La ejecución, definición de calidades, conexionado y montaje del centro de mando se ejecu- tará conforme lo recogido en el Pliego de Condiciones Técnicas y los esquemas de conexionado de centro de mando, del apartado planos donde se han desarrollado los esquemas multifilares de una manera detalla y precisa. 1,00 _______________ TOTAL SUBCAPÍTULO 238.02 CUADROS DE MANDO ......... 13/02/2025 Validez: Original ¦ CSV: 15250456737255512343 Verificable en: https://www.aytosalamanca.gob.es PRESUPUESTO Y MEDICIONES CÓDIGO RESUMEN UDS LONGITUD ANCHURA ALTURA PARCIALES CANTIDAD PRECIO IMPORTE _________________________________________________________________________________________________________________________________ PROYECTO DE RENOVACIÓN DE LAS INSTALACIONES DE ALUMBRADO PÚBLICO EXTERIOR DOCUMENTO 5. – MEDICIONES Y PRESUPUESTO pág.1662 SUBCAPÍTULO 238.03 SOPORTES Y CABLEADO
238.03.01 | SUMINISTRO E INSTALACIÓN COLUMNA TRONCOCÓNICA AM-10 H: 4 M Suministro e instalación de columna troncocónica de 4 m de altura con puerta de registro enrasada, de chapa de acero galvanizado por inmersión en caliente, 60 mm de diámetro de acoplamiento lumi- naria, y placa de acero con refuerso anular y cartelas; grado de protección IP3X - IK10, según UNE-EN 40-50. Provista de caja de conexión y protección, conductor interior para 0,6/1kV, pica de tierra. Instalada, incluyendo accesorios, conexionado y anclaje sobre cimentación; según UNE-EN 40-3-1:2013 y UNE-EN 40-3-2:2013.
238.03.02 | Relleno y compactación zanjas M³ Relleno y compactación zanjas y pozos, o formación de terraplén con productos procedentes de la excavación
238.03.03 | Canalización Alumbrado bajo tierra MI de canalización de alumbrado bajo tierra, con tubo de PVC corrugado liso interior de 90mm., apo- yado en solera de hormigón de 5 cm., de espesor y revestido de hormigón hasta una altura de 15 cm., sobre la anterior solera, la zanja a excavar será de 30 cm.
238.03.04 | LÍNEA DE ALUMBRADO 4x6+TT16 Cu mm² Cu RVK-1KV Línea de alimentación para alumbrado público reemplazando tanto al cable actual en mal estado como a otros que no cumplen el reglamento formada por conductores de cobre 4(1x6) mm2 con aislamiento tipo RV-0,6/1 kV, incluso cable para red equipotencial tipo VV-750, canalizados bajo tubo de PVC de D=110 mm. en montaje enterrado en zanja en cualquier tipo de terreno, de dimensiones 0,40 cm. de ancho por 0,60 cm. de profundidad, instalada, transporte, montaje y conexionado.
238.03.05 | Cimentación 500x500x600mm. Bac./Col. hasta 5 m Ud.Cimentación para báculos y columnas, formada por un dado de hormigón en masa de 150 Kg., incluyendo codo de tubo de PVC de 90 mm. de diámetro, 1'8 mm. de espesor, 4 atmósferas, pernos de anclaje, i/excavación y transporte material sobrante 7,00 101,12 _______________ TOTAL SUBCAPÍTULO 238.03 SOPORTES Y CABLEADO ... ____________ TOTAL CAPÍTULO 238 CM-29-06 - CALLE SUMATRA ........................................................................... 13/02/2025 Validez: Original ¦ CSV: 15250456737255512343 Verificable en: https://www.aytosalamanca.gob.es PRESUPUESTO Y MEDICIONES CÓDIGO RESUMEN UDS LONGITUD ANCHURA ALTURA PARCIALES CANTIDAD PRECIO IMPORTE _________________________________________________________________________________________________________________________________ PROYECTO DE RENOVACIÓN DE LAS INSTALACIONES DE ALUMBRADO PÚBLICO EXTERIOR DOCUMENTO 5. – MEDICIONES Y PRESUPUESTO pág.1663 CAPÍTULO 239 CM-29-07 - AVDA SANTIAGO MADRIGAL SUBCAPÍTULO 239.01 LUMINARIAS
239.01.01 | LUMINARIA TIPO VIAL NAT M ISTANIUM LED HASTA 65W Suministro e instalación de luminaria tipo VIAL LED marca SIMON modelo NATH M ISTANIUM o equivalente, de hasta 65w según estudios luminotécnicos o equivalente con las mismas característi- cas técnicas funcionales y estéticas, con certificaciones ENEC, N, CB. Ensayos realizados por la- boratorio independiente acreditado ENAC. Fijación post-top o lateral desde Ø34 mm a Ø76 mm en función del adaptador, cubierta plana con sistema de refrigeración interno en forma de panal para la refrigeración de los LEDs, sin aletas visibles, difusor de vidrio transparente plano para facilitar su lim- pieza y evitar la radiación UV en las ópticas, y equipo electrónico. Clase I, índice de protección IP66 para la luminaria completa, con válvula depresora para mantener constante la presión y evitar la entrada de humedad, e índice de resistencia al impacto hasta IK08, equipo electrónico de regula- ción autónoma programable hasta 5 pasos y entradas para DALI y 1-10V. Sistema de telegestión unidireccional de la luminaria para controlar y programar las curvas de regulación de flujo horarias de mediante interfaces implementados en la luminaria (Cronostep, Ready2Mains, etc.). Protección auto- mática contra sobretemperatura y contra sobretensiones hasta 10KV, instalada en columna, incluyen- do todo tipo de conexiones y pruebas. Temperatura de color 2700K. Requerimientos mínimos exigi- bles para las luminarias con tecnología LED conforme a lo indicado en la guía de IDAE y del Comité Español de Iluminación. Totalmente instalada en columna o brazo y funcionando.
239.01.02 | LUMINARIA TIPO VIAL NAT M ISTANIUM LED HASTA 75W Suministro e instalación de luminaria tipo VIAL LED marca SIMON modelo NATH M ISTANIUM o equivalente, de hasta 75w según estudios luminotécnicos o equivalente con las mismas característi- cas técnicas funcionales y estéticas, con certificaciones ENEC, N, CB. Ensayos realizados por la- boratorio independiente acreditado ENAC. Fijación post-top o lateral desde Ø34 mm a Ø76 mm en función del adaptador, cubierta plana con sistema de refrigeración interno en forma de panal para la refrigeración de los LEDs, sin aletas visibles, difusor de vidrio transparente plano para facilitar su lim- pieza y evitar la radiación UV en las ópticas, y equipo electrónico. Clase I, índice de protección IP66 para la luminaria completa, con válvula depresora para mantener constante la presión y evitar la entrada de humedad, e índice de resistencia al impacto hasta IK08, equipo electrónico de regula- ción autónoma programable hasta 5 pasos y entradas para DALI y 1-10V. Sistema de telegestión unidireccional de la luminaria para controlar y programar las curvas de regulación de flujo horarias de mediante interfaces implementados en la luminaria (Cronostep, Ready2Mains, etc.). Protección auto- mática contra sobretemperatura y contra sobretensiones hasta 10KV, instalada en columna, incluyen- do todo tipo de conexiones y pruebas. Temperatura de color 2700K. Requerimientos mínimos exigi- bles para las luminarias con tecnología LED conforme a lo indicado en la guía de IDAE y del Comité Español de Iluminación. Totalmente instalada en columna o brazo y funcionando.
239.01.03 | LUMINARIA TIPO VIAL NAT M ISTANIUM LED HASTA 90W Suministro e instalación de luminaria tipo VIAL LED marca SIMON modelo NATH M ISTANIUM o equivalente, de hasta 90w según estudios luminotécnicos o equivalente con las mismas característi- cas técnicas funcionales y estéticas, con certificaciones ENEC, N, CB. Ensayos realizados por la- boratorio independiente acreditado ENAC. Fijación post-top o lateral desde Ø34 mm a Ø76 mm en función del adaptador, cubierta plana con sistema de refrigeración interno en forma de panal para la refrigeración de los LEDs, sin aletas visibles, difusor de vidrio transparente plano para facilitar su lim- pieza y evitar la radiación UV en las ópticas, y equipo electrónico. Clase I, índice de protección IP66 para la luminaria completa, con válvula depresora para mantener constante la presión y evitar la entrada de humedad, e índice de resistencia al impacto hasta IK08, equipo electrónico de regula- ción autónoma programable hasta 5 pasos y entradas para DALI y 1-10V. Sistema de telegestión unidireccional de la luminaria para controlar y programar las curvas de regulación de flujo horarias de mediante interfaces implementados en la luminaria (Cronostep, Ready2Mains, etc.). Protección auto- mática contra sobretemperatura y contra sobretensiones hasta 10KV, instalada en columna, incluyen- do todo tipo de conexiones y pruebas. Temperatura de color 2700K. Requerimientos mínimos exigi- bles para las luminarias con tecnología LED conforme a lo indicado en la guía de IDAE y del Comité Español de Iluminación. Totalmente instalada en columna o brazo y funcionando. 13/02/2025 Validez: Original ¦ CSV: 15250456737255512343 Verificable en: https://www.aytosalamanca.gob.es PRESUPUESTO Y MEDICIONES CÓDIGO RESUMEN UDS LONGITUD ANCHURA ALTURA PARCIALES CANTIDAD PRECIO IMPORTE _________________________________________________________________________________________________________________________________ PROYECTO DE RENOVACIÓN DE LAS INSTALACIONES DE ALUMBRADO PÚBLICO EXTERIOR DOCUMENTO 5. – MEDICIONES Y PRESUPUESTO pág.1664
239.01.04 | LUMINARIA TIPO VIAL NAT M ISTANIUM LED HASTA 115W Suministro e instalación de luminaria tipo VIAL LED marca SIMON modelo NATH M ISTANIUM o equivalente, de hasta 115w según estudios luminotécnicos o equivalente con las mismas característi- cas técnicas funcionales y estéticas, con certificaciones ENEC, N, CB. Ensayos realizados por la- boratorio independiente acreditado ENAC. Fijación post-top o lateral desde Ø34 mm a Ø76 mm en función del adaptador, cubierta plana con sistema de refrigeración interno en forma de panal para la refrigeración de los LEDs, sin aletas visibles, difusor de vidrio transparente plano para facilitar su lim- pieza y evitar la radiación UV en las ópticas, y equipo electrónico. Clase I, índice de protección IP66 para la luminaria completa, con válvula depresora para mantener constante la presión y evitar la entrada de humedad, e índice de resistencia al impacto hasta IK08, equipo electrónico de regula- ción autónoma programable hasta 5 pasos y entradas para DALI y 1-10V. Sistema de telegestión unidireccional de la luminaria para controlar y programar las curvas de regulación de flujo horarias de mediante interfaces implementados en la luminaria (Cronostep, Ready2Mains, etc.). Protección auto- mática contra sobretemperatura y contra sobretensiones hasta 10KV, instalada en columna, incluyen- do todo tipo de conexiones y pruebas. Temperatura de color 2700K. Requerimientos mínimos exigi- bles para las luminarias con tecnología LED conforme a lo indicado en la guía de IDAE y del Comité Español de Iluminación. Totalmente instalada en columna o brazo y funcionando.
239.01.05 | LUMINARIA TIPO DECORATIVA BDP265 TOWNTUNE LED HASTA 25W Suministro e instalación de luminaria tipo DECORATIVA LED marca PHILIPS modelo BDP265 TOWNTUNE o equivalente, de hasta 25w según estudios luminotécnicos o equivalente con las mis- mas características técnicas funcionales y estéticas, con certificaciones ENEC, N, CB. Ensayos realizados por laboratorio independiente acreditado ENAC. Fijación post-top desde Ø32 mm a Ø76 mm en función del adaptador o lateral. Carcasa de aluminio fundido, material óptico polimetileno meta- crilato, material del cierre óptico/lente de vidrio y equipo electrónico. Clase I, índice de protección IP66 para la luminaria completa e índice de resistencia al impacto hasta IK09, equipo electrónico de regulación autónoma programable hasta 5 pasos y entradas para DALI y 1-10V. Sistema de teleges- tión unidireccional de la luminaria para controlar y programar las curvas de regulación de flujo hora- rias de mediante interfaces implementados en la luminaria (Cronostep, Ready2Mains, etc.). Rango de temperatura ambiente -40°C a +50°C. Vida útil L96>100.000h. Protección automática contra so- bretemperatura y contra sobretensiones hasta 10KV, instalada en columna, incluyendo todo tipo de conexiones y pruebas. Temperatura de color 2700K. Requerimientos mínimos exigibles para las lu- minarias con tecnología LED conforme a lo indicado en la guía de IDAE y del Comité Español de Iluminación. Totalmente instalada en columna o brazo y funcionando.
239.01.06 | LUMINARIA TIPO DECORATIVA BDP265 TOWNTUNE LED HASTA 30W Suministro e instalación de luminaria tipo DECORATIVA LED marca PHILIPS modelo BDP265 TOWNTUNE o equivalente, de hasta 30w según estudios luminotécnicos o equivalente con las mis- mas características técnicas funcionales y estéticas, con certificaciones ENEC, N, CB. Ensayos realizados por laboratorio independiente acreditado ENAC. Fijación post-top desde Ø32 mm a Ø76 mm en función del adaptador o lateral. Carcasa de aluminio fundido, material óptico polimetileno meta- crilato, material del cierre óptico/lente de vidrio y equipo electrónico. Clase I, índice de protección IP66 para la luminaria completa e índice de resistencia al impacto hasta IK09, equipo electrónico de regulación autónoma programable hasta 5 pasos y entradas para DALI y 1-10V. Sistema de teleges- tión unidireccional de la luminaria para controlar y programar las curvas de regulación de flujo hora- rias de mediante interfaces implementados en la luminaria (Cronostep, Ready2Mains, etc.). Rango de temperatura ambiente -40°C a +50°C. Vida útil L96>100.000h. Protección automática contra so- bretemperatura y contra sobretensiones hasta 10KV, instalada en columna, incluyendo todo tipo de conexiones y pruebas. Temperatura de color 2700K. Requerimientos mínimos exigibles para las lu- minarias con tecnología LED conforme a lo indicado en la guía de IDAE y del Comité Español de Iluminación. Totalmente instalada en columna o brazo y funcionando. 13/02/2025 Validez: Original ¦ CSV: 15250456737255512343 Verificable en: https://www.aytosalamanca.gob.es PRESUPUESTO Y MEDICIONES CÓDIGO RESUMEN UDS LONGITUD ANCHURA ALTURA PARCIALES CANTIDAD PRECIO IMPORTE _________________________________________________________________________________________________________________________________ PROYECTO DE RENOVACIÓN DE LAS INSTALACIONES DE ALUMBRADO PÚBLICO EXTERIOR DOCUMENTO 5. – MEDICIONES Y PRESUPUESTO pág.1665
239.01.07 | LUMINARIA TIPO DECORATIVA BDP265 TOWNTUNE LED HASTA 55W Suministro e instalación de luminaria tipo DECORATIVA LED marca PHILIPS modelo BDP265 TOWNTUNE o equivalente, de hasta 55w según estudios luminotécnicos o equivalente con las mis- mas características técnicas funcionales y estéticas, con certificaciones ENEC, N, CB. Ensayos realizados por laboratorio independiente acreditado ENAC. Fijación post-top desde Ø32 mm a Ø76 mm en función del adaptador o lateral. Carcasa de aluminio fundido, material óptico polimetileno meta- crilato, material del cierre óptico/lente de vidrio y equipo electrónico. Clase I, índice de protección IP66 para la luminaria completa e índice de resistencia al impacto hasta IK09, equipo electrónico de regulación autónoma programable hasta 5 pasos y entradas para DALI y 1-10V. Sistema de teleges- tión unidireccional de la luminaria para controlar y programar las curvas de regulación de flujo hora- rias de mediante interfaces implementados en la luminaria (Cronostep, Ready2Mains, etc.). Rango de temperatura ambiente -40°C a +50°C. Vida útil L96>100.000h. Protección automática contra so- bretemperatura y contra sobretensiones hasta 10KV, instalada en columna, incluyendo todo tipo de conexiones y pruebas. Temperatura de color 2700K. Requerimientos mínimos exigibles para las lu- minarias con tecnología LED conforme a lo indicado en la guía de IDAE y del Comité Español de Iluminación. Totalmente instalada en columna o brazo y funcionando. 18,00 _______________ TOTAL SUBCAPÍTULO 239.01 LUMINARIAS .......................... SUBCAPÍTULO 239.02 CUADROS DE MANDO
239.02.01 | CUADRO DE MANDO TIPO 4 SALIDAS TRIFÁSICO Mano de obra y material para la adaptación y renovación de equipos de maniobra y protección de centro de mando existente. Revisión y reforma de cuadro existente, consistente en limpieza, revi- sión, cableado y conexionado con puesta en servicio. El cuadro de mando se deberá reformar para instalar 4 contactores de maniobra 4x25A AC1, manteniendo los circuitos de salida existentes, tam- bién se instalará equipo de protección frente a sobretensiones (transitorias y permanentes). Se inclu- ye pequeño material (cable, bornas de conexión, tornillería), documentación (Esquema unifilar, es- quema de mando, certificados de calidad). Totalmente instalado y conexionado incluido cableado in- terno del cuadro, regletas y bornas de conexionado, conexionado de líneas de alumbrado existentes. Totalmente probado y funcionando. Todo ello ejecutado según REBT. Las protecciones instaladas se certificarán de forma unitaria de acuerdo con lo previsto en los descompuestos de la presente unidad de obra. La ejecución, definición de calidades, conexionado y montaje del centro de mando se ejecu- tará conforme lo recogido en el Pliego de Condiciones Técnicas y los esquemas de conexionado de centro de mando, del apartado planos donde se han desarrollado los esquemas multifilares de una manera detalla y precisa. 1,00 836,54 _______________ TOTAL SUBCAPÍTULO 239.02 CUADROS DE MANDO ......... ____________ TOTAL CAPÍTULO 239 CM-29-07 - AVDA SANTIAGO MADRIGAL ....................................................... 13/02/2025 Validez: Original ¦ CSV: 15250456737255512343 Verificable en: https://www.aytosalamanca.gob.es PRESUPUESTO Y MEDICIONES CÓDIGO RESUMEN UDS LONGITUD ANCHURA ALTURA PARCIALES CANTIDAD PRECIO IMPORTE _________________________________________________________________________________________________________________________________ PROYECTO DE RENOVACIÓN DE LAS INSTALACIONES DE ALUMBRADO PÚBLICO EXTERIOR DOCUMENTO 5. – MEDICIONES Y PRESUPUESTO pág.1666 CAPÍTULO 240 CM-29-08 - CALLE RICARDO PEREZ FERNANDEZ SUBCAPÍTULO 240.01 LUMINARIAS
240.01.01 | LUMINARIA TIPO VIAL NAT M ISTANIUM LED HASTA 60W Suministro e instalación de luminaria tipo VIAL LED marca SIMON modelo NATH M ISTANIUM o equivalente, de hasta 60w según estudios luminotécnicos o equivalente con las mismas característi- cas técnicas funcionales y estéticas, con certificaciones ENEC, N, CB. Ensayos realizados por la- boratorio independiente acreditado ENAC. Fijación post-top o lateral desde Ø34 mm a Ø76 mm en función del adaptador, cubierta plana con sistema de refrigeración interno en forma de panal para la refrigeración de los LEDs, sin aletas visibles, difusor de vidrio transparente plano para facilitar su lim- pieza y evitar la radiación UV en las ópticas, y equipo electrónico. Clase I, índice de protección IP66 para la luminaria completa, con válvula depresora para mantener constante la presión y evitar la entrada de humedad, e índice de resistencia al impacto hasta IK08, equipo electrónico de regula- ción autónoma programable hasta 5 pasos y entradas para DALI y 1-10V. Sistema de telegestión unidireccional de la luminaria para controlar y programar las curvas de regulación de flujo horarias de mediante interfaces implementados en la luminaria (Cronostep, Ready2Mains, etc.). Protección auto- mática contra sobretemperatura y contra sobretensiones hasta 10KV, instalada en columna, incluyen- do todo tipo de conexiones y pruebas. Temperatura de color 2700K. Requerimientos mínimos exigi- bles para las luminarias con tecnología LED conforme a lo indicado en la guía de IDAE y del Comité Español de Iluminación. Totalmente instalada en columna o brazo y funcionando.
240.01.02 | LUMINARIA TIPO VIAL NAT M ISTANIUM LED HASTA 90W Suministro e instalación de luminaria tipo VIAL LED marca SIMON modelo NATH M ISTANIUM o equivalente, de hasta 90w según estudios luminotécnicos o equivalente con las mismas característi- cas técnicas funcionales y estéticas, con certificaciones ENEC, N, CB. Ensayos realizados por la- boratorio independiente acreditado ENAC. Fijación post-top o lateral desde Ø34 mm a Ø76 mm en función del adaptador, cubierta plana con sistema de refrigeración interno en forma de panal para la refrigeración de los LEDs, sin aletas visibles, difusor de vidrio transparente plano para facilitar su lim- pieza y evitar la radiación UV en las ópticas, y equipo electrónico. Clase I, índice de protección IP66 para la luminaria completa, con válvula depresora para mantener constante la presión y evitar la entrada de humedad, e índice de resistencia al impacto hasta IK08, equipo electrónico de regula- ción autónoma programable hasta 5 pasos y entradas para DALI y 1-10V. Sistema de telegestión unidireccional de la luminaria para controlar y programar las curvas de regulación de flujo horarias de mediante interfaces implementados en la luminaria (Cronostep, Ready2Mains, etc.). Protección auto- mática contra sobretemperatura y contra sobretensiones hasta 10KV, instalada en columna, incluyen- do todo tipo de conexiones y pruebas. Temperatura de color 2700K. Requerimientos mínimos exigi- bles para las luminarias con tecnología LED conforme a lo indicado en la guía de IDAE y del Comité Español de Iluminación. Totalmente instalada en columna o brazo y funcionando.
240.01.03 | LUMINARIA TIPO DECORATIVA BDP265 TOWNTUNE LED HASTA 35W Suministro e instalación de luminaria tipo DECORATIVA LED marca PHILIPS modelo BDP265 TOWNTUNE o equivalente, de hasta 35w según estudios luminotécnicos o equivalente con las mis- mas características técnicas funcionales y estéticas, con certificaciones ENEC, N, CB. Ensayos realizados por laboratorio independiente acreditado ENAC. Fijación post-top desde Ø32 mm a Ø76 mm en función del adaptador o lateral. Carcasa de aluminio fundido, material óptico polimetileno meta- crilato, material del cierre óptico/lente de vidrio y equipo electrónico. Clase I, índice de protección IP66 para la luminaria completa e índice de resistencia al impacto hasta IK09, equipo electrónico de regulación autónoma programable hasta 5 pasos y entradas para DALI y 1-10V. Sistema de teleges- tión unidireccional de la luminaria para controlar y programar las curvas de regulación de flujo hora- rias de mediante interfaces implementados en la luminaria (Cronostep, Ready2Mains, etc.). Rango de temperatura ambiente -40°C a +50°C. Vida útil L96>100.000h. Protección automática contra so- bretemperatura y contra sobretensiones hasta 10KV, instalada en columna, incluyendo todo tipo de conexiones y pruebas. Temperatura de color 2700K. Requerimientos mínimos exigibles para las lu- minarias con tecnología LED conforme a lo indicado en la guía de IDAE y del Comité Español de Iluminación. Totalmente instalada en columna o brazo y funcionando. 13/02/2025 Validez: Original ¦ CSV: 15250456737255512343 Verificable en: https://www.aytosalamanca.gob.es PRESUPUESTO Y MEDICIONES CÓDIGO RESUMEN UDS LONGITUD ANCHURA ALTURA PARCIALES CANTIDAD PRECIO IMPORTE _________________________________________________________________________________________________________________________________ PROYECTO DE RENOVACIÓN DE LAS INSTALACIONES DE ALUMBRADO PÚBLICO EXTERIOR DOCUMENTO 5. – MEDICIONES Y PRESUPUESTO pág.1667
240.01.04 | LUMINARIA TIPO DECORATIVA BDP265 TOWNTUNE LED HASTA 45W Suministro e instalación de luminaria tipo DECORATIVA LED marca PHILIPS modelo BDP265 TOWNTUNE o equivalente, de hasta 45w según estudios luminotécnicos o equivalente con las mis- mas características técnicas funcionales y estéticas, con certificaciones ENEC, N, CB. Ensayos realizados por laboratorio independiente acreditado ENAC. Fijación post-top desde Ø32 mm a Ø76 mm en función del adaptador o lateral. Carcasa de aluminio fundido, material óptico polimetileno meta- crilato, material del cierre óptico/lente de vidrio y equipo electrónico. Clase I, índice de protección IP66 para la luminaria completa e índice de resistencia al impacto hasta IK09, equipo electrónico de regulación autónoma programable hasta 5 pasos y entradas para DALI y 1-10V. Sistema de teleges- tión unidireccional de la luminaria para controlar y programar las curvas de regulación de flujo hora- rias de mediante interfaces implementados en la luminaria (Cronostep, Ready2Mains, etc.). Rango de temperatura ambiente -40°C a +50°C. Vida útil L96>100.000h. Protección automática contra so- bretemperatura y contra sobretensiones hasta 10KV, instalada en columna, incluyendo todo tipo de conexiones y pruebas. Temperatura de color 2700K. Requerimientos mínimos exigibles para las lu- minarias con tecnología LED conforme a lo indicado en la guía de IDAE y del Comité Español de Iluminación. Totalmente instalada en columna o brazo y funcionando.
240.01.05 | LUMINARIA TIPO DECORATIVA BDP265 TOWNTUNE LED HASTA 55W Suministro e instalación de luminaria tipo DECORATIVA LED marca PHILIPS modelo BDP265 TOWNTUNE o equivalente, de hasta 55w según estudios luminotécnicos o equivalente con las mis- mas características técnicas funcionales y estéticas, con certificaciones ENEC, N, CB. Ensayos realizados por laboratorio independiente acreditado ENAC. Fijación post-top desde Ø32 mm a Ø76 mm en función del adaptador o lateral. Carcasa de aluminio fundido, material óptico polimetileno meta- crilato, material del cierre óptico/lente de vidrio y equipo electrónico. Clase I, índice de protección IP66 para la luminaria completa e índice de resistencia al impacto hasta IK09, equipo electrónico de regulación autónoma programable hasta 5 pasos y entradas para DALI y 1-10V. Sistema de teleges- tión unidireccional de la luminaria para controlar y programar las curvas de regulación de flujo hora- rias de mediante interfaces implementados en la luminaria (Cronostep, Ready2Mains, etc.). Rango de temperatura ambiente -40°C a +50°C. Vida útil L96>100.000h. Protección automática contra so- bretemperatura y contra sobretensiones hasta 10KV, instalada en columna, incluyendo todo tipo de conexiones y pruebas. Temperatura de color 2700K. Requerimientos mínimos exigibles para las lu- minarias con tecnología LED conforme a lo indicado en la guía de IDAE y del Comité Español de Iluminación. Totalmente instalada en columna o brazo y funcionando.
240.01.06 | LUMINARIA TIPO DECORATIVA BDP265 TOWNTUNE LED HASTA 70W Suministro e instalación de luminaria tipo DECORATIVA LED marca PHILIPS modelo BDP265 TOWNTUNE o equivalente, de hasta 70w según estudios luminotécnicos o equivalente con las mis- mas características técnicas funcionales y estéticas, con certificaciones ENEC, N, CB. Ensayos realizados por laboratorio independiente acreditado ENAC. Fijación post-top desde Ø32 mm a Ø76 mm en función del adaptador o lateral. Carcasa de aluminio fundido, material óptico polimetileno meta- crilato, material del cierre óptico/lente de vidrio y equipo electrónico. Clase I, índice de protección IP66 para la luminaria completa e índice de resistencia al impacto hasta IK09, equipo electrónico de regulación autónoma programable hasta 5 pasos y entradas para DALI y 1-10V. Sistema de teleges- tión unidireccional de la luminaria para controlar y programar las curvas de regulación de flujo hora- rias de mediante interfaces implementados en la luminaria (Cronostep, Ready2Mains, etc.). Rango de temperatura ambiente -40°C a +50°C. Vida útil L96>100.000h. Protección automática contra so- bretemperatura y contra sobretensiones hasta 10KV, instalada en columna, incluyendo todo tipo de conexiones y pruebas. Temperatura de color 2700K. Requerimientos mínimos exigibles para las lu- minarias con tecnología LED conforme a lo indicado en la guía de IDAE y del Comité Español de Iluminación. Totalmente instalada en columna o brazo y funcionando. 14,00 _______________ TOTAL SUBCAPÍTULO 240.01 LUMINARIAS .......................... 13/02/2025 Validez: Original ¦ CSV: 15250456737255512343 Verificable en: https://www.aytosalamanca.gob.es PRESUPUESTO Y MEDICIONES CÓDIGO RESUMEN UDS LONGITUD ANCHURA ALTURA PARCIALES CANTIDAD PRECIO IMPORTE _________________________________________________________________________________________________________________________________ PROYECTO DE RENOVACIÓN DE LAS INSTALACIONES DE ALUMBRADO PÚBLICO EXTERIOR DOCUMENTO 5. – MEDICIONES Y PRESUPUESTO pág.1668 SUBCAPÍTULO 240.02 CUADROS DE MANDO
240.02.01 | CUADRO DE MANDO TIPO 4 SALIDAS TRIFÁSICO Mano de obra y material para la adaptación y renovación de equipos de maniobra y protección de centro de mando existente. Revisión y reforma de cuadro existente, consistente en limpieza, revi- sión, cableado y conexionado con puesta en servicio. El cuadro de mando se deberá reformar para instalar 4 contactores de maniobra 4x25A AC1, manteniendo los circuitos de salida existentes, tam- bién se instalará equipo de protección frente a sobretensiones (transitorias y permanentes). Se inclu- ye pequeño material (cable, bornas de conexión, tornillería), documentación (Esquema unifilar, es- quema de mando, certificados de calidad). Totalmente instalado y conexionado incluido cableado in- terno del cuadro, regletas y bornas de conexionado, conexionado de líneas de alumbrado existentes. Totalmente probado y funcionando. Todo ello ejecutado según REBT. Las protecciones instaladas se certificarán de forma unitaria de acuerdo con lo previsto en los descompuestos de la presente unidad de obra. La ejecución, definición de calidades, conexionado y montaje del centro de mando se ejecu- tará conforme lo recogido en el Pliego de Condiciones Técnicas y los esquemas de conexionado de centro de mando, del apartado planos donde se han desarrollado los esquemas multifilares de una manera detalla y precisa. 1,00 836,54 _______________ TOTAL SUBCAPÍTULO 240.02 CUADROS DE MANDO ......... ____________ TOTAL CAPÍTULO 240 CM-29-08 - CALLE RICARDO PEREZ FERNANDEZ ........................................ 13/02/2025 Validez: Original ¦ CSV: 15250456737255512343 Verificable en: https://www.aytosalamanca.gob.es PRESUPUESTO Y MEDICIONES CÓDIGO RESUMEN UDS LONGITUD ANCHURA ALTURA PARCIALES CANTIDAD PRECIO IMPORTE _________________________________________________________________________________________________________________________________ PROYECTO DE RENOVACIÓN DE LAS INSTALACIONES DE ALUMBRADO PÚBLICO EXTERIOR DOCUMENTO 5. – MEDICIONES Y PRESUPUESTO pág.1669 CAPÍTULO 241 CM-29-10 - PARQUE DE CIUDAD RODRIGO SUBCAPÍTULO 241.01 LUMINARIAS
241.01.01 | LUMINARIA TIPO VIAL NAT M ISTANIUM LED HASTA 50W Suministro e instalación de luminaria tipo VIAL LED marca SIMON modelo NATH M ISTANIUM o equivalente, de hasta 50w según estudios luminotécnicos o equivalente con las mismas característi- cas técnicas funcionales y estéticas, con certificaciones ENEC, N, CB. Ensayos realizados por la- boratorio independiente acreditado ENAC. Fijación post-top o lateral desde Ø34 mm a Ø76 mm en función del adaptador, cubierta plana con sistema de refrigeración interno en forma de panal para la refrigeración de los LEDs, sin aletas visibles, difusor de vidrio transparente plano para facilitar su lim- pieza y evitar la radiación UV en las ópticas, y equipo electrónico. Clase I, índice de protección IP66 para la luminaria completa, con válvula depresora para mantener constante la presión y evitar la entrada de humedad, e índice de resistencia al impacto hasta IK08, equipo electrónico de regula- ción autónoma programable hasta 5 pasos y entradas para DALI y 1-10V. Sistema de telegestión unidireccional de la luminaria para controlar y programar las curvas de regulación de flujo horarias de mediante interfaces implementados en la luminaria (Cronostep, Ready2Mains, etc.). Protección auto- mática contra sobretemperatura y contra sobretensiones hasta 10KV, instalada en columna, incluyen- do todo tipo de conexiones y pruebas. Temperatura de color 2700K. Requerimientos mínimos exigi- bles para las luminarias con tecnología LED conforme a lo indicado en la guía de IDAE y del Comité Español de Iluminación. Totalmente instalada en columna o brazo y funcionando. 9,00 _______________ TOTAL SUBCAPÍTULO 241.01 LUMINARIAS .......................... SUBCAPÍTULO 241.02 CUADROS DE MANDO
241.02.01 | CUADRO DE MANDO TIPO 4 SALIDAS TRIFÁSICO Mano de obra y material para la adaptación y renovación de equipos de maniobra y protección de centro de mando existente. Revisión y reforma de cuadro existente, consistente en limpieza, revi- sión, cableado y conexionado con puesta en servicio. El cuadro de mando se deberá reformar para instalar 4 contactores de maniobra 4x25A AC1, manteniendo los circuitos de salida existentes, tam- bién se instalará equipo de protección frente a sobretensiones (transitorias y permanentes). Se inclu- ye pequeño material (cable, bornas de conexión, tornillería), documentación (Esquema unifilar, es- quema de mando, certificados de calidad). Totalmente instalado y conexionado incluido cableado in- terno del cuadro, regletas y bornas de conexionado, conexionado de líneas de alumbrado existentes. Totalmente probado y funcionando. Todo ello ejecutado según REBT. Las protecciones instaladas se certificarán de forma unitaria de acuerdo con lo previsto en los descompuestos de la presente unidad de obra. La ejecución, definición de calidades, conexionado y montaje del centro de mando se ejecu- tará conforme lo recogido en el Pliego de Condiciones Técnicas y los esquemas de conexionado de centro de mando, del apartado planos donde se han desarrollado los esquemas multifilares de una manera detalla y precisa. 1,00 836,54 _______________ TOTAL SUBCAPÍTULO 241.02 CUADROS DE MANDO ......... ____________ TOTAL CAPÍTULO 241 CM-29-10 - PARQUE DE CIUDAD RODRIGO ................................................... 13/02/2025 Validez: Original ¦ CSV: 15250456737255512343 Verificable en: https://www.aytosalamanca.gob.es PRESUPUESTO Y MEDICIONES CÓDIGO RESUMEN UDS LONGITUD ANCHURA ALTURA PARCIALES CANTIDAD PRECIO IMPORTE _________________________________________________________________________________________________________________________________ PROYECTO DE RENOVACIÓN DE LAS INSTALACIONES DE ALUMBRADO PÚBLICO EXTERIOR DOCUMENTO 5. – MEDICIONES Y PRESUPUESTO pág.1670 CAPÍTULO 242 CM-29-12 - CALLE JUAN MANSO SUBCAPÍTULO 242.01 LUMINARIAS
242.01.01 | LUMINARIA TIPO VIAL BGP702 LUMA GEN2 LED HASTA 25W Suministro e instalación de luminaria tipo vial LED marca PHILIPS modelo BGP702 LUMA GEN2 o equivalente, de hasta 25w según estudios luminotécnicos o equivalente con las mismas caracterís- ticas técnicas funcionales y estéticas, con certificaciones ENEC, N, CB. Ensayos realizados por laboratorio independiente acreditado ENAC. Fijación post-top desde Ø32 mm a Ø76 mm en función del adaptador o lateral. Carcasa de aluminio fundido, material óptico polimetileno metacrilato, material del cierre óptico/lente de vidrio y equipo electrónico. Clase I, índice de protección IP66 para la lumi- naria completa e índice de resistencia al impacto hasta IK10, equipo electrónico de regulación autóno- ma programable hasta 5 pasos y entradas para DALI y 1-10V. Sistema de telegestión unidireccional de la luminaria para controlar y programar las curvas de regulación de flujo horarias de mediante in- terfaces implementados en la luminaria (Cronostep, Ready2Mains, etc.). Rango de temperatura am- biente -40°C a +50°C. Vida útil L96>100.000h. Protección automática contra sobretemperatura y contra sobretensiones hasta 10KV, instalada en columna, incluyendo todo tipo de conexiones y prue- bas. Temperatura de color 2700K. Requerimientos mínimos exigibles para las luminarias con tecnolo- gía LED conforme a lo indicado en la guía de IDAE y del Comité Español de Iluminación. Totalmente instalada en columna o brazo y funcionando.
242.01.02 | LUMINARIA TIPO TRONCOCÓNICA MERAK SYF LED HASTA 40W Suministro e instalación de luminaria tipo TRONCOCÓNICA LED marca SIMON modelo MERAK SYF o equivalente, de hasta 40w según estudios luminotécnicos o equivalente con las mismas ca- racterísticas técnicas funcionales y estéticas, con certificaciones ENEC, N, CB. Ensayos realiza- dos por laboratorio independiente acreditado ENAC. Fijación post-top desde Ø34 mm a Ø76 mm en función del adaptador, mediante dos brazos en forma de Y, cubierta plana con sistema de refrigera- ción interno en forma de panal para la refrigeración de los LEDs, sin aletas visibles, difusor de vidrio transparente plano para facilitar su limpieza y evitar la radiación UV en las ópticas, y equipo electró- nico. Clase I, índice de protección IP66 para la luminaria completa, con válvula depresora para man- tener constante la presión y evitar la entrada de humedad, e índice de resistencia al impacto hasta IK10, equipo electrónico de regulación autónoma programable hasta 5 pasos y entradas para DALI y 1-10V. Sistema de telegestión unidireccional de la luminaria para controlar y programar las curvas de regulación de flujo horarias de mediante interfaces implementados en la luminaria (Cronostep, Re- ady2Mains, etc.). Protección automática contra sobretemperatura y contra sobretensiones hasta 10KV, instalada en columna, incluyendo todo tipo de conexiones y pruebas. Temperatura de color 2700K. Requerimientos mínimos exigibles para las luminarias con tecnología LED conforme a lo indi- cado en la guía de IDAE y del Comité Español de Iluminación. Totalmente instalada en columna o brazo y funcionando. 18,00 _______________ TOTAL SUBCAPÍTULO 242.01 LUMINARIAS .......................... 13/02/2025 Validez: Original ¦ CSV: 15250456737255512343 Verificable en: https://www.aytosalamanca.gob.es PRESUPUESTO Y MEDICIONES CÓDIGO RESUMEN UDS LONGITUD ANCHURA ALTURA PARCIALES CANTIDAD PRECIO IMPORTE _________________________________________________________________________________________________________________________________ PROYECTO DE RENOVACIÓN DE LAS INSTALACIONES DE ALUMBRADO PÚBLICO EXTERIOR DOCUMENTO 5. – MEDICIONES Y PRESUPUESTO pág.1671 SUBCAPÍTULO 242.02 CUADROS DE MANDO
242.02.01 | CUADRO DE MANDO TIPO 4 SALIDAS TRIFÁSICO Mano de obra y material para la adaptación y renovación de equipos de maniobra y protección de centro de mando existente. Revisión y reforma de cuadro existente, consistente en limpieza, revi- sión, cableado y conexionado con puesta en servicio. El cuadro de mando se deberá reformar para instalar 4 contactores de maniobra 4x25A AC1, manteniendo los circuitos de salida existentes, tam- bién se instalará equipo de protección frente a sobretensiones (transitorias y permanentes). Se inclu- ye pequeño material (cable, bornas de conexión, tornillería), documentación (Esquema unifilar, es- quema de mando, certificados de calidad). Totalmente instalado y conexionado incluido cableado in- terno del cuadro, regletas y bornas de conexionado, conexionado de líneas de alumbrado existentes. Totalmente probado y funcionando. Todo ello ejecutado según REBT. Las protecciones instaladas se certificarán de forma unitaria de acuerdo con lo previsto en los descompuestos de la presente unidad de obra. La ejecución, definición de calidades, conexionado y montaje del centro de mando se ejecu- tará conforme lo recogido en el Pliego de Condiciones Técnicas y los esquemas de conexionado de centro de mando, del apartado planos donde se han desarrollado los esquemas multifilares de una manera detalla y precisa. 1,00 _______________ TOTAL SUBCAPÍTULO 242.02 CUADROS DE MANDO ......... SUBCAPÍTULO 242.03 SOPORTES Y CABLEADO
242.03.01 | SUMINISTRO E INSTALACIÓN BRAZO BATIO 2P (1400) Suministro e instalación de Brazo mural marca PHILIPS modelo BATIO, longitud 1400mm, para montaje lateral 60 mm. Material acero galvanizado o aluminio, ángulo de inclinación 5º. manguera RV-K 0.6/1KV de 3x2,5 mm² para conexion de luminaria. Totalmente colocado. 1,00 231,28 _______________ TOTAL SUBCAPÍTULO 242.03 SOPORTES Y CABLEADO ... ____________ TOTAL CAPÍTULO 242 CM-29-12 - CALLE JUAN MANSO..................................................................... 13/02/2025 Validez: Original ¦ CSV: 15250456737255512343 Verificable en: https://www.aytosalamanca.gob.es PRESUPUESTO Y MEDICIONES CÓDIGO RESUMEN UDS LONGITUD ANCHURA ALTURA PARCIALES CANTIDAD PRECIO IMPORTE _________________________________________________________________________________________________________________________________ PROYECTO DE RENOVACIÓN DE LAS INSTALACIONES DE ALUMBRADO PÚBLICO EXTERIOR DOCUMENTO 5. – MEDICIONES Y PRESUPUESTO pág.1672 CAPÍTULO 243 CM-29-13 - CMNO DE LOS MORISCOS SUBCAPÍTULO 243.01 LUMINARIAS
243.01.01 | LUMINARIA TIPO VIAL NAT M ISTANIUM LED HASTA 60W Suministro e instalación de luminaria tipo VIAL LED marca SIMON modelo NATH M ISTANIUM o equivalente, de hasta 60w según estudios luminotécnicos o equivalente con las mismas característi- cas técnicas funcionales y estéticas, con certificaciones ENEC, N, CB. Ensayos realizados por la- boratorio independiente acreditado ENAC. Fijación post-top o lateral desde Ø34 mm a Ø76 mm en función del adaptador, cubierta plana con sistema de refrigeración interno en forma de panal para la refrigeración de los LEDs, sin aletas visibles, difusor de vidrio transparente plano para facilitar su lim- pieza y evitar la radiación UV en las ópticas, y equipo electrónico. Clase I, índice de protección IP66 para la luminaria completa, con válvula depresora para mantener constante la presión y evitar la entrada de humedad, e índice de resistencia al impacto hasta IK08, equipo electrónico de regula- ción autónoma programable hasta 5 pasos y entradas para DALI y 1-10V. Sistema de telegestión unidireccional de la luminaria para controlar y programar las curvas de regulación de flujo horarias de mediante interfaces implementados en la luminaria (Cronostep, Ready2Mains, etc.). Protección auto- mática contra sobretemperatura y contra sobretensiones hasta 10KV, instalada en columna, incluyen- do todo tipo de conexiones y pruebas. Temperatura de color 2700K. Requerimientos mínimos exigi- bles para las luminarias con tecnología LED conforme a lo indicado en la guía de IDAE y del Comité Español de Iluminación. Totalmente instalada en columna o brazo y funcionando.
243.01.02 | LUMINARIA TIPO VIAL NAT S ISTANIUM LED HASTA 25W Suministro e instalación de luminaria tipo VIAL LED marca SIMON modelo NATH S ISTANIUM o equivalente, de hasta 25w según estudios luminotécnicos o equivalente con las mismas característi- cas técnicas funcionales y estéticas, con certificaciones ENEC, N, CB. Ensayos realizados por la- boratorio independiente acreditado ENAC. Fijación post-top o lateral desde Ø34 mm a Ø76 mm en función del adaptador, cubierta plana con sistema de refrigeración interno en forma de panal para la refrigeración de los LEDs, sin aletas visibles, difusor de vidrio transparente plano para facilitar su lim- pieza y evitar la radiación UV en las ópticas, y equipo electrónico. Clase I, índice de protección IP66 para la luminaria completa, con válvula depresora para mantener constante la presión y evitar la entrada de humedad, e índice de resistencia al impacto hasta IK08, equipo electrónico de regula- ción autónoma programable hasta 5 pasos y entradas para DALI y 1-10V. Sistema de telegestión unidireccional de la luminaria para controlar y programar las curvas de regulación de flujo horarias de mediante interfaces implementados en la luminaria (Cronostep, Ready2Mains, etc.). Protección auto- mática contra sobretemperatura y contra sobretensiones hasta 10KV, instalada en columna, incluyen- do todo tipo de conexiones y pruebas. Temperatura de color 2700K. Requerimientos mínimos exigi- bles para las luminarias con tecnología LED conforme a lo indicado en la guía de IDAE y del Comité Español de Iluminación. Totalmente instalada en columna o brazo y funcionando.
243.01.03 | LUMINARIA TIPO VIAL NAT S ISTANIUM LED HASTA 35W Suministro e instalación de luminaria tipo VIAL LED marca SIMON modelo NATH S ISTANIUM o equivalente, de hasta 35w según estudios luminotécnicos o equivalente con las mismas característi- cas técnicas funcionales y estéticas, con certificaciones ENEC, N, CB. Ensayos realizados por la- boratorio independiente acreditado ENAC. Fijación post-top o lateral desde Ø34 mm a Ø76 mm en función del adaptador, cubierta plana con sistema de refrigeración interno en forma de panal para la refrigeración de los LEDs, sin aletas visibles, difusor de vidrio transparente plano para facilitar su lim- pieza y evitar la radiación UV en las ópticas, y equipo electrónico. Clase I, índice de protección IP66 para la luminaria completa, con válvula depresora para mantener constante la presión y evitar la entrada de humedad, e índice de resistencia al impacto hasta IK08, equipo electrónico de regula- ción autónoma programable hasta 5 pasos y entradas para DALI y 1-10V. Sistema de telegestión unidireccional de la luminaria para controlar y programar las curvas de regulación de flujo horarias de mediante interfaces implementados en la luminaria (Cronostep, Ready2Mains, etc.). Protección auto- mática contra sobretemperatura y contra sobretensiones hasta 10KV, instalada en columna, incluyen- do todo tipo de conexiones y pruebas. Temperatura de color 2700K. Requerimientos mínimos exigi- bles para las luminarias con tecnología LED conforme a lo indicado en la guía de IDAE y del Comité Español de Iluminación. Totalmente instalada en columna o brazo y funcionando. 11,00 _______________ TOTAL SUBCAPÍTULO 243.01 LUMINARIAS .......................... 13/02/2025 Validez: Original ¦ CSV: 15250456737255512343 Verificable en: https://www.aytosalamanca.gob.es PRESUPUESTO Y MEDICIONES CÓDIGO RESUMEN UDS LONGITUD ANCHURA ALTURA PARCIALES CANTIDAD PRECIO IMPORTE _________________________________________________________________________________________________________________________________ PROYECTO DE RENOVACIÓN DE LAS INSTALACIONES DE ALUMBRADO PÚBLICO EXTERIOR DOCUMENTO 5. – MEDICIONES Y PRESUPUESTO pág.1673 SUBCAPÍTULO 243.02 CUADROS DE MANDO
243.02.01 | CUADRO DE MANDO TIPO 4 SALIDAS TRIFÁSICO Mano de obra y material para la adaptación y renovación de equipos de maniobra y protección de centro de mando existente. Revisión y reforma de cuadro existente, consistente en limpieza, revi- sión, cableado y conexionado con puesta en servicio. El cuadro de mando se deberá reformar para instalar 4 contactores de maniobra 4x25A AC1, manteniendo los circuitos de salida existentes, tam- bién se instalará equipo de protección frente a sobretensiones (transitorias y permanentes). Se inclu- ye pequeño material (cable, bornas de conexión, tornillería), documentación (Esquema unifilar, es- quema de mando, certificados de calidad). Totalmente instalado y conexionado incluido cableado in- terno del cuadro, regletas y bornas de conexionado, conexionado de líneas de alumbrado existentes. Totalmente probado y funcionando. Todo ello ejecutado según REBT. Las protecciones instaladas se certificarán de forma unitaria de acuerdo con lo previsto en los descompuestos de la presente unidad de obra. La ejecución, definición de calidades, conexionado y montaje del centro de mando se ejecu- tará conforme lo recogido en el Pliego de Condiciones Técnicas y los esquemas de conexionado de centro de mando, del apartado planos donde se han desarrollado los esquemas multifilares de una manera detalla y precisa. 1,00 836,54 _______________ TOTAL SUBCAPÍTULO 243.02 CUADROS DE MANDO ......... ____________ TOTAL CAPÍTULO 243 CM-29-13 - CMNO DE LOS MORISCOS ............................................................ 13/02/2025 Validez: Original ¦ CSV: 15250456737255512343 Verificable en: https://www.aytosalamanca.gob.es PRESUPUESTO Y MEDICIONES CÓDIGO RESUMEN UDS LONGITUD ANCHURA ALTURA PARCIALES CANTIDAD PRECIO IMPORTE _________________________________________________________________________________________________________________________________ PROYECTO DE RENOVACIÓN DE LAS INSTALACIONES DE ALUMBRADO PÚBLICO EXTERIOR DOCUMENTO 5. – MEDICIONES Y PRESUPUESTO pág.1674 CAPÍTULO 244 CM-29-15 - AVDA GENARO DE NO SUBCAPÍTULO 244.01 LUMINARIAS
244.01.01 | LUMINARIA TIPO VIAL NAT M ISTANIUM LED HASTA 60W Suministro e instalación de luminaria tipo VIAL LED marca SIMON modelo NATH M ISTANIUM o equivalente, de hasta 60w según estudios luminotécnicos o equivalente con las mismas característi- cas técnicas funcionales y estéticas, con certificaciones ENEC, N, CB. Ensayos realizados por la- boratorio independiente acreditado ENAC. Fijación post-top o lateral desde Ø34 mm a Ø76 mm en función del adaptador, cubierta plana con sistema de refrigeración interno en forma de panal para la refrigeración de los LEDs, sin aletas visibles, difusor de vidrio transparente plano para facilitar su lim- pieza y evitar la radiación UV en las ópticas, y equipo electrónico. Clase I, índice de protección IP66 para la luminaria completa, con válvula depresora para mantener constante la presión y evitar la entrada de humedad, e índice de resistencia al impacto hasta IK08, equipo electrónico de regula- ción autónoma programable hasta 5 pasos y entradas para DALI y 1-10V. Sistema de telegestión unidireccional de la luminaria para controlar y programar las curvas de regulación de flujo horarias de mediante interfaces implementados en la luminaria (Cronostep, Ready2Mains, etc.). Protección auto- mática contra sobretemperatura y contra sobretensiones hasta 10KV, instalada en columna, incluyen- do todo tipo de conexiones y pruebas. Temperatura de color 2700K. Requerimientos mínimos exigi- bles para las luminarias con tecnología LED conforme a lo indicado en la guía de IDAE y del Comité Español de Iluminación. Totalmente instalada en columna o brazo y funcionando.
244.01.02 | LUMINARIA TIPO VIAL NAT M ISTANIUM LED HASTA 75W Suministro e instalación de luminaria tipo VIAL LED marca SIMON modelo NATH M ISTANIUM o equivalente, de hasta 75w según estudios luminotécnicos o equivalente con las mismas característi- cas técnicas funcionales y estéticas, con certificaciones ENEC, N, CB. Ensayos realizados por la- boratorio independiente acreditado ENAC. Fijación post-top o lateral desde Ø34 mm a Ø76 mm en función del adaptador, cubierta plana con sistema de refrigeración interno en forma de panal para la refrigeración de los LEDs, sin aletas visibles, difusor de vidrio transparente plano para facilitar su lim- pieza y evitar la radiación UV en las ópticas, y equipo electrónico. Clase I, índice de protección IP66 para la luminaria completa, con válvula depresora para mantener constante la presión y evitar la entrada de humedad, e índice de resistencia al impacto hasta IK08, equipo electrónico de regula- ción autónoma programable hasta 5 pasos y entradas para DALI y 1-10V. Sistema de telegestión unidireccional de la luminaria para controlar y programar las curvas de regulación de flujo horarias de mediante interfaces implementados en la luminaria (Cronostep, Ready2Mains, etc.). Protección auto- mática contra sobretemperatura y contra sobretensiones hasta 10KV, instalada en columna, incluyen- do todo tipo de conexiones y pruebas. Temperatura de color 2700K. Requerimientos mínimos exigi- bles para las luminarias con tecnología LED conforme a lo indicado en la guía de IDAE y del Comité Español de Iluminación. Totalmente instalada en columna o brazo y funcionando.
244.01.03 | LUMINARIA TIPO VIAL NAT M ISTANIUM LED HASTA 90W Suministro e instalación de luminaria tipo VIAL LED marca SIMON modelo NATH M ISTANIUM o equivalente, de hasta 90w según estudios luminotécnicos o equivalente con las mismas característi- cas técnicas funcionales y estéticas, con certificaciones ENEC, N, CB. Ensayos realizados por la- boratorio independiente acreditado ENAC. Fijación post-top o lateral desde Ø34 mm a Ø76 mm en función del adaptador, cubierta plana con sistema de refrigeración interno en forma de panal para la refrigeración de los LEDs, sin aletas visibles, difusor de vidrio transparente plano para facilitar su lim- pieza y evitar la radiación UV en las ópticas, y equipo electrónico. Clase I, índice de protección IP66 para la luminaria completa, con válvula depresora para mantener constante la presión y evitar la entrada de humedad, e índice de resistencia al impacto hasta IK08, equipo electrónico de regula- ción autónoma programable hasta 5 pasos y entradas para DALI y 1-10V. Sistema de telegestión unidireccional de la luminaria para controlar y programar las curvas de regulación de flujo horarias de mediante interfaces implementados en la luminaria (Cronostep, Ready2Mains, etc.). Protección auto- mática contra sobretemperatura y contra sobretensiones hasta 10KV, instalada en columna, incluyen- do todo tipo de conexiones y pruebas. Temperatura de color 2700K. Requerimientos mínimos exigi- bles para las luminarias con tecnología LED conforme a lo indicado en la guía de IDAE y del Comité Español de Iluminación. Totalmente instalada en columna o brazo y funcionando. 13/02/2025 Validez: Original ¦ CSV: 15250456737255512343 Verificable en: https://www.aytosalamanca.gob.es PRESUPUESTO Y MEDICIONES CÓDIGO RESUMEN UDS LONGITUD ANCHURA ALTURA PARCIALES CANTIDAD PRECIO IMPORTE _________________________________________________________________________________________________________________________________ PROYECTO DE RENOVACIÓN DE LAS INSTALACIONES DE ALUMBRADO PÚBLICO EXTERIOR DOCUMENTO 5. – MEDICIONES Y PRESUPUESTO pág.1675
244.01.04 | LUMINARIA TIPO VIAL NAT S ISTANIUM LED HASTA 50W Suministro e instalación de luminaria tipo VIAL LED marca SIMON modelo NATH S ISTANIUM o equivalente, de hasta 50w según estudios luminotécnicos o equivalente con las mismas característi- cas técnicas funcionales y estéticas, con certificaciones ENEC, N, CB. Ensayos realizados por la- boratorio independiente acreditado ENAC. Fijación post-top o lateral desde Ø34 mm a Ø76 mm en función del adaptador, cubierta plana con sistema de refrigeración interno en forma de panal para la refrigeración de los LEDs, sin aletas visibles, difusor de vidrio transparente plano para facilitar su lim- pieza y evitar la radiación UV en las ópticas, y equipo electrónico. Clase I, índice de protección IP66 para la luminaria completa, con válvula depresora para mantener constante la presión y evitar la entrada de humedad, e índice de resistencia al impacto hasta IK08, equipo electrónico de regula- ción autónoma programable hasta 5 pasos y entradas para DALI y 1-10V. Sistema de telegestión unidireccional de la luminaria para controlar y programar las curvas de regulación de flujo horarias de mediante interfaces implementados en la luminaria (Cronostep, Ready2Mains, etc.). Protección auto- mática contra sobretemperatura y contra sobretensiones hasta 10KV, instalada en columna, incluyen- do todo tipo de conexiones y pruebas. Temperatura de color 2700K. Requerimientos mínimos exigi- bles para las luminarias con tecnología LED conforme a lo indicado en la guía de IDAE y del Comité Español de Iluminación. Totalmente instalada en columna o brazo y funcionando. 2,00 _______________ TOTAL SUBCAPÍTULO 244.01 LUMINARIAS .......................... SUBCAPÍTULO 244.02 CUADROS DE MANDO
244.02.01 | CUADRO DE MANDO TIPO 4 SALIDAS TRIFÁSICO Mano de obra y material para la adaptación y renovación de equipos de maniobra y protección de centro de mando existente. Revisión y reforma de cuadro existente, consistente en limpieza, revi- sión, cableado y conexionado con puesta en servicio. El cuadro de mando se deberá reformar para instalar 4 contactores de maniobra 4x25A AC1, manteniendo los circuitos de salida existentes, tam- bién se instalará equipo de protección frente a sobretensiones (transitorias y permanentes). Se inclu- ye pequeño material (cable, bornas de conexión, tornillería), documentación (Esquema unifilar, es- quema de mando, certificados de calidad). Totalmente instalado y conexionado incluido cableado in- terno del cuadro, regletas y bornas de conexionado, conexionado de líneas de alumbrado existentes. Totalmente probado y funcionando. Todo ello ejecutado según REBT. Las protecciones instaladas se certificarán de forma unitaria de acuerdo con lo previsto en los descompuestos de la presente unidad de obra. La ejecución, definición de calidades, conexionado y montaje del centro de mando se ejecu- tará conforme lo recogido en el Pliego de Condiciones Técnicas y los esquemas de conexionado de centro de mando, del apartado planos donde se han desarrollado los esquemas multifilares de una manera detalla y precisa. 1,00 836,54 _______________ TOTAL SUBCAPÍTULO 244.02 CUADROS DE MANDO ......... ____________ TOTAL CAPÍTULO 244 CM-29-15 - AVDA GENARO DE NO .................................................................. 13/02/2025 Validez: Original ¦ CSV: 15250456737255512343 Verificable en: https://www.aytosalamanca.gob.es PRESUPUESTO Y MEDICIONES CÓDIGO RESUMEN UDS LONGITUD ANCHURA ALTURA PARCIALES CANTIDAD PRECIO IMPORTE _________________________________________________________________________________________________________________________________ PROYECTO DE RENOVACIÓN DE LAS INSTALACIONES DE ALUMBRADO PÚBLICO EXTERIOR DOCUMENTO 5. – MEDICIONES Y PRESUPUESTO pág.1676 CAPÍTULO 245 CM-29-16 - CALLE JESUS ARAMBARRI SUBCAPÍTULO 245.01 LUMINARIAS
245.01.01 | LUMINARIA TIPO TRONCOCÓNICA SKAT M ISTANIUM LED HASTA 25W Suministro e instalación de luminaria tipo TRONCOCÓNICA LED marca SIMON modelo SKA M ISTANIUM o equivalente, de hasta 25w según estudios luminotécnicos o equivalente con las mis- mas características técnicas funcionales y estéticas, con certificaciones ENEC, N, CB. Ensayos realizados por laboratorio independiente acreditado ENAC. Fijación post-top desde Ø34 mm a Ø76 mm en función del adaptador, cubierta plana con sistema de refrigeración interno en forma de panal para la refrigeración de los LEDs, sin aletas visibles, difusor de vidrio transparente plano para facilitar su limpieza y evitar la radiación UV en las ópticas, y equipo electrónico. Clase I, índice de protec- ción IP66 para la luminaria completa, con válvula depresora para mantener constante la presión y evitar la entrada de humedad, e índice de resistencia al impacto hasta IK08, equipo electrónico de re- gulación autónoma programable hasta 5 pasos y entradas para DALI y 1-10V. Sistema de teleges- tión unidireccional de la luminaria para controlar y programar las curvas de regulación de flujo hora- rias de mediante interfaces implementados en la luminaria (Cronostep, Ready2Mains, etc.). Protec- ción automática contra sobretemperatura y contra sobretensiones hasta 10KV, instalada en columna, incluyendo todo tipo de conexiones y pruebas. Temperatura de color 2700K. Requerimientos míni- mos exigibles para las luminarias con tecnología LED conforme a lo indicado en la guía de IDAE y del Comité Español de Iluminación. Totalmente instalada en columna o brazo y funcionando.
245.01.02 | LUMINARIA TIPO TRONCOCÓNICA SKAT M ISTANIUM LED HASTA 50W Suministro e instalación de luminaria tipo TRONCOCÓNICA LED marca SIMON modelo SKA M ISTANIUM o equivalente, de hasta 50w según estudios luminotécnicos o equivalente con las mis- mas características técnicas funcionales y estéticas, con certificaciones ENEC, N, CB. Ensayos realizados por laboratorio independiente acreditado ENAC. Fijación post-top desde Ø34 mm a Ø76 mm en función del adaptador, cubierta plana con sistema de refrigeración interno en forma de panal para la refrigeración de los LEDs, sin aletas visibles, difusor de vidrio transparente plano para facilitar su limpieza y evitar la radiación UV en las ópticas, y equipo electrónico. Clase I, índice de protec- ción IP66 para la luminaria completa, con válvula depresora para mantener constante la presión y evitar la entrada de humedad, e índice de resistencia al impacto hasta IK08, equipo electrónico de re- gulación autónoma programable hasta 5 pasos y entradas para DALI y 1-10V. Sistema de teleges- tión unidireccional de la luminaria para controlar y programar las curvas de regulación de flujo hora- rias de mediante interfaces implementados en la luminaria (Cronostep, Ready2Mains, etc.). Protec- ción automática contra sobretemperatura y contra sobretensiones hasta 10KV, instalada en columna, incluyendo todo tipo de conexiones y pruebas. Temperatura de color 2700K. Requerimientos míni- mos exigibles para las luminarias con tecnología LED conforme a lo indicado en la guía de IDAE y del Comité Español de Iluminación. Totalmente instalada en columna o brazo y funcionando. 1,00 _______________ TOTAL SUBCAPÍTULO 245.01 LUMINARIAS .......................... SUBCAPÍTULO 245.02 CUADROS DE MANDO
245.02.01 | CUADRO DE MANDO TIPO 4 SALIDAS TRIFÁSICO Mano de obra y material para la adaptación y renovación de equipos de maniobra y protección de centro de mando existente. Revisión y reforma de cuadro existente, consistente en limpieza, revi- sión, cableado y conexionado con puesta en servicio. El cuadro de mando se deberá reformar para instalar 4 contactores de maniobra 4x25A AC1, manteniendo los circuitos de salida existentes, tam- bién se instalará equipo de protección frente a sobretensiones (transitorias y permanentes). Se inclu- ye pequeño material (cable, bornas de conexión, tornillería), documentación (Esquema unifilar, es- quema de mando, certificados de calidad). Totalmente instalado y conexionado incluido cableado in- terno del cuadro, regletas y bornas de conexionado, conexionado de líneas de alumbrado existentes. Totalmente probado y funcionando. Todo ello ejecutado según REBT. Las protecciones instaladas se certificarán de forma unitaria de acuerdo con lo previsto en los descompuestos de la presente unidad de obra. La ejecución, definición de calidades, conexionado y montaje del centro de mando se ejecu- tará conforme lo recogido en el Pliego de Condiciones Técnicas y los esquemas de conexionado de centro de mando, del apartado planos donde se han desarrollado los esquemas multifilares de una manera detalla y precisa. 1,00 836,54 _______________ TOTAL SUBCAPÍTULO 245.02 CUADROS DE MANDO ......... ____________ TOTAL CAPÍTULO 245 CM-29-16 - CALLE JESUS ARAMBARRI .......................................................... 13/02/2025 Validez: Original ¦ CSV: 15250456737255512343 Verificable en: https://www.aytosalamanca.gob.es PRESUPUESTO Y MEDICIONES CÓDIGO RESUMEN UDS LONGITUD ANCHURA ALTURA PARCIALES CANTIDAD PRECIO IMPORTE _________________________________________________________________________________________________________________________________ PROYECTO DE RENOVACIÓN DE LAS INSTALACIONES DE ALUMBRADO PÚBLICO EXTERIOR DOCUMENTO 5. – MEDICIONES Y PRESUPUESTO pág.1677 CAPÍTULO 246 CM-29-17 - CALLE RADIO SUBCAPÍTULO 246.01 LUMINARIAS
246.01.01 | LUMINARIA TIPO VIAL BGP703 LUMA GEN2 LED HASTA 55W Suministro e instalación de luminaria tipo vial LED marca PHILIPS modelo BGP703 LUMA GEN2 o equivalente, de hasta 55w según estudios luminotécnicos o equivalente con las mismas caracterís- ticas técnicas funcionales y estéticas, con certificaciones ENEC, N, CB. Ensayos realizados por laboratorio independiente acreditado ENAC. Fijación post-top desde Ø32 mm a Ø76 mm en función del adaptador o lateral. Carcasa de aluminio fundido, material óptico polimetileno metacrilato, material del cierre óptico/lente de vidrio y equipo electrónico. Clase I, índice de protección IP66 para la lumi- naria completa e índice de resistencia al impacto hasta IK10, equipo electrónico de regulación autóno- ma programable hasta 5 pasos y entradas para DALI y 1-10V. Sistema de telegestión unidireccional de la luminaria para controlar y programar las curvas de regulación de flujo horarias de mediante in- terfaces implementados en la luminaria (Cronostep, Ready2Mains, etc.). Rango de temperatura am- biente -40°C a +50°C. Vida útil L96>100.000h. Protección automática contra sobretemperatura y contra sobretensiones hasta 10KV, instalada en columna, incluyendo todo tipo de conexiones y prue- bas. Temperatura de color 2700K. Requerimientos mínimos exigibles para las luminarias con tecnolo- gía LED conforme a lo indicado en la guía de IDAE y del Comité Español de Iluminación. Totalmente instalada en columna o brazo y funcionando.
246.01.02 | LUMINARIA TIPO VIAL BGP703 LUMA GEN2 LED HASTA 60W Suministro e instalación de luminaria tipo vial LED marca PHILIPS modelo BGP703 LUMA GEN2 o equivalente, de hasta 60w según estudios luminotécnicos o equivalente con las mismas caracterís- ticas técnicas funcionales y estéticas, con certificaciones ENEC, N, CB. Ensayos realizados por laboratorio independiente acreditado ENAC. Fijación post-top desde Ø32 mm a Ø76 mm en función del adaptador o lateral. Carcasa de aluminio fundido, material óptico polimetileno metacrilato, material del cierre óptico/lente de vidrio y equipo electrónico. Clase I, índice de protección IP66 para la lumi- naria completa e índice de resistencia al impacto hasta IK10, equipo electrónico de regulación autóno- ma programable hasta 5 pasos y entradas para DALI y 1-10V. Sistema de telegestión unidireccional de la luminaria para controlar y programar las curvas de regulación de flujo horarias de mediante in- terfaces implementados en la luminaria (Cronostep, Ready2Mains, etc.). Rango de temperatura am- biente -40°C a +50°C. Vida útil L96>100.000h. Protección automática contra sobretemperatura y contra sobretensiones hasta 10KV, instalada en columna, incluyendo todo tipo de conexiones y prue- bas. Temperatura de color 2700K. Requerimientos mínimos exigibles para las luminarias con tecnolo- gía LED conforme a lo indicado en la guía de IDAE y del Comité Español de Iluminación. Totalmente instalada en columna o brazo y funcionando.
246.01.03 | LUMINARIA TIPO VIAL BGP703 LUMA GEN2 LED HASTA 65W Suministro e instalación de luminaria tipo vial LED marca PHILIPS modelo BGP703 LUMA GEN2 o equivalente, de hasta 65w según estudios luminotécnicos o equivalente con las mismas caracterís- ticas técnicas funcionales y estéticas, con certificaciones ENEC, N, CB. Ensayos realizados por laboratorio independiente acreditado ENAC. Fijación post-top desde Ø32 mm a Ø76 mm en función del adaptador o lateral. Carcasa de aluminio fundido, material óptico polimetileno metacrilato, material del cierre óptico/lente de vidrio y equipo electrónico. Clase I, índice de protección IP66 para la lumi- naria completa e índice de resistencia al impacto hasta IK10, equipo electrónico de regulación autóno- ma programable hasta 5 pasos y entradas para DALI y 1-10V. Sistema de telegestión unidireccional de la luminaria para controlar y programar las curvas de regulación de flujo horarias de mediante in- terfaces implementados en la luminaria (Cronostep, Ready2Mains, etc.). Rango de temperatura am- biente -40°C a +50°C. Vida útil L96>100.000h. Protección automática contra sobretemperatura y contra sobretensiones hasta 10KV, instalada en columna, incluyendo todo tipo de conexiones y prue- bas. Temperatura de color 2700K. Requerimientos mínimos exigibles para las luminarias con tecnolo- gía LED conforme a lo indicado en la guía de IDAE y del Comité Español de Iluminación. Totalmente instalada en columna o brazo y funcionando. 13/02/2025 Validez: Original ¦ CSV: 15250456737255512343 Verificable en: https://www.aytosalamanca.gob.es PRESUPUESTO Y MEDICIONES CÓDIGO RESUMEN UDS LONGITUD ANCHURA ALTURA PARCIALES CANTIDAD PRECIO IMPORTE _________________________________________________________________________________________________________________________________ PROYECTO DE RENOVACIÓN DE LAS INSTALACIONES DE ALUMBRADO PÚBLICO EXTERIOR DOCUMENTO 5. – MEDICIONES Y PRESUPUESTO pág.1678
246.01.04 | LUMINARIA TIPO VIAL BGP703 LUMA GEN2 LED HASTA 70W Suministro e instalación de luminaria tipo vial LED marca PHILIPS modelo BGP703 LUMA GEN2 o equivalente, de hasta 70w según estudios luminotécnicos o equivalente con las mismas caracterís- ticas técnicas funcionales y estéticas, con certificaciones ENEC, N, CB. Ensayos realizados por laboratorio independiente acreditado ENAC. Fijación post-top desde Ø32 mm a Ø76 mm en función del adaptador o lateral. Carcasa de aluminio fundido, material óptico polimetileno metacrilato, material del cierre óptico/lente de vidrio y equipo electrónico. Clase I, índice de protección IP66 para la lumi- naria completa e índice de resistencia al impacto hasta IK10, equipo electrónico de regulación autóno- ma programable hasta 5 pasos y entradas para DALI y 1-10V. Sistema de telegestión unidireccional de la luminaria para controlar y programar las curvas de regulación de flujo horarias de mediante in- terfaces implementados en la luminaria (Cronostep, Ready2Mains, etc.). Rango de temperatura am- biente -40°C a +50°C. Vida útil L96>100.000h. Protección automática contra sobretemperatura y contra sobretensiones hasta 10KV, instalada en columna, incluyendo todo tipo de conexiones y prue- bas. Temperatura de color 2700K. Requerimientos mínimos exigibles para las luminarias con tecnolo- gía LED conforme a lo indicado en la guía de IDAE y del Comité Español de Iluminación. Totalmente instalada en columna o brazo y funcionando.
246.01.05 | LUMINARIA TIPO VIAL BGP704 LUMA GEN2 LED HASTA 85W Suministro e instalación de luminaria tipo vial LED marca PHILIPS modelo BGP704 LUMA GEN2 o equivalente, de hasta 85w según estudios luminotécnicos o equivalente con las mismas caracterís- ticas técnicas funcionales y estéticas, con certificaciones ENEC, N, CB. Ensayos realizados por laboratorio independiente acreditado ENAC. Fijación post-top desde Ø32 mm a Ø76 mm en función del adaptador o lateral. Carcasa de aluminio fundido, material óptico polimetileno metacrilato, material del cierre óptico/lente de vidrio y equipo electrónico. Clase I, índice de protección IP66 para la lumi- naria completa e índice de resistencia al impacto hasta IK10, equipo electrónico de regulación autóno- ma programable hasta 5 pasos y entradas para DALI y 1-10V. Sistema de telegestión unidireccional de la luminaria para controlar y programar las curvas de regulación de flujo horarias de mediante in- terfaces implementados en la luminaria (Cronostep, Ready2Mains, etc.). Rango de temperatura am- biente -40°C a +50°C. Vida útil L96>100.000h. Protección automática contra sobretemperatura y contra sobretensiones hasta 10KV, instalada en columna, incluyendo todo tipo de conexiones y prue- bas. Temperatura de color 2700K. Requerimientos mínimos exigibles para las luminarias con tecnolo- gía LED conforme a lo indicado en la guía de IDAE y del Comité Español de Iluminación. Totalmente instalada en columna o brazo y funcionando.
246.01.06 | LUMINARIA TIPO VIAL BGP704 LUMA GEN2 LED HASTA 95W Suministro e instalación de luminaria tipo vial LED marca PHILIPS modelo BGP704 LUMA GEN2 o equivalente, de hasta 95w según estudios luminotécnicos o equivalente con las mismas caracterís- ticas técnicas funcionales y estéticas, con certificaciones ENEC, N, CB. Ensayos realizados por laboratorio independiente acreditado ENAC. Fijación post-top desde Ø32 mm a Ø76 mm en función del adaptador o lateral. Carcasa de aluminio fundido, material óptico polimetileno metacrilato, material del cierre óptico/lente de vidrio y equipo electrónico. Clase I, índice de protección IP66 para la lumi- naria completa e índice de resistencia al impacto hasta IK10, equipo electrónico de regulación autóno- ma programable hasta 5 pasos y entradas para DALI y 1-10V. Sistema de telegestión unidireccional de la luminaria para controlar y programar las curvas de regulación de flujo horarias de mediante in- terfaces implementados en la luminaria (Cronostep, Ready2Mains, etc.). Rango de temperatura am- biente -40°C a +50°C. Vida útil L96>100.000h. Protección automática contra sobretemperatura y contra sobretensiones hasta 10KV, instalada en columna, incluyendo todo tipo de conexiones y prue- bas. Temperatura de color 2700K. Requerimientos mínimos exigibles para las luminarias con tecnolo- gía LED conforme a lo indicado en la guía de IDAE y del Comité Español de Iluminación. Totalmente instalada en columna o brazo y funcionando. 13/02/2025 Validez: Original ¦ CSV: 15250456737255512343 Verificable en: https://www.aytosalamanca.gob.es PRESUPUESTO Y MEDICIONES CÓDIGO RESUMEN UDS LONGITUD ANCHURA ALTURA PARCIALES CANTIDAD PRECIO IMPORTE _________________________________________________________________________________________________________________________________ PROYECTO DE RENOVACIÓN DE LAS INSTALACIONES DE ALUMBRADO PÚBLICO EXTERIOR DOCUMENTO 5. – MEDICIONES Y PRESUPUESTO pág.1679
246.01.07 | LUMINARIA TIPO VIAL BGP705 LUMA GEN2 LED HASTA 105W Suministro e instalación de luminaria tipo vial LED marca PHILIPS modelo BGP705 LUMA GEN2 o equivalente, de hasta 105w según estudios luminotécnicos o equivalente con las mismas caracte- rísticas técnicas funcionales y estéticas, con certificaciones ENEC, N, CB. Ensayos realizados por laboratorio independiente acreditado ENAC. Fijación post-top desde Ø32 mm a Ø76 mm en función del adaptador o lateral. Carcasa de aluminio fundido, material óptico polimetileno metacrilato, material del cierre óptico/lente de vidrio y equipo electrónico. Clase I, índice de protección IP66 para la lumi- naria completa e índice de resistencia al impacto hasta IK10, equipo electrónico de regulación autóno- ma programable hasta 5 pasos y entradas para DALI y 1-10V. Sistema de telegestión unidireccional de la luminaria para controlar y programar las curvas de regulación de flujo horarias de mediante in- terfaces implementados en la luminaria (Cronostep, Ready2Mains, etc.). Rango de temperatura am- biente -40°C a +50°C. Vida útil L96>100.000h. Protección automática contra sobretemperatura y contra sobretensiones hasta 10KV, instalada en columna, incluyendo todo tipo de conexiones y prue- bas. Temperatura de color 2700K. Requerimientos mínimos exigibles para las luminarias con tecnolo- gía LED conforme a lo indicado en la guía de IDAE y del Comité Español de Iluminación. Totalmente instalada en columna o brazo y funcionando.
246.01.08 | LUMINARIA TIPO VIAL BGP705 LUMA GEN2 LED HASTA 115W Suministro e instalación de luminaria tipo vial LED marca PHILIPS modelo BGP705 LUMA GEN2 o equivalente, de hasta 115w según estudios luminotécnicos o equivalente con las mismas caracte- rísticas técnicas funcionales y estéticas, con certificaciones ENEC, N, CB. Ensayos realizados por laboratorio independiente acreditado ENAC. Fijación post-top desde Ø32 mm a Ø76 mm en función del adaptador o lateral. Carcasa de aluminio fundido, material óptico polimetileno metacrilato, material del cierre óptico/lente de vidrio y equipo electrónico. Clase I, índice de protección IP66 para la lumi- naria completa e índice de resistencia al impacto hasta IK10, equipo electrónico de regulación autóno- ma programable hasta 5 pasos y entradas para DALI y 1-10V. Sistema de telegestión unidireccional de la luminaria para controlar y programar las curvas de regulación de flujo horarias de mediante in- terfaces implementados en la luminaria (Cronostep, Ready2Mains, etc.). Rango de temperatura am- biente -40°C a +50°C. Vida útil L96>100.000h. Protección automática contra sobretemperatura y contra sobretensiones hasta 10KV, instalada en columna, incluyendo todo tipo de conexiones y prue- bas. Temperatura de color 2700K. Requerimientos mínimos exigibles para las luminarias con tecnolo- gía LED conforme a lo indicado en la guía de IDAE y del Comité Español de Iluminación. Totalmente instalada en columna o brazo y funcionando.
246.01.09 | LUMINARIA TIPO VIAL BGP705 LUMA GEN2 LED HASTA 120W Suministro e instalación de luminaria tipo vial LED marca PHILIPS modelo BGP705 LUMA GEN2 o equivalente, de hasta 120w según estudios luminotécnicos o equivalente con las mismas caracte- rísticas técnicas funcionales y estéticas, con certificaciones ENEC, N, CB. Ensayos realizados por laboratorio independiente acreditado ENAC. Fijación post-top desde Ø32 mm a Ø76 mm en función del adaptador o lateral. Carcasa de aluminio fundido, material óptico polimetileno metacrilato, material del cierre óptico/lente de vidrio y equipo electrónico. Clase I, índice de protección IP66 para la lumi- naria completa e índice de resistencia al impacto hasta IK10, equipo electrónico de regulación autóno- ma programable hasta 5 pasos y entradas para DALI y 1-10V. Sistema de telegestión unidireccional de la luminaria para controlar y programar las curvas de regulación de flujo horarias de mediante in- terfaces implementados en la luminaria (Cronostep, Ready2Mains, etc.). Rango de temperatura am- biente -40°C a +50°C. Vida útil L96>100.000h. Protección automática contra sobretemperatura y contra sobretensiones hasta 10KV, instalada en columna, incluyendo todo tipo de conexiones y prue- bas. Temperatura de color 2700K. Requerimientos mínimos exigibles para las luminarias con tecnolo- gía LED conforme a lo indicado en la guía de IDAE y del Comité Español de Iluminación. Totalmente instalada en columna o brazo y funcionando. 16,00 _______________ TOTAL SUBCAPÍTULO 246.01 LUMINARIAS .......................... 13/02/2025 Validez: Original ¦ CSV: 15250456737255512343 Verificable en: https://www.aytosalamanca.gob.es PRESUPUESTO Y MEDICIONES CÓDIGO RESUMEN UDS LONGITUD ANCHURA ALTURA PARCIALES CANTIDAD PRECIO IMPORTE _________________________________________________________________________________________________________________________________ PROYECTO DE RENOVACIÓN DE LAS INSTALACIONES DE ALUMBRADO PÚBLICO EXTERIOR DOCUMENTO 5. – MEDICIONES Y PRESUPUESTO pág.1680 SUBCAPÍTULO 246.02 CUADROS DE MANDO
246.02.01 | CUADRO DE MANDO TIPO 4 SALIDAS TRIFÁSICO Mano de obra y material para la adaptación y renovación de equipos de maniobra y protección de centro de mando existente. Revisión y reforma de cuadro existente, consistente en limpieza, revi- sión, cableado y conexionado con puesta en servicio. El cuadro de mando se deberá reformar para instalar 4 contactores de maniobra 4x25A AC1, manteniendo los circuitos de salida existentes, tam- bién se instalará equipo de protección frente a sobretensiones (transitorias y permanentes). Se inclu- ye pequeño material (cable, bornas de conexión, tornillería), documentación (Esquema unifilar, es- quema de mando, certificados de calidad). Totalmente instalado y conexionado incluido cableado in- terno del cuadro, regletas y bornas de conexionado, conexionado de líneas de alumbrado existentes. Totalmente probado y funcionando. Todo ello ejecutado según REBT. Las protecciones instaladas se certificarán de forma unitaria de acuerdo con lo previsto en los descompuestos de la presente unidad de obra. La ejecución, definición de calidades, conexionado y montaje del centro de mando se ejecu- tará conforme lo recogido en el Pliego de Condiciones Técnicas y los esquemas de conexionado de centro de mando, del apartado planos donde se han desarrollado los esquemas multifilares de una manera detalla y precisa. 1,00 836,54 _______________ TOTAL SUBCAPÍTULO 246.02 CUADROS DE MANDO ......... ____________ TOTAL CAPÍTULO 246 CM-29-17 - CALLE RADIO ................................................................................. 13/02/2025 Validez: Original ¦ CSV: 15250456737255512343 Verificable en: https://www.aytosalamanca.gob.es PRESUPUESTO Y MEDICIONES CÓDIGO RESUMEN UDS LONGITUD ANCHURA ALTURA PARCIALES CANTIDAD PRECIO IMPORTE _________________________________________________________________________________________________________________________________ PROYECTO DE RENOVACIÓN DE LAS INSTALACIONES DE ALUMBRADO PÚBLICO EXTERIOR DOCUMENTO 5. – MEDICIONES Y PRESUPUESTO pág.1681 CAPÍTULO 247 CM-29-21 - CALLE BREGANCIANOS SUBCAPÍTULO 247.01 LUMINARIAS
247.01.01 | LUMINARIA TIPO VIAL NAT L ISTANIUM LED HASTA 95W Suministro e instalación de luminaria tipo VIAL LED marca SIMON modelo NATH L ISTANIUM o equivalente, de hasta 95w según estudios luminotécnicos o equivalente con las mismas característi- cas técnicas funcionales y estéticas, con certificaciones ENEC, N, CB. Ensayos realizados por la- boratorio independiente acreditado ENAC. Fijación post-top o lateral desde Ø34 mm a Ø76 mm en función del adaptador, cubierta plana con sistema de refrigeración interno en forma de panal para la refrigeración de los LEDs, sin aletas visibles, difusor de vidrio transparente plano para facilitar su lim- pieza y evitar la radiación UV en las ópticas, y equipo electrónico. Clase I, índice de protección IP66 para la luminaria completa, con válvula depresora para mantener constante la presión y evitar la entrada de humedad, e índice de resistencia al impacto hasta IK08, equipo electrónico de regula- ción autónoma programable hasta 5 pasos y entradas para DALI y 1-10V. Sistema de telegestión unidireccional de la luminaria para controlar y programar las curvas de regulación de flujo horarias de mediante interfaces implementados en la luminaria (Cronostep, Ready2Mains, etc.). Protección auto- mática contra sobretemperatura y contra sobretensiones hasta 10KV, instalada en columna, incluyen- do todo tipo de conexiones y pruebas. Temperatura de color 2700K. Requerimientos mínimos exigi- bles para las luminarias con tecnología LED conforme a lo indicado en la guía de IDAE y del Comité Español de Iluminación. Totalmente instalada en columna o brazo y funcionando.
247.01.02 | LUMINARIA TIPO VIAL NAT M ISTANIUM LED HASTA 60W Suministro e instalación de luminaria tipo VIAL LED marca SIMON modelo NATH M ISTANIUM o equivalente, de hasta 60w según estudios luminotécnicos o equivalente con las mismas característi- cas técnicas funcionales y estéticas, con certificaciones ENEC, N, CB. Ensayos realizados por la- boratorio independiente acreditado ENAC. Fijación post-top o lateral desde Ø34 mm a Ø76 mm en función del adaptador, cubierta plana con sistema de refrigeración interno en forma de panal para la refrigeración de los LEDs, sin aletas visibles, difusor de vidrio transparente plano para facilitar su lim- pieza y evitar la radiación UV en las ópticas, y equipo electrónico. Clase I, índice de protección IP66 para la luminaria completa, con válvula depresora para mantener constante la presión y evitar la entrada de humedad, e índice de resistencia al impacto hasta IK08, equipo electrónico de regula- ción autónoma programable hasta 5 pasos y entradas para DALI y 1-10V. Sistema de telegestión unidireccional de la luminaria para controlar y programar las curvas de regulación de flujo horarias de mediante interfaces implementados en la luminaria (Cronostep, Ready2Mains, etc.). Protección auto- mática contra sobretemperatura y contra sobretensiones hasta 10KV, instalada en columna, incluyen- do todo tipo de conexiones y pruebas. Temperatura de color 2700K. Requerimientos mínimos exigi- bles para las luminarias con tecnología LED conforme a lo indicado en la guía de IDAE y del Comité Español de Iluminación. Totalmente instalada en columna o brazo y funcionando.
247.01.03 | LUMINARIA TIPO VIAL NAT M ISTANIUM LED HASTA 90W Suministro e instalación de luminaria tipo VIAL LED marca SIMON modelo NATH M ISTANIUM o equivalente, de hasta 90w según estudios luminotécnicos o equivalente con las mismas característi- cas técnicas funcionales y estéticas, con certificaciones ENEC, N, CB. Ensayos realizados por la- boratorio independiente acreditado ENAC. Fijación post-top o lateral desde Ø34 mm a Ø76 mm en función del adaptador, cubierta plana con sistema de refrigeración interno en forma de panal para la refrigeración de los LEDs, sin aletas visibles, difusor de vidrio transparente plano para facilitar su lim- pieza y evitar la radiación UV en las ópticas, y equipo electrónico. Clase I, índice de protección IP66 para la luminaria completa, con válvula depresora para mantener constante la presión y evitar la entrada de humedad, e índice de resistencia al impacto hasta IK08, equipo electrónico de regula- ción autónoma programable hasta 5 pasos y entradas para DALI y 1-10V. Sistema de telegestión unidireccional de la luminaria para controlar y programar las curvas de regulación de flujo horarias de mediante interfaces implementados en la luminaria (Cronostep, Ready2Mains, etc.). Protección auto- mática contra sobretemperatura y contra sobretensiones hasta 10KV, instalada en columna, incluyen- do todo tipo de conexiones y pruebas. Temperatura de color 2700K. Requerimientos mínimos exigi- bles para las luminarias con tecnología LED conforme a lo indicado en la guía de IDAE y del Comité Español de Iluminación. Totalmente instalada en columna o brazo y funcionando. 13/02/2025 Validez: Original ¦ CSV: 15250456737255512343 Verificable en: https://www.aytosalamanca.gob.es PRESUPUESTO Y MEDICIONES CÓDIGO RESUMEN UDS LONGITUD ANCHURA ALTURA PARCIALES CANTIDAD PRECIO IMPORTE _________________________________________________________________________________________________________________________________ PROYECTO DE RENOVACIÓN DE LAS INSTALACIONES DE ALUMBRADO PÚBLICO EXTERIOR DOCUMENTO 5. – MEDICIONES Y PRESUPUESTO pág.1682
247.01.04 | LUMINARIA TIPO VIAL NAT S ISTANIUM LED HASTA 65W Suministro e instalación de luminaria tipo VIAL LED marca SIMON modelo NATH S ISTANIUM o equivalente, de hasta 65w según estudios luminotécnicos o equivalente con las mismas característi- cas técnicas funcionales y estéticas, con certificaciones ENEC, N, CB. Ensayos realizados por la- boratorio independiente acreditado ENAC. Fijación post-top o lateral desde Ø34 mm a Ø76 mm en función del adaptador, cubierta plana con sistema de refrigeración interno en forma de panal para la refrigeración de los LEDs, sin aletas visibles, difusor de vidrio transparente plano para facilitar su lim- pieza y evitar la radiación UV en las ópticas, y equipo electrónico. Clase I, índice de protección IP66 para la luminaria completa, con válvula depresora para mantener constante la presión y evitar la entrada de humedad, e índice de resistencia al impacto hasta IK08, equipo electrónico de regula- ción autónoma programable hasta 5 pasos y entradas para DALI y 1-10V. Sistema de telegestión unidireccional de la luminaria para controlar y programar las curvas de regulación de flujo horarias de mediante interfaces implementados en la luminaria (Cronostep, Ready2Mains, etc.). Protección auto- mática contra sobretemperatura y contra sobretensiones hasta 10KV, instalada en columna, incluyen- do todo tipo de conexiones y pruebas. Temperatura de color 2700K. Requerimientos mínimos exigi- bles para las luminarias con tecnología LED conforme a lo indicado en la guía de IDAE y del Comité Español de Iluminación. Totalmente instalada en columna o brazo y funcionando.
247.01.05 | LUMINARIA TIPO TRONCOCÓNICA SKAT M ISTANIUM LED HASTA 25W Suministro e instalación de luminaria tipo TRONCOCÓNICA LED marca SIMON modelo SKA M ISTANIUM o equivalente, de hasta 25w según estudios luminotécnicos o equivalente con las mis- mas características técnicas funcionales y estéticas, con certificaciones ENEC, N, CB. Ensayos realizados por laboratorio independiente acreditado ENAC. Fijación post-top desde Ø34 mm a Ø76 mm en función del adaptador, cubierta plana con sistema de refrigeración interno en forma de panal para la refrigeración de los LEDs, sin aletas visibles, difusor de vidrio transparente plano para facilitar su limpieza y evitar la radiación UV en las ópticas, y equipo electrónico. Clase I, índice de protec- ción IP66 para la luminaria completa, con válvula depresora para mantener constante la presión y evitar la entrada de humedad, e índice de resistencia al impacto hasta IK08, equipo electrónico de re- gulación autónoma programable hasta 5 pasos y entradas para DALI y 1-10V. Sistema de teleges- tión unidireccional de la luminaria para controlar y programar las curvas de regulación de flujo hora- rias de mediante interfaces implementados en la luminaria (Cronostep, Ready2Mains, etc.). Protec- ción automática contra sobretemperatura y contra sobretensiones hasta 10KV, instalada en columna, incluyendo todo tipo de conexiones y pruebas. Temperatura de color 2700K. Requerimientos míni- mos exigibles para las luminarias con tecnología LED conforme a lo indicado en la guía de IDAE y del Comité Español de Iluminación. Totalmente instalada en columna o brazo y funcionando. 6,00 _______________ TOTAL SUBCAPÍTULO 247.01 LUMINARIAS .......................... SUBCAPÍTULO 247.02 CUADROS DE MANDO
247.02.01 | CUADRO DE MANDO TIPO 4 SALIDAS TRIFÁSICO Mano de obra y material para la adaptación y renovación de equipos de maniobra y protección de centro de mando existente. Revisión y reforma de cuadro existente, consistente en limpieza, revi- sión, cableado y conexionado con puesta en servicio. El cuadro de mando se deberá reformar para instalar 4 contactores de maniobra 4x25A AC1, manteniendo los circuitos de salida existentes, tam- bién se instalará equipo de protección frente a sobretensiones (transitorias y permanentes). Se inclu- ye pequeño material (cable, bornas de conexión, tornillería), documentación (Esquema unifilar, es- quema de mando, certificados de calidad). Totalmente instalado y conexionado incluido cableado in- terno del cuadro, regletas y bornas de conexionado, conexionado de líneas de alumbrado existentes. Totalmente probado y funcionando. Todo ello ejecutado según REBT. Las protecciones instaladas se certificarán de forma unitaria de acuerdo con lo previsto en los descompuestos de la presente unidad de obra. La ejecución, definición de calidades, conexionado y montaje del centro de mando se ejecu- tará conforme lo recogido en el Pliego de Condiciones Técnicas y los esquemas de conexionado de centro de mando, del apartado planos donde se han desarrollado los esquemas multifilares de una manera detalla y precisa. 1,00 836,54 _______________ TOTAL SUBCAPÍTULO 247.02 CUADROS DE MANDO ......... ____________ TOTAL CAPÍTULO 247 CM-29-21 - CALLE BREGANCIANOS ............................................................... 13/02/2025 Validez: Original ¦ CSV: 15250456737255512343 Verificable en: https://www.aytosalamanca.gob.es PRESUPUESTO Y MEDICIONES CÓDIGO RESUMEN UDS LONGITUD ANCHURA ALTURA PARCIALES CANTIDAD PRECIO IMPORTE _________________________________________________________________________________________________________________________________ PROYECTO DE RENOVACIÓN DE LAS INSTALACIONES DE ALUMBRADO PÚBLICO EXTERIOR DOCUMENTO 5. – MEDICIONES Y PRESUPUESTO pág.1683 CAPÍTULO 248 CM-29-23 - CALLE TORESES SUBCAPÍTULO 248.01 LUMINARIAS
248.01.01 | LUMINARIA TIPO VIAL NAT M ISTANIUM LED HASTA 75W Suministro e instalación de luminaria tipo VIAL LED marca SIMON modelo NATH M ISTANIUM o equivalente, de hasta 75w según estudios luminotécnicos o equivalente con las mismas característi- cas técnicas funcionales y estéticas, con certificaciones ENEC, N, CB. Ensayos realizados por la- boratorio independiente acreditado ENAC. Fijación post-top o lateral desde Ø34 mm a Ø76 mm en función del adaptador, cubierta plana con sistema de refrigeración interno en forma de panal para la refrigeración de los LEDs, sin aletas visibles, difusor de vidrio transparente plano para facilitar su lim- pieza y evitar la radiación UV en las ópticas, y equipo electrónico. Clase I, índice de protección IP66 para la luminaria completa, con válvula depresora para mantener constante la presión y evitar la entrada de humedad, e índice de resistencia al impacto hasta IK08, equipo electrónico de regula- ción autónoma programable hasta 5 pasos y entradas para DALI y 1-10V. Sistema de telegestión unidireccional de la luminaria para controlar y programar las curvas de regulación de flujo horarias de mediante interfaces implementados en la luminaria (Cronostep, Ready2Mains, etc.). Protección auto- mática contra sobretemperatura y contra sobretensiones hasta 10KV, instalada en columna, incluyen- do todo tipo de conexiones y pruebas. Temperatura de color 2700K. Requerimientos mínimos exigi- bles para las luminarias con tecnología LED conforme a lo indicado en la guía de IDAE y del Comité Español de Iluminación. Totalmente instalada en columna o brazo y funcionando.
248.01.02 | LUMINARIA TIPO VIAL NAT S ISTANIUM LED HASTA 95W Suministro e instalación de luminaria tipo VIAL LED marca SIMON modelo NATH S ISTANIUM o equivalente, de hasta 95w según estudios luminotécnicos o equivalente con las mismas característi- cas técnicas funcionales y estéticas, con certificaciones ENEC, N, CB. Ensayos realizados por la- boratorio independiente acreditado ENAC. Fijación post-top o lateral desde Ø34 mm a Ø76 mm en función del adaptador, cubierta plana con sistema de refrigeración interno en forma de panal para la refrigeración de los LEDs, sin aletas visibles, difusor de vidrio transparente plano para facilitar su lim- pieza y evitar la radiación UV en las ópticas, y equipo electrónico. Clase I, índice de protección IP66 para la luminaria completa, con válvula depresora para mantener constante la presión y evitar la entrada de humedad, e índice de resistencia al impacto hasta IK08, equipo electrónico de regula- ción autónoma programable hasta 5 pasos y entradas para DALI y 1-10V. Sistema de telegestión unidireccional de la luminaria para controlar y programar las curvas de regulación de flujo horarias de mediante interfaces implementados en la luminaria (Cronostep, Ready2Mains, etc.). Protección auto- mática contra sobretemperatura y contra sobretensiones hasta 10KV, instalada en columna, incluyen- do todo tipo de conexiones y pruebas. Temperatura de color 2700K. Requerimientos mínimos exigi- bles para las luminarias con tecnología LED conforme a lo indicado en la guía de IDAE y del Comité Español de Iluminación. Totalmente instalada en columna o brazo y funcionando. 8,00 _______________ TOTAL SUBCAPÍTULO 248.01 LUMINARIAS .......................... SUBCAPÍTULO 248.02 CUADROS DE MANDO
248.02.01 | CUADRO DE MANDO TIPO 4 SALIDAS TRIFÁSICO Mano de obra y material para la adaptación y renovación de equipos de maniobra y protección de centro de mando existente. Revisión y reforma de cuadro existente, consistente en limpieza, revi- sión, cableado y conexionado con puesta en servicio. El cuadro de mando se deberá reformar para instalar 4 contactores de maniobra 4x25A AC1, manteniendo los circuitos de salida existentes, tam- bién se instalará equipo de protección frente a sobretensiones (transitorias y permanentes). Se inclu- ye pequeño material (cable, bornas de conexión, tornillería), documentación (Esquema unifilar, es- quema de mando, certificados de calidad). Totalmente instalado y conexionado incluido cableado in- terno del cuadro, regletas y bornas de conexionado, conexionado de líneas de alumbrado existentes. Totalmente probado y funcionando. Todo ello ejecutado según REBT. Las protecciones instaladas se certificarán de forma unitaria de acuerdo con lo previsto en los descompuestos de la presente unidad de obra. La ejecución, definición de calidades, conexionado y montaje del centro de mando se ejecu- tará conforme lo recogido en el Pliego de Condiciones Técnicas y los esquemas de conexionado de centro de mando, del apartado planos donde se han desarrollado los esquemas multifilares de una manera detalla y precisa. 1,00 836,54 _______________ TOTAL SUBCAPÍTULO 248.02 CUADROS DE MANDO ......... ____________ TOTAL CAPÍTULO 248 CM-29-23 - CALLE TORESES............................................................................ 13/02/2025 Validez: Original ¦ CSV: 15250456737255512343 Verificable en: https://www.aytosalamanca.gob.es PRESUPUESTO Y MEDICIONES CÓDIGO RESUMEN UDS LONGITUD ANCHURA ALTURA PARCIALES CANTIDAD PRECIO IMPORTE _________________________________________________________________________________________________________________________________ PROYECTO DE RENOVACIÓN DE LAS INSTALACIONES DE ALUMBRADO PÚBLICO EXTERIOR DOCUMENTO 5. – MEDICIONES Y PRESUPUESTO pág.1684 CAPÍTULO 249 CM-29-24 - CMNO DE SALAMANCA SUBCAPÍTULO 249.01 LUMINARIAS
249.01.01 | LUMINARIA TIPO VIAL NAT M ISTANIUM LED HASTA 60W Suministro e instalación de luminaria tipo VIAL LED marca SIMON modelo NATH M ISTANIUM o equivalente, de hasta 60w según estudios luminotécnicos o equivalente con las mismas característi- cas técnicas funcionales y estéticas, con certificaciones ENEC, N, CB. Ensayos realizados por la- boratorio independiente acreditado ENAC. Fijación post-top o lateral desde Ø34 mm a Ø76 mm en función del adaptador, cubierta plana con sistema de refrigeración interno en forma de panal para la refrigeración de los LEDs, sin aletas visibles, difusor de vidrio transparente plano para facilitar su lim- pieza y evitar la radiación UV en las ópticas, y equipo electrónico. Clase I, índice de protección IP66 para la luminaria completa, con válvula depresora para mantener constante la presión y evitar la entrada de humedad, e índice de resistencia al impacto hasta IK08, equipo electrónico de regula- ción autónoma programable hasta 5 pasos y entradas para DALI y 1-10V. Sistema de telegestión unidireccional de la luminaria para controlar y programar las curvas de regulación de flujo horarias de mediante interfaces implementados en la luminaria (Cronostep, Ready2Mains, etc.). Protección auto- mática contra sobretemperatura y contra sobretensiones hasta 10KV, instalada en columna, incluyen- do todo tipo de conexiones y pruebas. Temperatura de color 2700K. Requerimientos mínimos exigi- bles para las luminarias con tecnología LED conforme a lo indicado en la guía de IDAE y del Comité Español de Iluminación. Totalmente instalada en columna o brazo y funcionando.
249.01.02 | LUMINARIA TIPO VIAL NAT M ISTANIUM LED HASTA 75W Suministro e instalación de luminaria tipo VIAL LED marca SIMON modelo NATH M ISTANIUM o equivalente, de hasta 75w según estudios luminotécnicos o equivalente con las mismas característi- cas técnicas funcionales y estéticas, con certificaciones ENEC, N, CB. Ensayos realizados por la- boratorio independiente acreditado ENAC. Fijación post-top o lateral desde Ø34 mm a Ø76 mm en función del adaptador, cubierta plana con sistema de refrigeración interno en forma de panal para la refrigeración de los LEDs, sin aletas visibles, difusor de vidrio transparente plano para facilitar su lim- pieza y evitar la radiación UV en las ópticas, y equipo electrónico. Clase I, índice de protección IP66 para la luminaria completa, con válvula depresora para mantener constante la presión y evitar la entrada de humedad, e índice de resistencia al impacto hasta IK08, equipo electrónico de regula- ción autónoma programable hasta 5 pasos y entradas para DALI y 1-10V. Sistema de telegestión unidireccional de la luminaria para controlar y programar las curvas de regulación de flujo horarias de mediante interfaces implementados en la luminaria (Cronostep, Ready2Mains, etc.). Protección auto- mática contra sobretemperatura y contra sobretensiones hasta 10KV, instalada en columna, incluyen- do todo tipo de conexiones y pruebas. Temperatura de color 2700K. Requerimientos mínimos exigi- bles para las luminarias con tecnología LED conforme a lo indicado en la guía de IDAE y del Comité Español de Iluminación. Totalmente instalada en columna o brazo y funcionando.
249.01.03 | LUMINARIA TIPO VIAL NAT M ISTANIUM LED HASTA 75W-2200 Suministro e instalación de luminaria tipo VIAL LED marca SIMON modelo NATH M ISTANIUM o equivalente, de hasta 75w según estudios luminotécnicos o equivalente con las mismas característi- cas técnicas funcionales y estéticas, con certificaciones ENEC, N, CB. Ensayos realizados por la- boratorio independiente acreditado ENAC. Fijación post-top o lateral desde Ø34 mm a Ø76 mm en función del adaptador, cubierta plana con sistema de refrigeración interno en forma de panal para la refrigeración de los LEDs, sin aletas visibles, difusor de vidrio transparente plano para facilitar su lim- pieza y evitar la radiación UV en las ópticas, y equipo electrónico. Clase I, índice de protección IP66 para la luminaria completa, con válvula depresora para mantener constante la presión y evitar la entrada de humedad, e índice de resistencia al impacto hasta IK08, equipo electrónico de regula- ción autónoma programable hasta 5 pasos y entradas para DALI y 1-10V. Sistema de telegestión unidireccional de la luminaria para controlar y programar las curvas de regulación de flujo horarias de mediante interfaces implementados en la luminaria (Cronostep, Ready2Mains, etc.). Protección auto- mática contra sobretemperatura y contra sobretensiones hasta 10KV, instalada en columna, incluyen- do todo tipo de conexiones y pruebas. Temperatura de color 2200K. Requerimientos mínimos exigi- bles para las luminarias con tecnología LED conforme a lo indicado en la guía de IDAE y del Comité Español de Iluminación. Totalmente instalada en columna o brazo y funcionando. 13/02/2025 Validez: Original ¦ CSV: 15250456737255512343 Verificable en: https://www.aytosalamanca.gob.es PRESUPUESTO Y MEDICIONES CÓDIGO RESUMEN UDS LONGITUD ANCHURA ALTURA PARCIALES CANTIDAD PRECIO IMPORTE _________________________________________________________________________________________________________________________________ PROYECTO DE RENOVACIÓN DE LAS INSTALACIONES DE ALUMBRADO PÚBLICO EXTERIOR DOCUMENTO 5. – MEDICIONES Y PRESUPUESTO pág.1685
249.01.04 | LUMINARIA TIPO VIAL NAT S ISTANIUM LED HASTA 95W Suministro e instalación de luminaria tipo VIAL LED marca SIMON modelo NATH S ISTANIUM o equivalente, de hasta 95w según estudios luminotécnicos o equivalente con las mismas característi- cas técnicas funcionales y estéticas, con certificaciones ENEC, N, CB. Ensayos realizados por la- boratorio independiente acreditado ENAC. Fijación post-top o lateral desde Ø34 mm a Ø76 mm en función del adaptador, cubierta plana con sistema de refrigeración interno en forma de panal para la refrigeración de los LEDs, sin aletas visibles, difusor de vidrio transparente plano para facilitar su lim- pieza y evitar la radiación UV en las ópticas, y equipo electrónico. Clase I, índice de protección IP66 para la luminaria completa, con válvula depresora para mantener constante la presión y evitar la entrada de humedad, e índice de resistencia al impacto hasta IK08, equipo electrónico de regula- ción autónoma programable hasta 5 pasos y entradas para DALI y 1-10V. Sistema de telegestión unidireccional de la luminaria para controlar y programar las curvas de regulación de flujo horarias de mediante interfaces implementados en la luminaria (Cronostep, Ready2Mains, etc.). Protección auto- mática contra sobretemperatura y contra sobretensiones hasta 10KV, instalada en columna, incluyen- do todo tipo de conexiones y pruebas. Temperatura de color 2700K. Requerimientos mínimos exigi- bles para las luminarias con tecnología LED conforme a lo indicado en la guía de IDAE y del Comité Español de Iluminación. Totalmente instalada en columna o brazo y funcionando.
249.01.05 | LUMINARIA TIPO VIAL NAT M ISTANIUM LED HASTA 95W-2200 Suministro e instalación de luminaria tipo VIAL LED marca SIMON modelo NATH M ISTANIUM o equivalente, de hasta 95w según estudios luminotécnicos o equivalente con las mismas característi- cas técnicas funcionales y estéticas, con certificaciones ENEC, N, CB. Ensayos realizados por la- boratorio independiente acreditado ENAC. Fijación post-top o lateral desde Ø34 mm a Ø76 mm en función del adaptador, cubierta plana con sistema de refrigeración interno en forma de panal para la refrigeración de los LEDs, sin aletas visibles, difusor de vidrio transparente plano para facilitar su lim- pieza y evitar la radiación UV en las ópticas, y equipo electrónico. Clase I, índice de protección IP66 para la luminaria completa, con válvula depresora para mantener constante la presión y evitar la entrada de humedad, e índice de resistencia al impacto hasta IK08, equipo electrónico de regula- ción autónoma programable hasta 5 pasos y entradas para DALI y 1-10V. Sistema de telegestión unidireccional de la luminaria para controlar y programar las curvas de regulación de flujo horarias de mediante interfaces implementados en la luminaria (Cronostep, Ready2Mains, etc.). Protección auto- mática contra sobretemperatura y contra sobretensiones hasta 10KV, instalada en columna, incluyen- do todo tipo de conexiones y pruebas. Temperatura de color 2200K. Requerimientos mínimos exigi- bles para las luminarias con tecnología LED conforme a lo indicado en la guía de IDAE y del Comité Español de Iluminación. Totalmente instalada en columna o brazo y funcionando. 3,00 _______________ TOTAL SUBCAPÍTULO 249.01 LUMINARIAS .......................... SUBCAPÍTULO 249.02 CUADROS DE MANDO
249.02.01 | CUADRO DE MANDO TIPO 4 SALIDAS TRIFÁSICO Mano de obra y material para la adaptación y renovación de equipos de maniobra y protección de centro de mando existente. Revisión y reforma de cuadro existente, consistente en limpieza, revi- sión, cableado y conexionado con puesta en servicio. El cuadro de mando se deberá reformar para instalar 4 contactores de maniobra 4x25A AC1, manteniendo los circuitos de salida existentes, tam- bién se instalará equipo de protección frente a sobretensiones (transitorias y permanentes). Se inclu- ye pequeño material (cable, bornas de conexión, tornillería), documentación (Esquema unifilar, es- quema de mando, certificados de calidad). Totalmente instalado y conexionado incluido cableado in- terno del cuadro, regletas y bornas de conexionado, conexionado de líneas de alumbrado existentes. Totalmente probado y funcionando. Todo ello ejecutado según REBT. Las protecciones instaladas se certificarán de forma unitaria de acuerdo con lo previsto en los descompuestos de la presente unidad de obra. La ejecución, definición de calidades, conexionado y montaje del centro de mando se ejecu- tará conforme lo recogido en el Pliego de Condiciones Técnicas y los esquemas de conexionado de centro de mando, del apartado planos donde se han desarrollado los esquemas multifilares de una manera detalla y precisa. 1,00 836,54 _______________ TOTAL SUBCAPÍTULO 249.02 CUADROS DE MANDO ......... ____________ TOTAL CAPÍTULO 249 CM-29-24 - CMNO DE SALAMANCA................................................................. 13/02/2025 Validez: Original ¦ CSV: 15250456737255512343 Verificable en: https://www.aytosalamanca.gob.es PRESUPUESTO Y MEDICIONES CÓDIGO RESUMEN UDS LONGITUD ANCHURA ALTURA PARCIALES CANTIDAD PRECIO IMPORTE _________________________________________________________________________________________________________________________________ PROYECTO DE RENOVACIÓN DE LAS INSTALACIONES DE ALUMBRADO PÚBLICO EXTERIOR DOCUMENTO 5. – MEDICIONES Y PRESUPUESTO pág.1686 CAPÍTULO 250 CM-29-25 - CALLE PEÑARANDA SUBCAPÍTULO 250.01 LUMINARIAS
250.01.01 | LUMINARIA TIPO VIAL TECEO S HASTA 35W Suministro e instalación de luminaria tipo Vial LED marca SOCELEC modelo TECEO S, de hasta 35w según estudios luminotécnicos o equivalente con las mismas características técnicas funciona- les y estéticas, con certificaciones ENEC, N, CB. Ensayos realizados por laboratorio independiente acreditado ENAC. Color de pintado de la luminaria en negro. Sistema óptico formado por estructura multi-lente individualizado por LED. Protector de vidrio templado y carcasa de aluminio con acabado con recubrimiento de polvo de poliéster. Óptica PMMA. Eficacia luminosa 138lm/W según estudios luminotécnicos. Temperatura de color 2700K. IRC>70. Grado de protección IK09. Grado de protec- ción IP66. Clase II. Driver regulable varios escalones de potencia. Posibilidad de fijar a brazo sopor- te ornamental y columna de 50mm. Opción de fijación a columnas de menor diámetro (32mm, 42mm, 48mm, 60mm y 76mm). Temperatura de operación -40ºC a +55ºC. Cero flujos luminosos al hemisferio superior. Factor de potencia >0,9. Vida útil L95B10>100.000 horas a 25ºC, requisito de obligatorio cumplimiento para garantizar la vida útil del LED durante la garantía exigida de la luminaria fijado en 10 años. Sistema de telegestión unidireccional de la luminaria para controlar y programar las curvas de regulación de flujo horarias de mediante interfaces implementados en la luminaria (Cronos- tep, Ready2Mains, etc.). Driver con protección de sobretensión 10kV (Sistema Over Storm), este sistema es de obligado cumplimiento puesto que permite establecer la seguridad de los componentes de la luminaria frente a posibles sobretensiones, tanto transitorias como permanentes. Requerimientos mínimos exigibles para las luminarias con tecnología LED conforme a lo indicado en la guía de IDAE y del Comité Español de Iluminación. Totalmente instalada en columna o brazo y funcionando.
250.01.02 | LUMINARIA TIPO VIAL BGP702 LUMA GEN2 LED HASTA 40W Suministro e instalación de luminaria tipo vial LED marca PHILIPS modelo BGP702 LUMA GEN2 o equivalente, de hasta 40w según estudios luminotécnicos o equivalente con las mismas caracterís- ticas técnicas funcionales y estéticas, con certificaciones ENEC, N, CB. Ensayos realizados por laboratorio independiente acreditado ENAC. Fijación post-top desde Ø32 mm a Ø76 mm en función del adaptador o lateral. Carcasa de aluminio fundido, material óptico polimetileno metacrilato, material del cierre óptico/lente de vidrio y equipo electrónico. Clase I, índice de protección IP66 para la lumi- naria completa e índice de resistencia al impacto hasta IK10, equipo electrónico de regulación autóno- ma programable hasta 5 pasos y entradas para DALI y 1-10V. Sistema de telegestión unidireccional de la luminaria para controlar y programar las curvas de regulación de flujo horarias de mediante in- terfaces implementados en la luminaria (Cronostep, Ready2Mains, etc.). Rango de temperatura am- biente -40°C a +50°C. Vida útil L96>100.000h. Protección automática contra sobretemperatura y contra sobretensiones hasta 10KV, instalada en columna, incluyendo todo tipo de conexiones y prue- bas. Temperatura de color 2700K. Requerimientos mínimos exigibles para las luminarias con tecnolo- gía LED conforme a lo indicado en la guía de IDAE y del Comité Español de Iluminación. Totalmente instalada en columna o brazo y funcionando.
250.01.03 | LUMINARIA TIPO VIAL BGP702 LUMA GEN2 LED HASTA 45W Suministro e instalación de luminaria tipo vial LED marca PHILIPS modelo BGP702 LUMA GEN2 o equivalente, de hasta 45w según estudios luminotécnicos o equivalente con las mismas caracterís- ticas técnicas funcionales y estéticas, con certificaciones ENEC, N, CB. Ensayos realizados por laboratorio independiente acreditado ENAC. Fijación post-top desde Ø32 mm a Ø76 mm en función del adaptador o lateral. Carcasa de aluminio fundido, material óptico polimetileno metacrilato, material del cierre óptico/lente de vidrio y equipo electrónico. Clase I, índice de protección IP66 para la lumi- naria completa e índice de resistencia al impacto hasta IK10, equipo electrónico de regulación autóno- ma programable hasta 5 pasos y entradas para DALI y 1-10V. Sistema de telegestión unidireccional de la luminaria para controlar y programar las curvas de regulación de flujo horarias de mediante in- terfaces implementados en la luminaria (Cronostep, Ready2Mains, etc.). Rango de temperatura am- biente -40°C a +50°C. Vida útil L96>100.000h. Protección automática contra sobretemperatura y contra sobretensiones hasta 10KV, instalada en columna, incluyendo todo tipo de conexiones y prue- bas. Temperatura de color 2700K. Requerimientos mínimos exigibles para las luminarias con tecnolo- gía LED conforme a lo indicado en la guía de IDAE y del Comité Español de Iluminación. Totalmente instalada en columna o brazo y funcionando. 13/02/2025 Validez: Original ¦ CSV: 15250456737255512343 Verificable en: https://www.aytosalamanca.gob.es PRESUPUESTO Y MEDICIONES CÓDIGO RESUMEN UDS LONGITUD ANCHURA ALTURA PARCIALES CANTIDAD PRECIO IMPORTE _________________________________________________________________________________________________________________________________ PROYECTO DE RENOVACIÓN DE LAS INSTALACIONES DE ALUMBRADO PÚBLICO EXTERIOR DOCUMENTO 5. – MEDICIONES Y PRESUPUESTO pág.1687
250.01.04 | LUMINARIA TIPO VIAL BGP703 LUMA GEN2 LED HASTA 45W Suministro e instalación de luminaria tipo vial LED marca PHILIPS modelo BGP703 LUMA GEN2 o equivalente, de hasta 45w según estudios luminotécnicos o equivalente con las mismas caracterís- ticas técnicas funcionales y estéticas, con certificaciones ENEC, N, CB. Ensayos realizados por laboratorio independiente acreditado ENAC. Fijación post-top desde Ø32 mm a Ø76 mm en función del adaptador o lateral. Carcasa de aluminio fundido, material óptico polimetileno metacrilato, material del cierre óptico/lente de vidrio y equipo electrónico. Clase I, índice de protección IP66 para la lumi- naria completa e índice de resistencia al impacto hasta IK10, equipo electrónico de regulación autóno- ma programable hasta 5 pasos y entradas para DALI y 1-10V. Sistema de telegestión unidireccional de la luminaria para controlar y programar las curvas de regulación de flujo horarias de mediante in- terfaces implementados en la luminaria (Cronostep, Ready2Mains, etc.). Rango de temperatura am- biente -40°C a +50°C. Vida útil L96>100.000h. Protección automática contra sobretemperatura y contra sobretensiones hasta 10KV, instalada en columna, incluyendo todo tipo de conexiones y prue- bas. Temperatura de color 2700K. Requerimientos mínimos exigibles para las luminarias con tecnolo- gía LED conforme a lo indicado en la guía de IDAE y del Comité Español de Iluminación. Totalmente instalada en columna o brazo y funcionando.
250.01.05 | LUMINARIA TIPO VIAL BGP703 LUMA GEN2 LED HASTA 50W Suministro e instalación de luminaria tipo vial LED marca PHILIPS modelo BGP703 LUMA GEN2 o equivalente, de hasta 50w según estudios luminotécnicos o equivalente con las mismas caracterís- ticas técnicas funcionales y estéticas, con certificaciones ENEC, N, CB. Ensayos realizados por laboratorio independiente acreditado ENAC. Fijación post-top desde Ø32 mm a Ø76 mm en función del adaptador o lateral. Carcasa de aluminio fundido, material óptico polimetileno metacrilato, material del cierre óptico/lente de vidrio y equipo electrónico. Clase I, índice de protección IP66 para la lumi- naria completa e índice de resistencia al impacto hasta IK10, equipo electrónico de regulación autóno- ma programable hasta 5 pasos y entradas para DALI y 1-10V. Sistema de telegestión unidireccional de la luminaria para controlar y programar las curvas de regulación de flujo horarias de mediante in- terfaces implementados en la luminaria (Cronostep, Ready2Mains, etc.). Rango de temperatura am- biente -40°C a +50°C. Vida útil L96>100.000h. Protección automática contra sobretemperatura y contra sobretensiones hasta 10KV, instalada en columna, incluyendo todo tipo de conexiones y prue- bas. Temperatura de color 2700K. Requerimientos mínimos exigibles para las luminarias con tecnolo- gía LED conforme a lo indicado en la guía de IDAE y del Comité Español de Iluminación. Totalmente instalada en columna o brazo y funcionando.
250.01.06 | LUMINARIA TIPO VIAL BGP703 LUMA GEN2 LED HASTA 55W Suministro e instalación de luminaria tipo vial LED marca PHILIPS modelo BGP703 LUMA GEN2 o equivalente, de hasta 55w según estudios luminotécnicos o equivalente con las mismas caracterís- ticas técnicas funcionales y estéticas, con certificaciones ENEC, N, CB. Ensayos realizados por laboratorio independiente acreditado ENAC. Fijación post-top desde Ø32 mm a Ø76 mm en función del adaptador o lateral. Carcasa de aluminio fundido, material óptico polimetileno metacrilato, material del cierre óptico/lente de vidrio y equipo electrónico. Clase I, índice de protección IP66 para la lumi- naria completa e índice de resistencia al impacto hasta IK10, equipo electrónico de regulación autóno- ma programable hasta 5 pasos y entradas para DALI y 1-10V. Sistema de telegestión unidireccional de la luminaria para controlar y programar las curvas de regulación de flujo horarias de mediante in- terfaces implementados en la luminaria (Cronostep, Ready2Mains, etc.). Rango de temperatura am- biente -40°C a +50°C. Vida útil L96>100.000h. Protección automática contra sobretemperatura y contra sobretensiones hasta 10KV, instalada en columna, incluyendo todo tipo de conexiones y prue- bas. Temperatura de color 2700K. Requerimientos mínimos exigibles para las luminarias con tecnolo- gía LED conforme a lo indicado en la guía de IDAE y del Comité Español de Iluminación. Totalmente instalada en columna o brazo y funcionando. 13/02/2025 Validez: Original ¦ CSV: 15250456737255512343 Verificable en: https://www.aytosalamanca.gob.es PRESUPUESTO Y MEDICIONES CÓDIGO RESUMEN UDS LONGITUD ANCHURA ALTURA PARCIALES CANTIDAD PRECIO IMPORTE _________________________________________________________________________________________________________________________________ PROYECTO DE RENOVACIÓN DE LAS INSTALACIONES DE ALUMBRADO PÚBLICO EXTERIOR DOCUMENTO 5. – MEDICIONES Y PRESUPUESTO pág.1688
250.01.07 | LUMINARIA TIPO VIAL BGP703 LUMA GEN2 LED HASTA 60W Suministro e instalación de luminaria tipo vial LED marca PHILIPS modelo BGP703 LUMA GEN2 o equivalente, de hasta 60w según estudios luminotécnicos o equivalente con las mismas caracterís- ticas técnicas funcionales y estéticas, con certificaciones ENEC, N, CB. Ensayos realizados por laboratorio independiente acreditado ENAC. Fijación post-top desde Ø32 mm a Ø76 mm en función del adaptador o lateral. Carcasa de aluminio fundido, material óptico polimetileno metacrilato, material del cierre óptico/lente de vidrio y equipo electrónico. Clase I, índice de protección IP66 para la lumi- naria completa e índice de resistencia al impacto hasta IK10, equipo electrónico de regulación autóno- ma programable hasta 5 pasos y entradas para DALI y 1-10V. Sistema de telegestión unidireccional de la luminaria para controlar y programar las curvas de regulación de flujo horarias de mediante in- terfaces implementados en la luminaria (Cronostep, Ready2Mains, etc.). Rango de temperatura am- biente -40°C a +50°C. Vida útil L96>100.000h. Protección automática contra sobretemperatura y contra sobretensiones hasta 10KV, instalada en columna, incluyendo todo tipo de conexiones y prue- bas. Temperatura de color 2700K. Requerimientos mínimos exigibles para las luminarias con tecnolo- gía LED conforme a lo indicado en la guía de IDAE y del Comité Español de Iluminación. Totalmente instalada en columna o brazo y funcionando. 1,00 _______________ TOTAL SUBCAPÍTULO 250.01 LUMINARIAS .......................... SUBCAPÍTULO 250.02 CUADROS DE MANDO
250.02.01 | CUADRO DE MANDO TIPO 4 SALIDAS TRIFÁSICO Mano de obra y material para la adaptación y renovación de equipos de maniobra y protección de centro de mando existente. Revisión y reforma de cuadro existente, consistente en limpieza, revi- sión, cableado y conexionado con puesta en servicio. El cuadro de mando se deberá reformar para instalar 4 contactores de maniobra 4x25A AC1, manteniendo los circuitos de salida existentes, tam- bién se instalará equipo de protección frente a sobretensiones (transitorias y permanentes). Se inclu- ye pequeño material (cable, bornas de conexión, tornillería), documentación (Esquema unifilar, es- quema de mando, certificados de calidad). Totalmente instalado y conexionado incluido cableado in- terno del cuadro, regletas y bornas de conexionado, conexionado de líneas de alumbrado existentes. Totalmente probado y funcionando. Todo ello ejecutado según REBT. Las protecciones instaladas se certificarán de forma unitaria de acuerdo con lo previsto en los descompuestos de la presente unidad de obra. La ejecución, definición de calidades, conexionado y montaje del centro de mando se ejecu- tará conforme lo recogido en el Pliego de Condiciones Técnicas y los esquemas de conexionado de centro de mando, del apartado planos donde se han desarrollado los esquemas multifilares de una manera detalla y precisa. 1,00 836,54 _______________ TOTAL SUBCAPÍTULO 250.02 CUADROS DE MANDO ......... ____________ TOTAL CAPÍTULO 250 CM-29-25 - CALLE PEÑARANDA ...................................................................... 13/02/2025 Validez: Original ¦ CSV: 15250456737255512343 Verificable en: https://www.aytosalamanca.gob.es PRESUPUESTO Y MEDICIONES CÓDIGO RESUMEN UDS LONGITUD ANCHURA ALTURA PARCIALES CANTIDAD PRECIO IMPORTE _________________________________________________________________________________________________________________________________ PROYECTO DE RENOVACIÓN DE LAS INSTALACIONES DE ALUMBRADO PÚBLICO EXTERIOR DOCUMENTO 5. – MEDICIONES Y PRESUPUESTO pág.1689 CAPÍTULO 251 CM-31-15 - CALLE RIO ALAGON SUBCAPÍTULO 251.01 LUMINARIAS
251.01.01 | LUMINARIA TIPO DECORATIVA BDP265 TOWNTUNE LED HASTA 25W Suministro e instalación de luminaria tipo DECORATIVA LED marca PHILIPS modelo BDP265 TOWNTUNE o equivalente, de hasta 25w según estudios luminotécnicos o equivalente con las mis- mas características técnicas funcionales y estéticas, con certificaciones ENEC, N, CB. Ensayos realizados por laboratorio independiente acreditado ENAC. Fijación post-top desde Ø32 mm a Ø76 mm en función del adaptador o lateral. Carcasa de aluminio fundido, material óptico polimetileno meta- crilato, material del cierre óptico/lente de vidrio y equipo electrónico. Clase I, índice de protección IP66 para la luminaria completa e índice de resistencia al impacto hasta IK09, equipo electrónico de regulación autónoma programable hasta 5 pasos y entradas para DALI y 1-10V. Sistema de teleges- tión unidireccional de la luminaria para controlar y programar las curvas de regulación de flujo hora- rias de mediante interfaces implementados en la luminaria (Cronostep, Ready2Mains, etc.). Rango de temperatura ambiente -40°C a +50°C. Vida útil L96>100.000h. Protección automática contra so- bretemperatura y contra sobretensiones hasta 10KV, instalada en columna, incluyendo todo tipo de conexiones y pruebas. Temperatura de color 2700K. Requerimientos mínimos exigibles para las lu- minarias con tecnología LED conforme a lo indicado en la guía de IDAE y del Comité Español de Iluminación. Totalmente instalada en columna o brazo y funcionando.
251.01.02 | LUMINARIA TIPO DECORATIVA BDP265 TOWNTUNE LED HASTA 30W Suministro e instalación de luminaria tipo DECORATIVA LED marca PHILIPS modelo BDP265 TOWNTUNE o equivalente, de hasta 30w según estudios luminotécnicos o equivalente con las mis- mas características técnicas funcionales y estéticas, con certificaciones ENEC, N, CB. Ensayos realizados por laboratorio independiente acreditado ENAC. Fijación post-top desde Ø32 mm a Ø76 mm en función del adaptador o lateral. Carcasa de aluminio fundido, material óptico polimetileno meta- crilato, material del cierre óptico/lente de vidrio y equipo electrónico. Clase I, índice de protección IP66 para la luminaria completa e índice de resistencia al impacto hasta IK09, equipo electrónico de regulación autónoma programable hasta 5 pasos y entradas para DALI y 1-10V. Sistema de teleges- tión unidireccional de la luminaria para controlar y programar las curvas de regulación de flujo hora- rias de mediante interfaces implementados en la luminaria (Cronostep, Ready2Mains, etc.). Rango de temperatura ambiente -40°C a +50°C. Vida útil L96>100.000h. Protección automática contra so- bretemperatura y contra sobretensiones hasta 10KV, instalada en columna, incluyendo todo tipo de conexiones y pruebas. Temperatura de color 2700K. Requerimientos mínimos exigibles para las lu- minarias con tecnología LED conforme a lo indicado en la guía de IDAE y del Comité Español de Iluminación. Totalmente instalada en columna o brazo y funcionando. 2,00 _______________ TOTAL SUBCAPÍTULO 251.01 LUMINARIAS .......................... SUBCAPÍTULO 251.02 CUADROS DE MANDO
251.02.01 | CUADRO DE MANDO TIPO 4 SALIDAS TRIFÁSICO Mano de obra y material para la adaptación y renovación de equipos de maniobra y protección de centro de mando existente. Revisión y reforma de cuadro existente, consistente en limpieza, revi- sión, cableado y conexionado con puesta en servicio. El cuadro de mando se deberá reformar para instalar 4 contactores de maniobra 4x25A AC1, manteniendo los circuitos de salida existentes, tam- bién se instalará equipo de protección frente a sobretensiones (transitorias y permanentes). Se inclu- ye pequeño material (cable, bornas de conexión, tornillería), documentación (Esquema unifilar, es- quema de mando, certificados de calidad). Totalmente instalado y conexionado incluido cableado in- terno del cuadro, regletas y bornas de conexionado, conexionado de líneas de alumbrado existentes. Totalmente probado y funcionando. Todo ello ejecutado según REBT. Las protecciones instaladas se certificarán de forma unitaria de acuerdo con lo previsto en los descompuestos de la presente unidad de obra. La ejecución, definición de calidades, conexionado y montaje del centro de mando se ejecu- tará conforme lo recogido en el Pliego de Condiciones Técnicas y los esquemas de conexionado de centro de mando, del apartado planos donde se han desarrollado los esquemas multifilares de una manera detalla y precisa. 1,00 _______________ TOTAL SUBCAPÍTULO 251.02 CUADROS DE MANDO ......... 13/02/2025 Validez: Original ¦ CSV: 15250456737255512343 Verificable en: https://www.aytosalamanca.gob.es PRESUPUESTO Y MEDICIONES CÓDIGO RESUMEN UDS LONGITUD ANCHURA ALTURA PARCIALES CANTIDAD PRECIO IMPORTE _________________________________________________________________________________________________________________________________ PROYECTO DE RENOVACIÓN DE LAS INSTALACIONES DE ALUMBRADO PÚBLICO EXTERIOR DOCUMENTO 5. – MEDICIONES Y PRESUPUESTO pág.1690 SUBCAPÍTULO 251.03 SOPORTES Y CABLEADO
251.03.01 | SUMINISTRO E INSTALACIÓN BRAZO BATIO 2P (1400) Suministro e instalación de Brazo mural marca PHILIPS modelo BATIO, longitud 1400mm, para montaje lateral 60 mm. Material acero galvanizado o aluminio, ángulo de inclinación 5º. manguera RV-K 0.6/1KV de 3x2,5 mm² para conexion de luminaria. Totalmente colocado. 62,00 231,28 _______________ TOTAL SUBCAPÍTULO 251.03 SOPORTES Y CABLEADO ... ____________ TOTAL CAPÍTULO 251 CM-31-15 - CALLE RIO ALAGON ...................................................................... 13/02/2025 Validez: Original ¦ CSV: 15250456737255512343 Verificable en: https://www.aytosalamanca.gob.es PRESUPUESTO Y MEDICIONES CÓDIGO RESUMEN UDS LONGITUD ANCHURA ALTURA PARCIALES CANTIDAD PRECIO IMPORTE _________________________________________________________________________________________________________________________________ PROYECTO DE RENOVACIÓN DE LAS INSTALACIONES DE ALUMBRADO PÚBLICO EXTERIOR DOCUMENTO 5. – MEDICIONES Y PRESUPUESTO pág.1691 CAPÍTULO 252 CM-31-16 - CALLE JACINTO SUBCAPÍTULO 252.01 LUMINARIAS
252.01.01 | LUMINARIA TIPO VIAL BGP704 LUMA GEN2 LED HASTA 85W Suministro e instalación de luminaria tipo vial LED marca PHILIPS modelo BGP704 LUMA GEN2 o equivalente, de hasta 85w según estudios luminotécnicos o equivalente con las mismas caracterís- ticas técnicas funcionales y estéticas, con certificaciones ENEC, N, CB. Ensayos realizados por laboratorio independiente acreditado ENAC. Fijación post-top desde Ø32 mm a Ø76 mm en función del adaptador o lateral. Carcasa de aluminio fundido, material óptico polimetileno metacrilato, material del cierre óptico/lente de vidrio y equipo electrónico. Clase I, índice de protección IP66 para la lumi- naria completa e índice de resistencia al impacto hasta IK10, equipo electrónico de regulación autóno- ma programable hasta 5 pasos y entradas para DALI y 1-10V. Sistema de telegestión unidireccional de la luminaria para controlar y programar las curvas de regulación de flujo horarias de mediante in- terfaces implementados en la luminaria (Cronostep, Ready2Mains, etc.). Rango de temperatura am- biente -40°C a +50°C. Vida útil L96>100.000h. Protección automática contra sobretemperatura y contra sobretensiones hasta 10KV, instalada en columna, incluyendo todo tipo de conexiones y prue- bas. Temperatura de color 2700K. Requerimientos mínimos exigibles para las luminarias con tecnolo- gía LED conforme a lo indicado en la guía de IDAE y del Comité Español de Iluminación. Totalmente instalada en columna o brazo y funcionando. 3,00 _______________ TOTAL SUBCAPÍTULO 252.01 LUMINARIAS .......................... SUBCAPÍTULO 252.02 CUADROS DE MANDO
252.02.01 | CUADRO DE MANDO TIPO 4 SALIDAS TRIFÁSICO Mano de obra y material para la adaptación y renovación de equipos de maniobra y protección de centro de mando existente. Revisión y reforma de cuadro existente, consistente en limpieza, revi- sión, cableado y conexionado con puesta en servicio. El cuadro de mando se deberá reformar para instalar 4 contactores de maniobra 4x25A AC1, manteniendo los circuitos de salida existentes, tam- bién se instalará equipo de protección frente a sobretensiones (transitorias y permanentes). Se inclu- ye pequeño material (cable, bornas de conexión, tornillería), documentación (Esquema unifilar, es- quema de mando, certificados de calidad). Totalmente instalado y conexionado incluido cableado in- terno del cuadro, regletas y bornas de conexionado, conexionado de líneas de alumbrado existentes. Totalmente probado y funcionando. Todo ello ejecutado según REBT. Las protecciones instaladas se certificarán de forma unitaria de acuerdo con lo previsto en los descompuestos de la presente unidad de obra. La ejecución, definición de calidades, conexionado y montaje del centro de mando se ejecu- tará conforme lo recogido en el Pliego de Condiciones Técnicas y los esquemas de conexionado de centro de mando, del apartado planos donde se han desarrollado los esquemas multifilares de una manera detalla y precisa. 1,00 836,54 _______________ TOTAL SUBCAPÍTULO 252.02 CUADROS DE MANDO ......... ____________ TOTAL CAPÍTULO 252 CM-31-16 - CALLE JACINTO ............................................................................. 13/02/2025 Validez: Original ¦ CSV: 15250456737255512343 Verificable en: https://www.aytosalamanca.gob.es PRESUPUESTO Y MEDICIONES CÓDIGO RESUMEN UDS LONGITUD ANCHURA ALTURA PARCIALES CANTIDAD PRECIO IMPORTE _________________________________________________________________________________________________________________________________ PROYECTO DE RENOVACIÓN DE LAS INSTALACIONES DE ALUMBRADO PÚBLICO EXTERIOR DOCUMENTO 5. – MEDICIONES Y PRESUPUESTO pág.1692 CAPÍTULO 253 CM-31-23 - CALLE BEGONIAS SUBCAPÍTULO 253.01 LUMINARIAS
253.01.01 | LUMINARIA TIPO DECORATIVA BDP265 TOWNTUNE LED HASTA 30W Suministro e instalación de luminaria tipo DECORATIVA LED marca PHILIPS modelo BDP265 TOWNTUNE o equivalente, de hasta 30w según estudios luminotécnicos o equivalente con las mis- mas características técnicas funcionales y estéticas, con certificaciones ENEC, N, CB. Ensayos realizados por laboratorio independiente acreditado ENAC. Fijación post-top desde Ø32 mm a Ø76 mm en función del adaptador o lateral. Carcasa de aluminio fundido, material óptico polimetileno meta- crilato, material del cierre óptico/lente de vidrio y equipo electrónico. Clase I, índice de protección IP66 para la luminaria completa e índice de resistencia al impacto hasta IK09, equipo electrónico de regulación autónoma programable hasta 5 pasos y entradas para DALI y 1-10V. Sistema de teleges- tión unidireccional de la luminaria para controlar y programar las curvas de regulación de flujo hora- rias de mediante interfaces implementados en la luminaria (Cronostep, Ready2Mains, etc.). Rango de temperatura ambiente -40°C a +50°C. Vida útil L96>100.000h. Protección automática contra so- bretemperatura y contra sobretensiones hasta 10KV, instalada en columna, incluyendo todo tipo de conexiones y pruebas. Temperatura de color 2700K. Requerimientos mínimos exigibles para las lu- minarias con tecnología LED conforme a lo indicado en la guía de IDAE y del Comité Español de Iluminación. Totalmente instalada en columna o brazo y funcionando.
253.01.02 | LUMINARIA TIPO DECORATIVA BDP265 TOWNTUNE LED HASTA 40W Suministro e instalación de luminaria tipo DECORATIVA LED marca PHILIPS modelo BDP265 TOWNTUNE o equivalente, de hasta 40w según estudios luminotécnicos o equivalente con las mis- mas características técnicas funcionales y estéticas, con certificaciones ENEC, N, CB. Ensayos realizados por laboratorio independiente acreditado ENAC. Fijación post-top desde Ø32 mm a Ø76 mm en función del adaptador o lateral. Carcasa de aluminio fundido, material óptico polimetileno meta- crilato, material del cierre óptico/lente de vidrio y equipo electrónico. Clase I, índice de protección IP66 para la luminaria completa e índice de resistencia al impacto hasta IK09, equipo electrónico de regulación autónoma programable hasta 5 pasos y entradas para DALI y 1-10V. Sistema de teleges- tión unidireccional de la luminaria para controlar y programar las curvas de regulación de flujo hora- rias de mediante interfaces implementados en la luminaria (Cronostep, Ready2Mains, etc.). Rango de temperatura ambiente -40°C a +50°C. Vida útil L96>100.000h. Protección automática contra so- bretemperatura y contra sobretensiones hasta 10KV, instalada en columna, incluyendo todo tipo de conexiones y pruebas. Temperatura de color 2700K. Requerimientos mínimos exigibles para las lu- minarias con tecnología LED conforme a lo indicado en la guía de IDAE y del Comité Español de Iluminación. Totalmente instalada en columna o brazo y funcionando. 9,00 _______________ TOTAL SUBCAPÍTULO 253.01 LUMINARIAS .......................... SUBCAPÍTULO 253.02 CUADROS DE MANDO
253.02.01 | CUADRO DE MANDO TIPO 4 SALIDAS TRIFÁSICO Mano de obra y material para la adaptación y renovación de equipos de maniobra y protección de centro de mando existente. Revisión y reforma de cuadro existente, consistente en limpieza, revi- sión, cableado y conexionado con puesta en servicio. El cuadro de mando se deberá reformar para instalar 4 contactores de maniobra 4x25A AC1, manteniendo los circuitos de salida existentes, tam- bién se instalará equipo de protección frente a sobretensiones (transitorias y permanentes). Se inclu- ye pequeño material (cable, bornas de conexión, tornillería), documentación (Esquema unifilar, es- quema de mando, certificados de calidad). Totalmente instalado y conexionado incluido cableado in- terno del cuadro, regletas y bornas de conexionado, conexionado de líneas de alumbrado existentes. Totalmente probado y funcionando. Todo ello ejecutado según REBT. Las protecciones instaladas se certificarán de forma unitaria de acuerdo con lo previsto en los descompuestos de la presente unidad de obra. La ejecución, definición de calidades, conexionado y montaje del centro de mando se ejecu- tará conforme lo recogido en el Pliego de Condiciones Técnicas y los esquemas de conexionado de centro de mando, del apartado planos donde se han desarrollado los esquemas multifilares de una manera detalla y precisa. 1,00 _______________ TOTAL SUBCAPÍTULO 253.02 CUADROS DE MANDO ......... 13/02/2025 Validez: Original ¦ CSV: 15250456737255512343 Verificable en: https://www.aytosalamanca.gob.es PRESUPUESTO Y MEDICIONES CÓDIGO RESUMEN UDS LONGITUD ANCHURA ALTURA PARCIALES CANTIDAD PRECIO IMPORTE _________________________________________________________________________________________________________________________________ PROYECTO DE RENOVACIÓN DE LAS INSTALACIONES DE ALUMBRADO PÚBLICO EXTERIOR DOCUMENTO 5. – MEDICIONES Y PRESUPUESTO pág.1693 SUBCAPÍTULO 253.03 SOPORTES Y CABLEADO
253.03.01 | SUMINISTRO E INSTALACIÓN BRAZO BATIO 2P (1400) Suministro e instalación de Brazo mural marca PHILIPS modelo BATIO, longitud 1400mm, para montaje lateral 60 mm. Material acero galvanizado o aluminio, ángulo de inclinación 5º. manguera RV-K 0.6/1KV de 3x2,5 mm² para conexion de luminaria. Totalmente colocado. 9,00 231,28 _______________ TOTAL SUBCAPÍTULO 253.03 SOPORTES Y CABLEADO ... ____________ TOTAL CAPÍTULO 253 CM-31-23 - CALLE BEGONIAS.......................................................................... 13/02/2025 Validez: Original ¦ CSV: 15250456737255512343 Verificable en: https://www.aytosalamanca.gob.es PRESUPUESTO Y MEDICIONES CÓDIGO RESUMEN UDS LONGITUD ANCHURA ALTURA PARCIALES CANTIDAD PRECIO IMPORTE _________________________________________________________________________________________________________________________________ PROYECTO DE RENOVACIÓN DE LAS INSTALACIONES DE ALUMBRADO PÚBLICO EXTERIOR DOCUMENTO 5. – MEDICIONES Y PRESUPUESTO pág.1694 CAPÍTULO 254 CM-31-24 - PLAZA MIRTO SUBCAPÍTULO 254.01 LUMINARIAS
254.01.01 | LUMINARIA TIPO TRONCOCÓNICA MERAK SYF LED HASTA 40W Suministro e instalación de luminaria tipo TRONCOCÓNICA LED marca SIMON modelo MERAK SYF o equivalente, de hasta 40w según estudios luminotécnicos o equivalente con las mismas ca- racterísticas técnicas funcionales y estéticas, con certificaciones ENEC, N, CB. Ensayos realiza- dos por laboratorio independiente acreditado ENAC. Fijación post-top desde Ø34 mm a Ø76 mm en función del adaptador, mediante dos brazos en forma de Y, cubierta plana con sistema de refrigera- ción interno en forma de panal para la refrigeración de los LEDs, sin aletas visibles, difusor de vidrio transparente plano para facilitar su limpieza y evitar la radiación UV en las ópticas, y equipo electró- nico. Clase I, índice de protección IP66 para la luminaria completa, con válvula depresora para man- tener constante la presión y evitar la entrada de humedad, e índice de resistencia al impacto hasta IK10, equipo electrónico de regulación autónoma programable hasta 5 pasos y entradas para DALI y 1-10V. Sistema de telegestión unidireccional de la luminaria para controlar y programar las curvas de regulación de flujo horarias de mediante interfaces implementados en la luminaria (Cronostep, Re- ady2Mains, etc.). Protección automática contra sobretemperatura y contra sobretensiones hasta 10KV, instalada en columna, incluyendo todo tipo de conexiones y pruebas. Temperatura de color 2700K. Requerimientos mínimos exigibles para las luminarias con tecnología LED conforme a lo indi- cado en la guía de IDAE y del Comité Español de Iluminación. Totalmente instalada en columna o brazo y funcionando.
254.01.02 | LUMINARIA TIPO VIAL BGP703 LUMA GEN2 LED HASTA 45W Suministro e instalación de luminaria tipo vial LED marca PHILIPS modelo BGP703 LUMA GEN2 o equivalente, de hasta 45w según estudios luminotécnicos o equivalente con las mismas caracterís- ticas técnicas funcionales y estéticas, con certificaciones ENEC, N, CB. Ensayos realizados por laboratorio independiente acreditado ENAC. Fijación post-top desde Ø32 mm a Ø76 mm en función del adaptador o lateral. Carcasa de aluminio fundido, material óptico polimetileno metacrilato, material del cierre óptico/lente de vidrio y equipo electrónico. Clase I, índice de protección IP66 para la lumi- naria completa e índice de resistencia al impacto hasta IK10, equipo electrónico de regulación autóno- ma programable hasta 5 pasos y entradas para DALI y 1-10V. Sistema de telegestión unidireccional de la luminaria para controlar y programar las curvas de regulación de flujo horarias de mediante in- terfaces implementados en la luminaria (Cronostep, Ready2Mains, etc.). Rango de temperatura am- biente -40°C a +50°C. Vida útil L96>100.000h. Protección automática contra sobretemperatura y contra sobretensiones hasta 10KV, instalada en columna, incluyendo todo tipo de conexiones y prue- bas. Temperatura de color 2700K. Requerimientos mínimos exigibles para las luminarias con tecnolo- gía LED conforme a lo indicado en la guía de IDAE y del Comité Español de Iluminación. Totalmente instalada en columna o brazo y funcionando.
254.01.03 | LUMINARIA TIPO VIAL BGP703 LUMA GEN2 LED HASTA 55W Suministro e instalación de luminaria tipo vial LED marca PHILIPS modelo BGP703 LUMA GEN2 o equivalente, de hasta 55w según estudios luminotécnicos o equivalente con las mismas caracterís- ticas técnicas funcionales y estéticas, con certificaciones ENEC, N, CB. Ensayos realizados por laboratorio independiente acreditado ENAC. Fijación post-top desde Ø32 mm a Ø76 mm en función del adaptador o lateral. Carcasa de aluminio fundido, material óptico polimetileno metacrilato, material del cierre óptico/lente de vidrio y equipo electrónico. Clase I, índice de protección IP66 para la lumi- naria completa e índice de resistencia al impacto hasta IK10, equipo electrónico de regulación autóno- ma programable hasta 5 pasos y entradas para DALI y 1-10V. Sistema de telegestión unidireccional de la luminaria para controlar y programar las curvas de regulación de flujo horarias de mediante in- terfaces implementados en la luminaria (Cronostep, Ready2Mains, etc.). Rango de temperatura am- biente -40°C a +50°C. Vida útil L96>100.000h. Protección automática contra sobretemperatura y contra sobretensiones hasta 10KV, instalada en columna, incluyendo todo tipo de conexiones y prue- bas. Temperatura de color 2700K. Requerimientos mínimos exigibles para las luminarias con tecnolo- gía LED conforme a lo indicado en la guía de IDAE y del Comité Español de Iluminación. Totalmente instalada en columna o brazo y funcionando. 13/02/2025 Validez: Original ¦ CSV: 15250456737255512343 Verificable en: https://www.aytosalamanca.gob.es PRESUPUESTO Y MEDICIONES CÓDIGO RESUMEN UDS LONGITUD ANCHURA ALTURA PARCIALES CANTIDAD PRECIO IMPORTE _________________________________________________________________________________________________________________________________ PROYECTO DE RENOVACIÓN DE LAS INSTALACIONES DE ALUMBRADO PÚBLICO EXTERIOR DOCUMENTO 5. – MEDICIONES Y PRESUPUESTO pág.1695
254.01.04 | LUMINARIA TIPO VIAL BGP703 LUMA GEN2 LED HASTA 60W Suministro e instalación de luminaria tipo vial LED marca PHILIPS modelo BGP703 LUMA GEN2 o equivalente, de hasta 60w según estudios luminotécnicos o equivalente con las mismas caracterís- ticas técnicas funcionales y estéticas, con certificaciones ENEC, N, CB. Ensayos realizados por laboratorio independiente acreditado ENAC. Fijación post-top desde Ø32 mm a Ø76 mm en función del adaptador o lateral. Carcasa de aluminio fundido, material óptico polimetileno metacrilato, material del cierre óptico/lente de vidrio y equipo electrónico. Clase I, índice de protección IP66 para la lumi- naria completa e índice de resistencia al impacto hasta IK10, equipo electrónico de regulación autóno- ma programable hasta 5 pasos y entradas para DALI y 1-10V. Sistema de telegestión unidireccional de la luminaria para controlar y programar las curvas de regulación de flujo horarias de mediante in- terfaces implementados en la luminaria (Cronostep, Ready2Mains, etc.). Rango de temperatura am- biente -40°C a +50°C. Vida útil L96>100.000h. Protección automática contra sobretemperatura y contra sobretensiones hasta 10KV, instalada en columna, incluyendo todo tipo de conexiones y prue- bas. Temperatura de color 2700K. Requerimientos mínimos exigibles para las luminarias con tecnolo- gía LED conforme a lo indicado en la guía de IDAE y del Comité Español de Iluminación. Totalmente instalada en columna o brazo y funcionando.
254.01.05 | LUMINARIA TIPO VIAL BGP703 LUMA GEN2 LED HASTA 65W Suministro e instalación de luminaria tipo vial LED marca PHILIPS modelo BGP703 LUMA GEN2 o equivalente, de hasta 65w según estudios luminotécnicos o equivalente con las mismas caracterís- ticas técnicas funcionales y estéticas, con certificaciones ENEC, N, CB. Ensayos realizados por laboratorio independiente acreditado ENAC. Fijación post-top desde Ø32 mm a Ø76 mm en función del adaptador o lateral. Carcasa de aluminio fundido, material óptico polimetileno metacrilato, material del cierre óptico/lente de vidrio y equipo electrónico. Clase I, índice de protección IP66 para la lumi- naria completa e índice de resistencia al impacto hasta IK10, equipo electrónico de regulación autóno- ma programable hasta 5 pasos y entradas para DALI y 1-10V. Sistema de telegestión unidireccional de la luminaria para controlar y programar las curvas de regulación de flujo horarias de mediante in- terfaces implementados en la luminaria (Cronostep, Ready2Mains, etc.). Rango de temperatura am- biente -40°C a +50°C. Vida útil L96>100.000h. Protección automática contra sobretemperatura y contra sobretensiones hasta 10KV, instalada en columna, incluyendo todo tipo de conexiones y prue- bas. Temperatura de color 2700K. Requerimientos mínimos exigibles para las luminarias con tecnolo- gía LED conforme a lo indicado en la guía de IDAE y del Comité Español de Iluminación. Totalmente instalada en columna o brazo y funcionando. 18,00 _______________ TOTAL SUBCAPÍTULO 254.01 LUMINARIAS .......................... SUBCAPÍTULO 254.02 CUADROS DE MANDO
254.02.01 | CUADRO DE MANDO TIPO 4 SALIDAS TRIFÁSICO Mano de obra y material para la adaptación y renovación de equipos de maniobra y protección de centro de mando existente. Revisión y reforma de cuadro existente, consistente en limpieza, revi- sión, cableado y conexionado con puesta en servicio. El cuadro de mando se deberá reformar para instalar 4 contactores de maniobra 4x25A AC1, manteniendo los circuitos de salida existentes, tam- bién se instalará equipo de protección frente a sobretensiones (transitorias y permanentes). Se inclu- ye pequeño material (cable, bornas de conexión, tornillería), documentación (Esquema unifilar, es- quema de mando, certificados de calidad). Totalmente instalado y conexionado incluido cableado in- terno del cuadro, regletas y bornas de conexionado, conexionado de líneas de alumbrado existentes. Totalmente probado y funcionando. Todo ello ejecutado según REBT. Las protecciones instaladas se certificarán de forma unitaria de acuerdo con lo previsto en los descompuestos de la presente unidad de obra. La ejecución, definición de calidades, conexionado y montaje del centro de mando se ejecu- tará conforme lo recogido en el Pliego de Condiciones Técnicas y los esquemas de conexionado de centro de mando, del apartado planos donde se han desarrollado los esquemas multifilares de una manera detalla y precisa. 1,00 836,54 _______________ TOTAL SUBCAPÍTULO 254.02 CUADROS DE MANDO ......... ____________ TOTAL CAPÍTULO 254 CM-31-24 - PLAZA MIRTO ................................................................................. 13/02/2025 Validez: Original ¦ CSV: 15250456737255512343 Verificable en: https://www.aytosalamanca.gob.es PRESUPUESTO Y MEDICIONES CÓDIGO RESUMEN UDS LONGITUD ANCHURA ALTURA PARCIALES CANTIDAD PRECIO IMPORTE _________________________________________________________________________________________________________________________________ PROYECTO DE RENOVACIÓN DE LAS INSTALACIONES DE ALUMBRADO PÚBLICO EXTERIOR DOCUMENTO 5. – MEDICIONES Y PRESUPUESTO pág.1696 CAPÍTULO 255 CM-31-25 - CALLE JUAN DE GARAY SUBCAPÍTULO 255.01 LUMINARIAS
255.01.01 | LUMINARIA TIPO DECORATIVA BDP265 TOWNTUNE LED HASTA 25W Suministro e instalación de luminaria tipo DECORATIVA LED marca PHILIPS modelo BDP265 TOWNTUNE o equivalente, de hasta 25w según estudios luminotécnicos o equivalente con las mis- mas características técnicas funcionales y estéticas, con certificaciones ENEC, N, CB. Ensayos realizados por laboratorio independiente acreditado ENAC. Fijación post-top desde Ø32 mm a Ø76 mm en función del adaptador o lateral. Carcasa de aluminio fundido, material óptico polimetileno meta- crilato, material del cierre óptico/lente de vidrio y equipo electrónico. Clase I, índice de protección IP66 para la luminaria completa e índice de resistencia al impacto hasta IK09, equipo electrónico de regulación autónoma programable hasta 5 pasos y entradas para DALI y 1-10V. Sistema de teleges- tión unidireccional de la luminaria para controlar y programar las curvas de regulación de flujo hora- rias de mediante interfaces implementados en la luminaria (Cronostep, Ready2Mains, etc.). Rango de temperatura ambiente -40°C a +50°C. Vida útil L96>100.000h. Protección automática contra so- bretemperatura y contra sobretensiones hasta 10KV, instalada en columna, incluyendo todo tipo de conexiones y pruebas. Temperatura de color 2700K. Requerimientos mínimos exigibles para las lu- minarias con tecnología LED conforme a lo indicado en la guía de IDAE y del Comité Español de Iluminación. Totalmente instalada en columna o brazo y funcionando.
255.01.02 | LUMINARIA TIPO DECORATIVA BDP265 TOWNTUNE LED HASTA 30W Suministro e instalación de luminaria tipo DECORATIVA LED marca PHILIPS modelo BDP265 TOWNTUNE o equivalente, de hasta 30w según estudios luminotécnicos o equivalente con las mis- mas características técnicas funcionales y estéticas, con certificaciones ENEC, N, CB. Ensayos realizados por laboratorio independiente acreditado ENAC. Fijación post-top desde Ø32 mm a Ø76 mm en función del adaptador o lateral. Carcasa de aluminio fundido, material óptico polimetileno meta- crilato, material del cierre óptico/lente de vidrio y equipo electrónico. Clase I, índice de protección IP66 para la luminaria completa e índice de resistencia al impacto hasta IK09, equipo electrónico de regulación autónoma programable hasta 5 pasos y entradas para DALI y 1-10V. Sistema de teleges- tión unidireccional de la luminaria para controlar y programar las curvas de regulación de flujo hora- rias de mediante interfaces implementados en la luminaria (Cronostep, Ready2Mains, etc.). Rango de temperatura ambiente -40°C a +50°C. Vida útil L96>100.000h. Protección automática contra so- bretemperatura y contra sobretensiones hasta 10KV, instalada en columna, incluyendo todo tipo de conexiones y pruebas. Temperatura de color 2700K. Requerimientos mínimos exigibles para las lu- minarias con tecnología LED conforme a lo indicado en la guía de IDAE y del Comité Español de Iluminación. Totalmente instalada en columna o brazo y funcionando.
255.01.03 | LUMINARIA TIPO DECORATIVA BDP265 TOWNTUNE SIM LED HASTA 35W Suministro e instalación de luminaria tipo DECORATIVA LED marca PHILIPS modelo BDP265 TOWNTUNE SIMÉTRICA o equivalente, de hasta 35w según estudios luminotécnicos o equivalen- te con las mismas características técnicas funcionales y estéticas, con certificaciones ENEC, N, CB. Ensayos realizados por laboratorio independiente acreditado ENAC. Fijación post-top desde Ø32 mm a Ø76 mm en función del adaptador o lateral. Carcasa de aluminio fundido, material óptico polimetileno metacrilato, material del cierre óptico/lente de vidrio y equipo electrónico. Clase I, índice de protección IP66 para la luminaria completa e índice de resistencia al impacto hasta IK09, equipo electrónico de regulación autónoma programable hasta 5 pasos y entradas para DALI y 1-10V. Siste- ma de telegestión unidireccional de la luminaria para controlar y programar las curvas de regulación de flujo horarias de mediante interfaces implementados en la luminaria (Cronostep, Ready2Mains, etc.). Rango de temperatura ambiente -40°C a +50°C. Vida útil L96>100.000h. Protección automáti- ca contra sobretemperatura y contra sobretensiones hasta 10KV, instalada en columna, incluyendo todo tipo de conexiones y pruebas. Temperatura de color 2700K. Requerimientos mínimos exigibles para las luminarias con tecnología LED conforme a lo indicado en la guía de IDAE y del Comité Es- pañol de Iluminación. Totalmente instalada en columna o brazo y funcionando. 13/02/2025 Validez: Original ¦ CSV: 15250456737255512343 Verificable en: https://www.aytosalamanca.gob.es PRESUPUESTO Y MEDICIONES CÓDIGO RESUMEN UDS LONGITUD ANCHURA ALTURA PARCIALES CANTIDAD PRECIO IMPORTE _________________________________________________________________________________________________________________________________ PROYECTO DE RENOVACIÓN DE LAS INSTALACIONES DE ALUMBRADO PÚBLICO EXTERIOR DOCUMENTO 5. – MEDICIONES Y PRESUPUESTO pág.1697
255.01.04 | LUMINARIA TIPO DECORATIVA BDP265 TOWNTUNE LED HASTA 40W Suministro e instalación de luminaria tipo DECORATIVA LED marca PHILIPS modelo BDP265 TOWNTUNE o equivalente, de hasta 40w según estudios luminotécnicos o equivalente con las mis- mas características técnicas funcionales y estéticas, con certificaciones ENEC, N, CB. Ensayos realizados por laboratorio independiente acreditado ENAC. Fijación post-top desde Ø32 mm a Ø76 mm en función del adaptador o lateral. Carcasa de aluminio fundido, material óptico polimetileno meta- crilato, material del cierre óptico/lente de vidrio y equipo electrónico. Clase I, índice de protección IP66 para la luminaria completa e índice de resistencia al impacto hasta IK09, equipo electrónico de regulación autónoma programable hasta 5 pasos y entradas para DALI y 1-10V. Sistema de teleges- tión unidireccional de la luminaria para controlar y programar las curvas de regulación de flujo hora- rias de mediante interfaces implementados en la luminaria (Cronostep, Ready2Mains, etc.). Rango de temperatura ambiente -40°C a +50°C. Vida útil L96>100.000h. Protección automática contra so- bretemperatura y contra sobretensiones hasta 10KV, instalada en columna, incluyendo todo tipo de conexiones y pruebas. Temperatura de color 2700K. Requerimientos mínimos exigibles para las lu- minarias con tecnología LED conforme a lo indicado en la guía de IDAE y del Comité Español de Iluminación. Totalmente instalada en columna o brazo y funcionando.
255.01.05 | LUMINARIA TIPO DECORATIVA BDP265 TOWNTUNE LED HASTA 45W Suministro e instalación de luminaria tipo DECORATIVA LED marca PHILIPS modelo BDP265 TOWNTUNE o equivalente, de hasta 45w según estudios luminotécnicos o equivalente con las mis- mas características técnicas funcionales y estéticas, con certificaciones ENEC, N, CB. Ensayos realizados por laboratorio independiente acreditado ENAC. Fijación post-top desde Ø32 mm a Ø76 mm en función del adaptador o lateral. Carcasa de aluminio fundido, material óptico polimetileno meta- crilato, material del cierre óptico/lente de vidrio y equipo electrónico. Clase I, índice de protección IP66 para la luminaria completa e índice de resistencia al impacto hasta IK09, equipo electrónico de regulación autónoma programable hasta 5 pasos y entradas para DALI y 1-10V. Sistema de teleges- tión unidireccional de la luminaria para controlar y programar las curvas de regulación de flujo hora- rias de mediante interfaces implementados en la luminaria (Cronostep, Ready2Mains, etc.). Rango de temperatura ambiente -40°C a +50°C. Vida útil L96>100.000h. Protección automática contra so- bretemperatura y contra sobretensiones hasta 10KV, instalada en columna, incluyendo todo tipo de conexiones y pruebas. Temperatura de color 2700K. Requerimientos mínimos exigibles para las lu- minarias con tecnología LED conforme a lo indicado en la guía de IDAE y del Comité Español de Iluminación. Totalmente instalada en columna o brazo y funcionando.
255.01.06 | LUMINARIA TIPO VIAL BGP703 LUMA GEN2 LED HASTA 45W Suministro e instalación de luminaria tipo vial LED marca PHILIPS modelo BGP703 LUMA GEN2 o equivalente, de hasta 45w según estudios luminotécnicos o equivalente con las mismas caracterís- ticas técnicas funcionales y estéticas, con certificaciones ENEC, N, CB. Ensayos realizados por laboratorio independiente acreditado ENAC. Fijación post-top desde Ø32 mm a Ø76 mm en función del adaptador o lateral. Carcasa de aluminio fundido, material óptico polimetileno metacrilato, material del cierre óptico/lente de vidrio y equipo electrónico. Clase I, índice de protección IP66 para la lumi- naria completa e índice de resistencia al impacto hasta IK10, equipo electrónico de regulación autóno- ma programable hasta 5 pasos y entradas para DALI y 1-10V. Sistema de telegestión unidireccional de la luminaria para controlar y programar las curvas de regulación de flujo horarias de mediante in- terfaces implementados en la luminaria (Cronostep, Ready2Mains, etc.). Rango de temperatura am- biente -40°C a +50°C. Vida útil L96>100.000h. Protección automática contra sobretemperatura y contra sobretensiones hasta 10KV, instalada en columna, incluyendo todo tipo de conexiones y prue- bas. Temperatura de color 2700K. Requerimientos mínimos exigibles para las luminarias con tecnolo- gía LED conforme a lo indicado en la guía de IDAE y del Comité Español de Iluminación. Totalmente instalada en columna o brazo y funcionando. 13/02/2025 Validez: Original ¦ CSV: 15250456737255512343 Verificable en: https://www.aytosalamanca.gob.es PRESUPUESTO Y MEDICIONES CÓDIGO RESUMEN UDS LONGITUD ANCHURA ALTURA PARCIALES CANTIDAD PRECIO IMPORTE _________________________________________________________________________________________________________________________________ PROYECTO DE RENOVACIÓN DE LAS INSTALACIONES DE ALUMBRADO PÚBLICO EXTERIOR DOCUMENTO 5. – MEDICIONES Y PRESUPUESTO pág.1698
255.01.07 | LUMINARIA TIPO VIAL BGP703 LUMA GEN2 LED HASTA 65W Suministro e instalación de luminaria tipo vial LED marca PHILIPS modelo BGP703 LUMA GEN2 o equivalente, de hasta 65w según estudios luminotécnicos o equivalente con las mismas caracterís- ticas técnicas funcionales y estéticas, con certificaciones ENEC, N, CB. Ensayos realizados por laboratorio independiente acreditado ENAC. Fijación post-top desde Ø32 mm a Ø76 mm en función del adaptador o lateral. Carcasa de aluminio fundido, material óptico polimetileno metacrilato, material del cierre óptico/lente de vidrio y equipo electrónico. Clase I, índice de protección IP66 para la lumi- naria completa e índice de resistencia al impacto hasta IK10, equipo electrónico de regulación autóno- ma programable hasta 5 pasos y entradas para DALI y 1-10V. Sistema de telegestión unidireccional de la luminaria para controlar y programar las curvas de regulación de flujo horarias de mediante in- terfaces implementados en la luminaria (Cronostep, Ready2Mains, etc.). Rango de temperatura am- biente -40°C a +50°C. Vida útil L96>100.000h. Protección automática contra sobretemperatura y contra sobretensiones hasta 10KV, instalada en columna, incluyendo todo tipo de conexiones y prue- bas. Temperatura de color 2700K. Requerimientos mínimos exigibles para las luminarias con tecnolo- gía LED conforme a lo indicado en la guía de IDAE y del Comité Español de Iluminación. Totalmente instalada en columna o brazo y funcionando. 2,00 _______________ TOTAL SUBCAPÍTULO 255.01 LUMINARIAS .......................... SUBCAPÍTULO 255.02 CUADROS DE MANDO
255.02.01 | CUADRO DE MANDO TIPO 4 SALIDAS TRIFÁSICO Mano de obra y material para la adaptación y renovación de equipos de maniobra y protección de centro de mando existente. Revisión y reforma de cuadro existente, consistente en limpieza, revi- sión, cableado y conexionado con puesta en servicio. El cuadro de mando se deberá reformar para instalar 4 contactores de maniobra 4x25A AC1, manteniendo los circuitos de salida existentes, tam- bién se instalará equipo de protección frente a sobretensiones (transitorias y permanentes). Se inclu- ye pequeño material (cable, bornas de conexión, tornillería), documentación (Esquema unifilar, es- quema de mando, certificados de calidad). Totalmente instalado y conexionado incluido cableado in- terno del cuadro, regletas y bornas de conexionado, conexionado de líneas de alumbrado existentes. Totalmente probado y funcionando. Todo ello ejecutado según REBT. Las protecciones instaladas se certificarán de forma unitaria de acuerdo con lo previsto en los descompuestos de la presente unidad de obra. La ejecución, definición de calidades, conexionado y montaje del centro de mando se ejecu- tará conforme lo recogido en el Pliego de Condiciones Técnicas y los esquemas de conexionado de centro de mando, del apartado planos donde se han desarrollado los esquemas multifilares de una manera detalla y precisa. 1,00 _______________ TOTAL SUBCAPÍTULO 255.02 CUADROS DE MANDO ......... SUBCAPÍTULO 255.03 SOPORTES Y CABLEADO
255.03.01 | SUMINISTRO E INSTALACIÓN BRAZO BATIO 2P (1400) Suministro e instalación de Brazo mural marca PHILIPS modelo BATIO, longitud 1400mm, para montaje lateral 60 mm. Material acero galvanizado o aluminio, ángulo de inclinación 5º. manguera RV-K 0.6/1KV de 3x2,5 mm² para conexion de luminaria. Totalmente colocado. 19,00 231,28 _______________ TOTAL SUBCAPÍTULO 255.03 SOPORTES Y CABLEADO ... ____________ TOTAL CAPÍTULO 255 CM-31-25 - CALLE JUAN DE GARAY ............................................................... 13/02/2025 Validez: Original ¦ CSV: 15250456737255512343 Verificable en: https://www.aytosalamanca.gob.es PRESUPUESTO Y MEDICIONES CÓDIGO RESUMEN UDS LONGITUD ANCHURA ALTURA PARCIALES CANTIDAD PRECIO IMPORTE _________________________________________________________________________________________________________________________________ PROYECTO DE RENOVACIÓN DE LAS INSTALACIONES DE ALUMBRADO PÚBLICO EXTERIOR DOCUMENTO 5. – MEDICIONES Y PRESUPUESTO pág.1699 CAPÍTULO 256 CM-31-27 - AVDA DE PARIS SUBCAPÍTULO 256.01 LUMINARIAS
256.01.01 | LUMINARIA TIPO DECORATIVA BDP265 TOWNTUNE LED HASTA 25W Suministro e instalación de luminaria tipo DECORATIVA LED marca PHILIPS modelo BDP265 TOWNTUNE o equivalente, de hasta 25w según estudios luminotécnicos o equivalente con las mis- mas características técnicas funcionales y estéticas, con certificaciones ENEC, N, CB. Ensayos realizados por laboratorio independiente acreditado ENAC. Fijación post-top desde Ø32 mm a Ø76 mm en función del adaptador o lateral. Carcasa de aluminio fundido, material óptico polimetileno meta- crilato, material del cierre óptico/lente de vidrio y equipo electrónico. Clase I, índice de protección IP66 para la luminaria completa e índice de resistencia al impacto hasta IK09, equipo electrónico de regulación autónoma programable hasta 5 pasos y entradas para DALI y 1-10V. Sistema de teleges- tión unidireccional de la luminaria para controlar y programar las curvas de regulación de flujo hora- rias de mediante interfaces implementados en la luminaria (Cronostep, Ready2Mains, etc.). Rango de temperatura ambiente -40°C a +50°C. Vida útil L96>100.000h. Protección automática contra so- bretemperatura y contra sobretensiones hasta 10KV, instalada en columna, incluyendo todo tipo de conexiones y pruebas. Temperatura de color 2700K. Requerimientos mínimos exigibles para las lu- minarias con tecnología LED conforme a lo indicado en la guía de IDAE y del Comité Español de Iluminación. Totalmente instalada en columna o brazo y funcionando.
256.01.02 | LUMINARIA TIPO VIAL BGP702 LUMA GEN2 LED HASTA 25W Suministro e instalación de luminaria tipo vial LED marca PHILIPS modelo BGP702 LUMA GEN2 o equivalente, de hasta 25w según estudios luminotécnicos o equivalente con las mismas caracterís- ticas técnicas funcionales y estéticas, con certificaciones ENEC, N, CB. Ensayos realizados por laboratorio independiente acreditado ENAC. Fijación post-top desde Ø32 mm a Ø76 mm en función del adaptador o lateral. Carcasa de aluminio fundido, material óptico polimetileno metacrilato, material del cierre óptico/lente de vidrio y equipo electrónico. Clase I, índice de protección IP66 para la lumi- naria completa e índice de resistencia al impacto hasta IK10, equipo electrónico de regulación autóno- ma programable hasta 5 pasos y entradas para DALI y 1-10V. Sistema de telegestión unidireccional de la luminaria para controlar y programar las curvas de regulación de flujo horarias de mediante in- terfaces implementados en la luminaria (Cronostep, Ready2Mains, etc.). Rango de temperatura am- biente -40°C a +50°C. Vida útil L96>100.000h. Protección automática contra sobretemperatura y contra sobretensiones hasta 10KV, instalada en columna, incluyendo todo tipo de conexiones y prue- bas. Temperatura de color 2700K. Requerimientos mínimos exigibles para las luminarias con tecnolo- gía LED conforme a lo indicado en la guía de IDAE y del Comité Español de Iluminación. Totalmente instalada en columna o brazo y funcionando.
256.01.03 | LUMINARIA TIPO VIAL BGP702 LUMA GEN2 LED HASTA 45W Suministro e instalación de luminaria tipo vial LED marca PHILIPS modelo BGP702 LUMA GEN2 o equivalente, de hasta 45w según estudios luminotécnicos o equivalente con las mismas caracterís- ticas técnicas funcionales y estéticas, con certificaciones ENEC, N, CB. Ensayos realizados por laboratorio independiente acreditado ENAC. Fijación post-top desde Ø32 mm a Ø76 mm en función del adaptador o lateral. Carcasa de aluminio fundido, material óptico polimetileno metacrilato, material del cierre óptico/lente de vidrio y equipo electrónico. Clase I, índice de protección IP66 para la lumi- naria completa e índice de resistencia al impacto hasta IK10, equipo electrónico de regulación autóno- ma programable hasta 5 pasos y entradas para DALI y 1-10V. Sistema de telegestión unidireccional de la luminaria para controlar y programar las curvas de regulación de flujo horarias de mediante in- terfaces implementados en la luminaria (Cronostep, Ready2Mains, etc.). Rango de temperatura am- biente -40°C a +50°C. Vida útil L96>100.000h. Protección automática contra sobretemperatura y contra sobretensiones hasta 10KV, instalada en columna, incluyendo todo tipo de conexiones y prue- bas. Temperatura de color 2700K. Requerimientos mínimos exigibles para las luminarias con tecnolo- gía LED conforme a lo indicado en la guía de IDAE y del Comité Español de Iluminación. Totalmente instalada en columna o brazo y funcionando. 13/02/2025 Validez: Original ¦ CSV: 15250456737255512343 Verificable en: https://www.aytosalamanca.gob.es PRESUPUESTO Y MEDICIONES CÓDIGO RESUMEN UDS LONGITUD ANCHURA ALTURA PARCIALES CANTIDAD PRECIO IMPORTE _________________________________________________________________________________________________________________________________ PROYECTO DE RENOVACIÓN DE LAS INSTALACIONES DE ALUMBRADO PÚBLICO EXTERIOR DOCUMENTO 5. – MEDICIONES Y PRESUPUESTO pág.1700
256.01.04 | LUMINARIA TIPO VIAL BGP703 LUMA GEN2 LED HASTA 50W Suministro e instalación de luminaria tipo vial LED marca PHILIPS modelo BGP703 LUMA GEN2 o equivalente, de hasta 50w según estudios luminotécnicos o equivalente con las mismas caracterís- ticas técnicas funcionales y estéticas, con certificaciones ENEC, N, CB. Ensayos realizados por laboratorio independiente acreditado ENAC. Fijación post-top desde Ø32 mm a Ø76 mm en función del adaptador o lateral. Carcasa de aluminio fundido, material óptico polimetileno metacrilato, material del cierre óptico/lente de vidrio y equipo electrónico. Clase I, índice de protección IP66 para la lumi- naria completa e índice de resistencia al impacto hasta IK10, equipo electrónico de regulación autóno- ma programable hasta 5 pasos y entradas para DALI y 1-10V. Sistema de telegestión unidireccional de la luminaria para controlar y programar las curvas de regulación de flujo horarias de mediante in- terfaces implementados en la luminaria (Cronostep, Ready2Mains, etc.). Rango de temperatura am- biente -40°C a +50°C. Vida útil L96>100.000h. Protección automática contra sobretemperatura y contra sobretensiones hasta 10KV, instalada en columna, incluyendo todo tipo de conexiones y prue- bas. Temperatura de color 2700K. Requerimientos mínimos exigibles para las luminarias con tecnolo- gía LED conforme a lo indicado en la guía de IDAE y del Comité Español de Iluminación. Totalmente instalada en columna o brazo y funcionando.
256.01.05 | LUMINARIA TIPO VIAL BGP703 LUMA GEN2 LED HASTA 55W Suministro e instalación de luminaria tipo vial LED marca PHILIPS modelo BGP703 LUMA GEN2 o equivalente, de hasta 55w según estudios luminotécnicos o equivalente con las mismas caracterís- ticas técnicas funcionales y estéticas, con certificaciones ENEC, N, CB. Ensayos realizados por laboratorio independiente acreditado ENAC. Fijación post-top desde Ø32 mm a Ø76 mm en función del adaptador o lateral. Carcasa de aluminio fundido, material óptico polimetileno metacrilato, material del cierre óptico/lente de vidrio y equipo electrónico. Clase I, índice de protección IP66 para la lumi- naria completa e índice de resistencia al impacto hasta IK10, equipo electrónico de regulación autóno- ma programable hasta 5 pasos y entradas para DALI y 1-10V. Sistema de telegestión unidireccional de la luminaria para controlar y programar las curvas de regulación de flujo horarias de mediante in- terfaces implementados en la luminaria (Cronostep, Ready2Mains, etc.). Rango de temperatura am- biente -40°C a +50°C. Vida útil L96>100.000h. Protección automática contra sobretemperatura y contra sobretensiones hasta 10KV, instalada en columna, incluyendo todo tipo de conexiones y prue- bas. Temperatura de color 2700K. Requerimientos mínimos exigibles para las luminarias con tecnolo- gía LED conforme a lo indicado en la guía de IDAE y del Comité Español de Iluminación. Totalmente instalada en columna o brazo y funcionando.
256.01.06 | LUMINARIA TIPO VIAL BGP703 LUMA GEN2 LED HASTA 60W Suministro e instalación de luminaria tipo vial LED marca PHILIPS modelo BGP703 LUMA GEN2 o equivalente, de hasta 60w según estudios luminotécnicos o equivalente con las mismas caracterís- ticas técnicas funcionales y estéticas, con certificaciones ENEC, N, CB. Ensayos realizados por laboratorio independiente acreditado ENAC. Fijación post-top desde Ø32 mm a Ø76 mm en función del adaptador o lateral. Carcasa de aluminio fundido, material óptico polimetileno metacrilato, material del cierre óptico/lente de vidrio y equipo electrónico. Clase I, índice de protección IP66 para la lumi- naria completa e índice de resistencia al impacto hasta IK10, equipo electrónico de regulación autóno- ma programable hasta 5 pasos y entradas para DALI y 1-10V. Sistema de telegestión unidireccional de la luminaria para controlar y programar las curvas de regulación de flujo horarias de mediante in- terfaces implementados en la luminaria (Cronostep, Ready2Mains, etc.). Rango de temperatura am- biente -40°C a +50°C. Vida útil L96>100.000h. Protección automática contra sobretemperatura y contra sobretensiones hasta 10KV, instalada en columna, incluyendo todo tipo de conexiones y prue- bas. Temperatura de color 2700K. Requerimientos mínimos exigibles para las luminarias con tecnolo- gía LED conforme a lo indicado en la guía de IDAE y del Comité Español de Iluminación. Totalmente instalada en columna o brazo y funcionando. 13/02/2025 Validez: Original ¦ CSV: 15250456737255512343 Verificable en: https://www.aytosalamanca.gob.es PRESUPUESTO Y MEDICIONES CÓDIGO RESUMEN UDS LONGITUD ANCHURA ALTURA PARCIALES CANTIDAD PRECIO IMPORTE _________________________________________________________________________________________________________________________________ PROYECTO DE RENOVACIÓN DE LAS INSTALACIONES DE ALUMBRADO PÚBLICO EXTERIOR DOCUMENTO 5. – MEDICIONES Y PRESUPUESTO pág.1701
256.01.07 | LUMINARIA TIPO VIAL BGP704 LUMA GEN2 LED HASTA 80W Suministro e instalación de luminaria tipo vial LED marca PHILIPS modelo BGP704 LUMA GEN2 o equivalente, de hasta 80w según estudios luminotécnicos o equivalente con las mismas caracterís- ticas técnicas funcionales y estéticas, con certificaciones ENEC, N, CB. Ensayos realizados por laboratorio independiente acreditado ENAC. Fijación post-top desde Ø32 mm a Ø76 mm en función del adaptador o lateral. Carcasa de aluminio fundido, material óptico polimetileno metacrilato, material del cierre óptico/lente de vidrio y equipo electrónico. Clase I, índice de protección IP66 para la lumi- naria completa e índice de resistencia al impacto hasta IK10, equipo electrónico de regulación autóno- ma programable hasta 5 pasos y entradas para DALI y 1-10V. Sistema de telegestión unidireccional de la luminaria para controlar y programar las curvas de regulación de flujo horarias de mediante in- terfaces implementados en la luminaria (Cronostep, Ready2Mains, etc.). Rango de temperatura am- biente -40°C a +50°C. Vida útil L96>100.000h. Protección automática contra sobretemperatura y contra sobretensiones hasta 10KV, instalada en columna, incluyendo todo tipo de conexiones y prue- bas. Temperatura de color 2700K. Requerimientos mínimos exigibles para las luminarias con tecnolo- gía LED conforme a lo indicado en la guía de IDAE y del Comité Español de Iluminación. Totalmente instalada en columna o brazo y funcionando.
256.01.08 | LUMINARIA TIPO VIAL BGP704 LUMA GEN2 LED HASTA 85W Suministro e instalación de luminaria tipo vial LED marca PHILIPS modelo BGP704 LUMA GEN2 o equivalente, de hasta 85w según estudios luminotécnicos o equivalente con las mismas caracterís- ticas técnicas funcionales y estéticas, con certificaciones ENEC, N, CB. Ensayos realizados por laboratorio independiente acreditado ENAC. Fijación post-top desde Ø32 mm a Ø76 mm en función del adaptador o lateral. Carcasa de aluminio fundido, material óptico polimetileno metacrilato, material del cierre óptico/lente de vidrio y equipo electrónico. Clase I, índice de protección IP66 para la lumi- naria completa e índice de resistencia al impacto hasta IK10, equipo electrónico de regulación autóno- ma programable hasta 5 pasos y entradas para DALI y 1-10V. Sistema de telegestión unidireccional de la luminaria para controlar y programar las curvas de regulación de flujo horarias de mediante in- terfaces implementados en la luminaria (Cronostep, Ready2Mains, etc.). Rango de temperatura am- biente -40°C a +50°C. Vida útil L96>100.000h. Protección automática contra sobretemperatura y contra sobretensiones hasta 10KV, instalada en columna, incluyendo todo tipo de conexiones y prue- bas. Temperatura de color 2700K. Requerimientos mínimos exigibles para las luminarias con tecnolo- gía LED conforme a lo indicado en la guía de IDAE y del Comité Español de Iluminación. Totalmente instalada en columna o brazo y funcionando.
256.01.09 | LUMINARIA TIPO VIAL BGP704 LUMA GEN2 LED HASTA 100W Suministro e instalación de luminaria tipo vial LED marca PHILIPS modelo BGP704 LUMA GEN2 o equivalente, de hasta 100w según estudios luminotécnicos o equivalente con las mismas caracte- rísticas técnicas funcionales y estéticas, con certificaciones ENEC, N, CB. Ensayos realizados por laboratorio independiente acreditado ENAC. Fijación post-top desde Ø32 mm a Ø76 mm en función del adaptador o lateral. Carcasa de aluminio fundido, material óptico polimetileno metacrilato, material del cierre óptico/lente de vidrio y equipo electrónico. Clase I, índice de protección IP66 para la lumi- naria completa e índice de resistencia al impacto hasta IK10, equipo electrónico de regulación autóno- ma programable hasta 5 pasos y entradas para DALI y 1-10V. Sistema de telegestión unidireccional de la luminaria para controlar y programar las curvas de regulación de flujo horarias de mediante in- terfaces implementados en la luminaria (Cronostep, Ready2Mains, etc.). Rango de temperatura am- biente -40°C a +50°C. Vida útil L96>100.000h. Protección automática contra sobretemperatura y contra sobretensiones hasta 10KV, instalada en columna, incluyendo todo tipo de conexiones y prue- bas. Temperatura de color 2700K. Requerimientos mínimos exigibles para las luminarias con tecnolo- gía LED conforme a lo indicado en la guía de IDAE y del Comité Español de Iluminación. Totalmente instalada en columna o brazo y funcionando. 13/02/2025 Validez: Original ¦ CSV: 15250456737255512343 Verificable en: https://www.aytosalamanca.gob.es PRESUPUESTO Y MEDICIONES CÓDIGO RESUMEN UDS LONGITUD ANCHURA ALTURA PARCIALES CANTIDAD PRECIO IMPORTE _________________________________________________________________________________________________________________________________ PROYECTO DE RENOVACIÓN DE LAS INSTALACIONES DE ALUMBRADO PÚBLICO EXTERIOR DOCUMENTO 5. – MEDICIONES Y PRESUPUESTO pág.1702
256.01.10 | LUMINARIA TIPO VIAL BGP705 LUMA GEN2 LED HASTA 105W Suministro e instalación de luminaria tipo vial LED marca PHILIPS modelo BGP705 LUMA GEN2 o equivalente, de hasta 105w según estudios luminotécnicos o equivalente con las mismas caracte- rísticas técnicas funcionales y estéticas, con certificaciones ENEC, N, CB. Ensayos realizados por laboratorio independiente acreditado ENAC. Fijación post-top desde Ø32 mm a Ø76 mm en función del adaptador o lateral. Carcasa de aluminio fundido, material óptico polimetileno metacrilato, material del cierre óptico/lente de vidrio y equipo electrónico. Clase I, índice de protección IP66 para la lumi- naria completa e índice de resistencia al impacto hasta IK10, equipo electrónico de regulación autóno- ma programable hasta 5 pasos y entradas para DALI y 1-10V. Sistema de telegestión unidireccional de la luminaria para controlar y programar las curvas de regulación de flujo horarias de mediante in- terfaces implementados en la luminaria (Cronostep, Ready2Mains, etc.). Rango de temperatura am- biente -40°C a +50°C. Vida útil L96>100.000h. Protección automática contra sobretemperatura y contra sobretensiones hasta 10KV, instalada en columna, incluyendo todo tipo de conexiones y prue- bas. Temperatura de color 2700K. Requerimientos mínimos exigibles para las luminarias con tecnolo- gía LED conforme a lo indicado en la guía de IDAE y del Comité Español de Iluminación. Totalmente instalada en columna o brazo y funcionando.
256.01.11 | LUMINARIA TIPO VIAL BGP705 LUMA GEN2 LED HASTA 130W Suministro e instalación de luminaria tipo vial LED marca PHILIPS modelo BGP705 LUMA GEN2 o equivalente, de hasta 130w según estudios luminotécnicos o equivalente con las mismas caracte- rísticas técnicas funcionales y estéticas, con certificaciones ENEC, N, CB. Ensayos realizados por laboratorio independiente acreditado ENAC. Fijación post-top desde Ø32 mm a Ø76 mm en función del adaptador o lateral. Carcasa de aluminio fundido, material óptico polimetileno metacrilato, material del cierre óptico/lente de vidrio y equipo electrónico. Clase I, índice de protección IP66 para la lumi- naria completa e índice de resistencia al impacto hasta IK10, equipo electrónico de regulación autóno- ma programable hasta 5 pasos y entradas para DALI y 1-10V. Sistema de telegestión unidireccional de la luminaria para controlar y programar las curvas de regulación de flujo horarias de mediante in- terfaces implementados en la luminaria (Cronostep, Ready2Mains, etc.). Rango de temperatura am- biente -40°C a +50°C. Vida útil L96>100.000h. Protección automática contra sobretemperatura y contra sobretensiones hasta 10KV, instalada en columna, incluyendo todo tipo de conexiones y prue- bas. Temperatura de color 2700K. Requerimientos mínimos exigibles para las luminarias con tecnolo- gía LED conforme a lo indicado en la guía de IDAE y del Comité Español de Iluminación. Totalmente instalada en columna o brazo y funcionando. 4,00 _______________ TOTAL SUBCAPÍTULO 256.01 LUMINARIAS .......................... SUBCAPÍTULO 256.02 CUADROS DE MANDO
256.02.01 | CUADRO DE MANDO TIPO 4 SALIDAS TRIFÁSICO Mano de obra y material para la adaptación y renovación de equipos de maniobra y protección de centro de mando existente. Revisión y reforma de cuadro existente, consistente en limpieza, revi- sión, cableado y conexionado con puesta en servicio. El cuadro de mando se deberá reformar para instalar 4 contactores de maniobra 4x25A AC1, manteniendo los circuitos de salida existentes, tam- bién se instalará equipo de protección frente a sobretensiones (transitorias y permanentes). Se inclu- ye pequeño material (cable, bornas de conexión, tornillería), documentación (Esquema unifilar, es- quema de mando, certificados de calidad). Totalmente instalado y conexionado incluido cableado in- terno del cuadro, regletas y bornas de conexionado, conexionado de líneas de alumbrado existentes. Totalmente probado y funcionando. Todo ello ejecutado según REBT. Las protecciones instaladas se certificarán de forma unitaria de acuerdo con lo previsto en los descompuestos de la presente unidad de obra. La ejecución, definición de calidades, conexionado y montaje del centro de mando se ejecu- tará conforme lo recogido en el Pliego de Condiciones Técnicas y los esquemas de conexionado de centro de mando, del apartado planos donde se han desarrollado los esquemas multifilares de una manera detalla y precisa. 1,00 _______________ TOTAL SUBCAPÍTULO 256.02 CUADROS DE MANDO ......... 13/02/2025 Validez: Original ¦ CSV: 15250456737255512343 Verificable en: https://www.aytosalamanca.gob.es PRESUPUESTO Y MEDICIONES CÓDIGO RESUMEN UDS LONGITUD ANCHURA ALTURA PARCIALES CANTIDAD PRECIO IMPORTE _________________________________________________________________________________________________________________________________ PROYECTO DE RENOVACIÓN DE LAS INSTALACIONES DE ALUMBRADO PÚBLICO EXTERIOR DOCUMENTO 5. – MEDICIONES Y PRESUPUESTO pág.1703 SUBCAPÍTULO 256.03 SOPORTES Y CABLEADO
256.03.01 | SUMINISTRO E INSTALACIÓN BRAZO BATIO 2P (1400) Suministro e instalación de Brazo mural marca PHILIPS modelo BATIO, longitud 1400mm, para montaje lateral 60 mm. Material acero galvanizado o aluminio, ángulo de inclinación 5º. manguera RV-K 0.6/1KV de 3x2,5 mm² para conexion de luminaria. Totalmente colocado. 9,00 231,28 _______________ TOTAL SUBCAPÍTULO 256.03 SOPORTES Y CABLEADO ... ____________ TOTAL CAPÍTULO 256 CM-31-27 - AVDA DE PARIS.............................................................................. 13/02/2025 Validez: Original ¦ CSV: 15250456737255512343 Verificable en: https://www.aytosalamanca.gob.es PRESUPUESTO Y MEDICIONES CÓDIGO RESUMEN UDS LONGITUD ANCHURA ALTURA PARCIALES CANTIDAD PRECIO IMPORTE _________________________________________________________________________________________________________________________________ PROYECTO DE RENOVACIÓN DE LAS INSTALACIONES DE ALUMBRADO PÚBLICO EXTERIOR DOCUMENTO 5. – MEDICIONES Y PRESUPUESTO pág.1704 CAPÍTULO 257 CM-31-28 - AVDA DE LOS CIPRESES SUBCAPÍTULO 257.01 LUMINARIAS
257.01.01 | LUMINARIA TIPO DECORATIVA BDP265 TOWNTUNE LED HASTA 30W Suministro e instalación de luminaria tipo DECORATIVA LED marca PHILIPS modelo BDP265 TOWNTUNE o equivalente, de hasta 30w según estudios luminotécnicos o equivalente con las mis- mas características técnicas funcionales y estéticas, con certificaciones ENEC, N, CB. Ensayos realizados por laboratorio independiente acreditado ENAC. Fijación post-top desde Ø32 mm a Ø76 mm en función del adaptador o lateral. Carcasa de aluminio fundido, material óptico polimetileno meta- crilato, material del cierre óptico/lente de vidrio y equipo electrónico. Clase I, índice de protección IP66 para la luminaria completa e índice de resistencia al impacto hasta IK09, equipo electrónico de regulación autónoma programable hasta 5 pasos y entradas para DALI y 1-10V. Sistema de teleges- tión unidireccional de la luminaria para controlar y programar las curvas de regulación de flujo hora- rias de mediante interfaces implementados en la luminaria (Cronostep, Ready2Mains, etc.). Rango de temperatura ambiente -40°C a +50°C. Vida útil L96>100.000h. Protección automática contra so- bretemperatura y contra sobretensiones hasta 10KV, instalada en columna, incluyendo todo tipo de conexiones y pruebas. Temperatura de color 2700K. Requerimientos mínimos exigibles para las lu- minarias con tecnología LED conforme a lo indicado en la guía de IDAE y del Comité Español de Iluminación. Totalmente instalada en columna o brazo y funcionando.
257.01.02 | LUMINARIA TIPO DECORATIVA BDP265 TOWNTUNE LED HASTA 40W Suministro e instalación de luminaria tipo DECORATIVA LED marca PHILIPS modelo BDP265 TOWNTUNE o equivalente, de hasta 40w según estudios luminotécnicos o equivalente con las mis- mas características técnicas funcionales y estéticas, con certificaciones ENEC, N, CB. Ensayos realizados por laboratorio independiente acreditado ENAC. Fijación post-top desde Ø32 mm a Ø76 mm en función del adaptador o lateral. Carcasa de aluminio fundido, material óptico polimetileno meta- crilato, material del cierre óptico/lente de vidrio y equipo electrónico. Clase I, índice de protección IP66 para la luminaria completa e índice de resistencia al impacto hasta IK09, equipo electrónico de regulación autónoma programable hasta 5 pasos y entradas para DALI y 1-10V. Sistema de teleges- tión unidireccional de la luminaria para controlar y programar las curvas de regulación de flujo hora- rias de mediante interfaces implementados en la luminaria (Cronostep, Ready2Mains, etc.). Rango de temperatura ambiente -40°C a +50°C. Vida útil L96>100.000h. Protección automática contra so- bretemperatura y contra sobretensiones hasta 10KV, instalada en columna, incluyendo todo tipo de conexiones y pruebas. Temperatura de color 2700K. Requerimientos mínimos exigibles para las lu- minarias con tecnología LED conforme a lo indicado en la guía de IDAE y del Comité Español de Iluminación. Totalmente instalada en columna o brazo y funcionando. 6,00 _______________ TOTAL SUBCAPÍTULO 257.01 LUMINARIAS .......................... SUBCAPÍTULO 257.02 CUADROS DE MANDO
257.02.01 | CUADRO DE MANDO TIPO 4 SALIDAS TRIFÁSICO Mano de obra y material para la adaptación y renovación de equipos de maniobra y protección de centro de mando existente. Revisión y reforma de cuadro existente, consistente en limpieza, revi- sión, cableado y conexionado con puesta en servicio. El cuadro de mando se deberá reformar para instalar 4 contactores de maniobra 4x25A AC1, manteniendo los circuitos de salida existentes, tam- bién se instalará equipo de protección frente a sobretensiones (transitorias y permanentes). Se inclu- ye pequeño material (cable, bornas de conexión, tornillería), documentación (Esquema unifilar, es- quema de mando, certificados de calidad). Totalmente instalado y conexionado incluido cableado in- terno del cuadro, regletas y bornas de conexionado, conexionado de líneas de alumbrado existentes. Totalmente probado y funcionando. Todo ello ejecutado según REBT. Las protecciones instaladas se certificarán de forma unitaria de acuerdo con lo previsto en los descompuestos de la presente unidad de obra. La ejecución, definición de calidades, conexionado y montaje del centro de mando se ejecu- tará conforme lo recogido en el Pliego de Condiciones Técnicas y los esquemas de conexionado de centro de mando, del apartado planos donde se han desarrollado los esquemas multifilares de una manera detalla y precisa. 1,00 _______________ TOTAL SUBCAPÍTULO 257.02 CUADROS DE MANDO ......... 13/02/2025 Validez: Original ¦ CSV: 15250456737255512343 Verificable en: https://www.aytosalamanca.gob.es PRESUPUESTO Y MEDICIONES CÓDIGO RESUMEN UDS LONGITUD ANCHURA ALTURA PARCIALES CANTIDAD PRECIO IMPORTE _________________________________________________________________________________________________________________________________ PROYECTO DE RENOVACIÓN DE LAS INSTALACIONES DE ALUMBRADO PÚBLICO EXTERIOR DOCUMENTO 5. – MEDICIONES Y PRESUPUESTO pág.1705 SUBCAPÍTULO 257.03 SOPORTES Y CABLEADO
257.03.01 | SUMINISTRO E INSTALACIÓN BRAZO BATIO 2P (1400) Suministro e instalación de Brazo mural marca PHILIPS modelo BATIO, longitud 1400mm, para montaje lateral 60 mm. Material acero galvanizado o aluminio, ángulo de inclinación 5º. manguera RV-K 0.6/1KV de 3x2,5 mm² para conexion de luminaria. Totalmente colocado. 6,00 231,28 _______________ TOTAL SUBCAPÍTULO 257.03 SOPORTES Y CABLEADO ... ____________ TOTAL CAPÍTULO 257 CM-31-28 - AVDA DE LOS CIPRESES .............................................................. 13/02/2025 Validez: Original ¦ CSV: 15250456737255512343 Verificable en: https://www.aytosalamanca.gob.es PRESUPUESTO Y MEDICIONES CÓDIGO RESUMEN UDS LONGITUD ANCHURA ALTURA PARCIALES CANTIDAD PRECIO IMPORTE _________________________________________________________________________________________________________________________________ PROYECTO DE RENOVACIÓN DE LAS INSTALACIONES DE ALUMBRADO PÚBLICO EXTERIOR DOCUMENTO 5. – MEDICIONES Y PRESUPUESTO pág.1706 CAPÍTULO 258 CM-31-30 - CALLE ENRIQUE DE VILLENA SUBCAPÍTULO 258.01 LUMINARIAS
258.01.01 | LUMINARIA TIPO VIAL BGP703 LUMA GEN2 LED HASTA 60W Suministro e instalación de luminaria tipo vial LED marca PHILIPS modelo BGP703 LUMA GEN2 o equivalente, de hasta 60w según estudios luminotécnicos o equivalente con las mismas caracterís- ticas técnicas funcionales y estéticas, con certificaciones ENEC, N, CB. Ensayos realizados por laboratorio independiente acreditado ENAC. Fijación post-top desde Ø32 mm a Ø76 mm en función del adaptador o lateral. Carcasa de aluminio fundido, material óptico polimetileno metacrilato, material del cierre óptico/lente de vidrio y equipo electrónico. Clase I, índice de protección IP66 para la lumi- naria completa e índice de resistencia al impacto hasta IK10, equipo electrónico de regulación autóno- ma programable hasta 5 pasos y entradas para DALI y 1-10V. Sistema de telegestión unidireccional de la luminaria para controlar y programar las curvas de regulación de flujo horarias de mediante in- terfaces implementados en la luminaria (Cronostep, Ready2Mains, etc.). Rango de temperatura am- biente -40°C a +50°C. Vida útil L96>100.000h. Protección automática contra sobretemperatura y contra sobretensiones hasta 10KV, instalada en columna, incluyendo todo tipo de conexiones y prue- bas. Temperatura de color 2700K. Requerimientos mínimos exigibles para las luminarias con tecnolo- gía LED conforme a lo indicado en la guía de IDAE y del Comité Español de Iluminación. Totalmente instalada en columna o brazo y funcionando.
258.01.02 | LUMINARIA TIPO VIAL BGP704 LUMA GEN2 LED HASTA 70W Suministro e instalación de luminaria tipo vial LED marca PHILIPS modelo BGP704 LUMA GEN2 o equivalente, de hasta 70w según estudios luminotécnicos o equivalente con las mismas caracterís- ticas técnicas funcionales y estéticas, con certificaciones ENEC, N, CB. Ensayos realizados por laboratorio independiente acreditado ENAC. Fijación post-top desde Ø32 mm a Ø76 mm en función del adaptador o lateral. Carcasa de aluminio fundido, material óptico polimetileno metacrilato, material del cierre óptico/lente de vidrio y equipo electrónico. Clase I, índice de protección IP66 para la lumi- naria completa e índice de resistencia al impacto hasta IK10, equipo electrónico de regulación autóno- ma programable hasta 5 pasos y entradas para DALI y 1-10V. Sistema de telegestión unidireccional de la luminaria para controlar y programar las curvas de regulación de flujo horarias de mediante in- terfaces implementados en la luminaria (Cronostep, Ready2Mains, etc.). Rango de temperatura am- biente -40°C a +50°C. Vida útil L96>100.000h. Protección automática contra sobretemperatura y contra sobretensiones hasta 10KV, instalada en columna, incluyendo todo tipo de conexiones y prue- bas. Temperatura de color 2700K. Requerimientos mínimos exigibles para las luminarias con tecnolo- gía LED conforme a lo indicado en la guía de IDAE y del Comité Español de Iluminación. Totalmente instalada en columna o brazo y funcionando. 5,00 _______________ TOTAL SUBCAPÍTULO 258.01 LUMINARIAS .......................... SUBCAPÍTULO 258.02 CUADROS DE MANDO
258.02.01 | CUADRO DE MANDO TIPO 4 SALIDAS TRIFÁSICO Mano de obra y material para la adaptación y renovación de equipos de maniobra y protección de centro de mando existente. Revisión y reforma de cuadro existente, consistente en limpieza, revi- sión, cableado y conexionado con puesta en servicio. El cuadro de mando se deberá reformar para instalar 4 contactores de maniobra 4x25A AC1, manteniendo los circuitos de salida existentes, tam- bién se instalará equipo de protección frente a sobretensiones (transitorias y permanentes). Se inclu- ye pequeño material (cable, bornas de conexión, tornillería), documentación (Esquema unifilar, es- quema de mando, certificados de calidad). Totalmente instalado y conexionado incluido cableado in- terno del cuadro, regletas y bornas de conexionado, conexionado de líneas de alumbrado existentes. Totalmente probado y funcionando. Todo ello ejecutado según REBT. Las protecciones instaladas se certificarán de forma unitaria de acuerdo con lo previsto en los descompuestos de la presente unidad de obra. La ejecución, definición de calidades, conexionado y montaje del centro de mando se ejecu- tará conforme lo recogido en el Pliego de Condiciones Técnicas y los esquemas de conexionado de centro de mando, del apartado planos donde se han desarrollado los esquemas multifilares de una manera detalla y precisa. 1,00 836,54 _______________ TOTAL SUBCAPÍTULO 258.02 CUADROS DE MANDO ......... ____________ TOTAL CAPÍTULO 258 CM-31-30 - CALLE ENRIQUE DE VILLENA ...................................................... 13/02/2025 Validez: Original ¦ CSV: 15250456737255512343 Verificable en: https://www.aytosalamanca.gob.es PRESUPUESTO Y MEDICIONES CÓDIGO RESUMEN UDS LONGITUD ANCHURA ALTURA PARCIALES CANTIDAD PRECIO IMPORTE _________________________________________________________________________________________________________________________________ PROYECTO DE RENOVACIÓN DE LAS INSTALACIONES DE ALUMBRADO PÚBLICO EXTERIOR DOCUMENTO 5. – MEDICIONES Y PRESUPUESTO pág.1707 CAPÍTULO 259 CM-31-31 - CALLE RIO MARGAÑAN SUBCAPÍTULO 259.01 LUMINARIAS
259.01.01 | LUMINARIA TIPO DECORATIVA BDP265 TOWNTUNE LED HASTA 25W Suministro e instalación de luminaria tipo DECORATIVA LED marca PHILIPS modelo BDP265 TOWNTUNE o equivalente, de hasta 25w según estudios luminotécnicos o equivalente con las mis- mas características técnicas funcionales y estéticas, con certificaciones ENEC, N, CB. Ensayos realizados por laboratorio independiente acreditado ENAC. Fijación post-top desde Ø32 mm a Ø76 mm en función del adaptador o lateral. Carcasa de aluminio fundido, material óptico polimetileno meta- crilato, material del cierre óptico/lente de vidrio y equipo electrónico. Clase I, índice de protección IP66 para la luminaria completa e índice de resistencia al impacto hasta IK09, equipo electrónico de regulación autónoma programable hasta 5 pasos y entradas para DALI y 1-10V. Sistema de teleges- tión unidireccional de la luminaria para controlar y programar las curvas de regulación de flujo hora- rias de mediante interfaces implementados en la luminaria (Cronostep, Ready2Mains, etc.). Rango de temperatura ambiente -40°C a +50°C. Vida útil L96>100.000h. Protección automática contra so- bretemperatura y contra sobretensiones hasta 10KV, instalada en columna, incluyendo todo tipo de conexiones y pruebas. Temperatura de color 2700K. Requerimientos mínimos exigibles para las lu- minarias con tecnología LED conforme a lo indicado en la guía de IDAE y del Comité Español de Iluminación. Totalmente instalada en columna o brazo y funcionando.
259.01.02 | LUMINARIA TIPO VIAL BGP702 LUMA GEN2 LED HASTA 25W Suministro e instalación de luminaria tipo vial LED marca PHILIPS modelo BGP702 LUMA GEN2 o equivalente, de hasta 25w según estudios luminotécnicos o equivalente con las mismas caracterís- ticas técnicas funcionales y estéticas, con certificaciones ENEC, N, CB. Ensayos realizados por laboratorio independiente acreditado ENAC. Fijación post-top desde Ø32 mm a Ø76 mm en función del adaptador o lateral. Carcasa de aluminio fundido, material óptico polimetileno metacrilato, material del cierre óptico/lente de vidrio y equipo electrónico. Clase I, índice de protección IP66 para la lumi- naria completa e índice de resistencia al impacto hasta IK10, equipo electrónico de regulación autóno- ma programable hasta 5 pasos y entradas para DALI y 1-10V. Sistema de telegestión unidireccional de la luminaria para controlar y programar las curvas de regulación de flujo horarias de mediante in- terfaces implementados en la luminaria (Cronostep, Ready2Mains, etc.). Rango de temperatura am- biente -40°C a +50°C. Vida útil L96>100.000h. Protección automática contra sobretemperatura y contra sobretensiones hasta 10KV, instalada en columna, incluyendo todo tipo de conexiones y prue- bas. Temperatura de color 2700K. Requerimientos mínimos exigibles para las luminarias con tecnolo- gía LED conforme a lo indicado en la guía de IDAE y del Comité Español de Iluminación. Totalmente instalada en columna o brazo y funcionando.
259.01.03 | LUMINARIA TIPO DECORATIVA BDP265 TOWNTUNE LED HASTA 30W Suministro e instalación de luminaria tipo DECORATIVA LED marca PHILIPS modelo BDP265 TOWNTUNE o equivalente, de hasta 30w según estudios luminotécnicos o equivalente con las mis- mas características técnicas funcionales y estéticas, con certificaciones ENEC, N, CB. Ensayos realizados por laboratorio independiente acreditado ENAC. Fijación post-top desde Ø32 mm a Ø76 mm en función del adaptador o lateral. Carcasa de aluminio fundido, material óptico polimetileno meta- crilato, material del cierre óptico/lente de vidrio y equipo electrónico. Clase I, índice de protección IP66 para la luminaria completa e índice de resistencia al impacto hasta IK09, equipo electrónico de regulación autónoma programable hasta 5 pasos y entradas para DALI y 1-10V. Sistema de teleges- tión unidireccional de la luminaria para controlar y programar las curvas de regulación de flujo hora- rias de mediante interfaces implementados en la luminaria (Cronostep, Ready2Mains, etc.). Rango de temperatura ambiente -40°C a +50°C. Vida útil L96>100.000h. Protección automática contra so- bretemperatura y contra sobretensiones hasta 10KV, instalada en columna, incluyendo todo tipo de conexiones y pruebas. Temperatura de color 2700K. Requerimientos mínimos exigibles para las lu- minarias con tecnología LED conforme a lo indicado en la guía de IDAE y del Comité Español de Iluminación. Totalmente instalada en columna o brazo y funcionando. 13/02/2025 Validez: Original ¦ CSV: 15250456737255512343 Verificable en: https://www.aytosalamanca.gob.es PRESUPUESTO Y MEDICIONES CÓDIGO RESUMEN UDS LONGITUD ANCHURA ALTURA PARCIALES CANTIDAD PRECIO IMPORTE _________________________________________________________________________________________________________________________________ PROYECTO DE RENOVACIÓN DE LAS INSTALACIONES DE ALUMBRADO PÚBLICO EXTERIOR DOCUMENTO 5. – MEDICIONES Y PRESUPUESTO pág.1708
259.01.04 | LUMINARIA TIPO VIAL BGP702 LUMA GEN2 LED HASTA 45W Suministro e instalación de luminaria tipo vial LED marca PHILIPS modelo BGP702 LUMA GEN2 o equivalente, de hasta 45w según estudios luminotécnicos o equivalente con las mismas caracterís- ticas técnicas funcionales y estéticas, con certificaciones ENEC, N, CB. Ensayos realizados por laboratorio independiente acreditado ENAC. Fijación post-top desde Ø32 mm a Ø76 mm en función del adaptador o lateral. Carcasa de aluminio fundido, material óptico polimetileno metacrilato, material del cierre óptico/lente de vidrio y equipo electrónico. Clase I, índice de protección IP66 para la lumi- naria completa e índice de resistencia al impacto hasta IK10, equipo electrónico de regulación autóno- ma programable hasta 5 pasos y entradas para DALI y 1-10V. Sistema de telegestión unidireccional de la luminaria para controlar y programar las curvas de regulación de flujo horarias de mediante in- terfaces implementados en la luminaria (Cronostep, Ready2Mains, etc.). Rango de temperatura am- biente -40°C a +50°C. Vida útil L96>100.000h. Protección automática contra sobretemperatura y contra sobretensiones hasta 10KV, instalada en columna, incluyendo todo tipo de conexiones y prue- bas. Temperatura de color 2700K. Requerimientos mínimos exigibles para las luminarias con tecnolo- gía LED conforme a lo indicado en la guía de IDAE y del Comité Español de Iluminación. Totalmente instalada en columna o brazo y funcionando.
259.01.05 | LUMINARIA TIPO VIAL BGP703 LUMA GEN2 LED HASTA 55W Suministro e instalación de luminaria tipo vial LED marca PHILIPS modelo BGP703 LUMA GEN2 o equivalente, de hasta 55w según estudios luminotécnicos o equivalente con las mismas caracterís- ticas técnicas funcionales y estéticas, con certificaciones ENEC, N, CB. Ensayos realizados por laboratorio independiente acreditado ENAC. Fijación post-top desde Ø32 mm a Ø76 mm en función del adaptador o lateral. Carcasa de aluminio fundido, material óptico polimetileno metacrilato, material del cierre óptico/lente de vidrio y equipo electrónico. Clase I, índice de protección IP66 para la lumi- naria completa e índice de resistencia al impacto hasta IK10, equipo electrónico de regulación autóno- ma programable hasta 5 pasos y entradas para DALI y 1-10V. Sistema de telegestión unidireccional de la luminaria para controlar y programar las curvas de regulación de flujo horarias de mediante in- terfaces implementados en la luminaria (Cronostep, Ready2Mains, etc.). Rango de temperatura am- biente -40°C a +50°C. Vida útil L96>100.000h. Protección automática contra sobretemperatura y contra sobretensiones hasta 10KV, instalada en columna, incluyendo todo tipo de conexiones y prue- bas. Temperatura de color 2700K. Requerimientos mínimos exigibles para las luminarias con tecnolo- gía LED conforme a lo indicado en la guía de IDAE y del Comité Español de Iluminación. Totalmente instalada en columna o brazo y funcionando.
259.01.06 | LUMINARIA TIPO VIAL BGP703 LUMA GEN2 LED HASTA 60W Suministro e instalación de luminaria tipo vial LED marca PHILIPS modelo BGP703 LUMA GEN2 o equivalente, de hasta 60w según estudios luminotécnicos o equivalente con las mismas caracterís- ticas técnicas funcionales y estéticas, con certificaciones ENEC, N, CB. Ensayos realizados por laboratorio independiente acreditado ENAC. Fijación post-top desde Ø32 mm a Ø76 mm en función del adaptador o lateral. Carcasa de aluminio fundido, material óptico polimetileno metacrilato, material del cierre óptico/lente de vidrio y equipo electrónico. Clase I, índice de protección IP66 para la lumi- naria completa e índice de resistencia al impacto hasta IK10, equipo electrónico de regulación autóno- ma programable hasta 5 pasos y entradas para DALI y 1-10V. Sistema de telegestión unidireccional de la luminaria para controlar y programar las curvas de regulación de flujo horarias de mediante in- terfaces implementados en la luminaria (Cronostep, Ready2Mains, etc.). Rango de temperatura am- biente -40°C a +50°C. Vida útil L96>100.000h. Protección automática contra sobretemperatura y contra sobretensiones hasta 10KV, instalada en columna, incluyendo todo tipo de conexiones y prue- bas. Temperatura de color 2700K. Requerimientos mínimos exigibles para las luminarias con tecnolo- gía LED conforme a lo indicado en la guía de IDAE y del Comité Español de Iluminación. Totalmente instalada en columna o brazo y funcionando. 13/02/2025 Validez: Original ¦ CSV: 15250456737255512343 Verificable en: https://www.aytosalamanca.gob.es PRESUPUESTO Y MEDICIONES CÓDIGO RESUMEN UDS LONGITUD ANCHURA ALTURA PARCIALES CANTIDAD PRECIO IMPORTE _________________________________________________________________________________________________________________________________ PROYECTO DE RENOVACIÓN DE LAS INSTALACIONES DE ALUMBRADO PÚBLICO EXTERIOR DOCUMENTO 5. – MEDICIONES Y PRESUPUESTO pág.1709
259.01.07 | LUMINARIA TIPO VIAL BGP704 LUMA GEN2 LED HASTA 80W Suministro e instalación de luminaria tipo vial LED marca PHILIPS modelo BGP704 LUMA GEN2 o equivalente, de hasta 80w según estudios luminotécnicos o equivalente con las mismas caracterís- ticas técnicas funcionales y estéticas, con certificaciones ENEC, N, CB. Ensayos realizados por laboratorio independiente acreditado ENAC. Fijación post-top desde Ø32 mm a Ø76 mm en función del adaptador o lateral. Carcasa de aluminio fundido, material óptico polimetileno metacrilato, material del cierre óptico/lente de vidrio y equipo electrónico. Clase I, índice de protección IP66 para la lumi- naria completa e índice de resistencia al impacto hasta IK10, equipo electrónico de regulación autóno- ma programable hasta 5 pasos y entradas para DALI y 1-10V. Sistema de telegestión unidireccional de la luminaria para controlar y programar las curvas de regulación de flujo horarias de mediante in- terfaces implementados en la luminaria (Cronostep, Ready2Mains, etc.). Rango de temperatura am- biente -40°C a +50°C. Vida útil L96>100.000h. Protección automática contra sobretemperatura y contra sobretensiones hasta 10KV, instalada en columna, incluyendo todo tipo de conexiones y prue- bas. Temperatura de color 2700K. Requerimientos mínimos exigibles para las luminarias con tecnolo- gía LED conforme a lo indicado en la guía de IDAE y del Comité Español de Iluminación. Totalmente instalada en columna o brazo y funcionando. 2,00 _______________ TOTAL SUBCAPÍTULO 259.01 LUMINARIAS .......................... SUBCAPÍTULO 259.02 CUADROS DE MANDO
259.02.01 | CUADRO DE MANDO TIPO 4 SALIDAS TRIFÁSICO Mano de obra y material para la adaptación y renovación de equipos de maniobra y protección de centro de mando existente. Revisión y reforma de cuadro existente, consistente en limpieza, revi- sión, cableado y conexionado con puesta en servicio. El cuadro de mando se deberá reformar para instalar 4 contactores de maniobra 4x25A AC1, manteniendo los circuitos de salida existentes, tam- bién se instalará equipo de protección frente a sobretensiones (transitorias y permanentes). Se inclu- ye pequeño material (cable, bornas de conexión, tornillería), documentación (Esquema unifilar, es- quema de mando, certificados de calidad). Totalmente instalado y conexionado incluido cableado in- terno del cuadro, regletas y bornas de conexionado, conexionado de líneas de alumbrado existentes. Totalmente probado y funcionando. Todo ello ejecutado según REBT. Las protecciones instaladas se certificarán de forma unitaria de acuerdo con lo previsto en los descompuestos de la presente unidad de obra. La ejecución, definición de calidades, conexionado y montaje del centro de mando se ejecu- tará conforme lo recogido en el Pliego de Condiciones Técnicas y los esquemas de conexionado de centro de mando, del apartado planos donde se han desarrollado los esquemas multifilares de una manera detalla y precisa. 1,00 _______________ TOTAL SUBCAPÍTULO 259.02 CUADROS DE MANDO ......... SUBCAPÍTULO 259.03 SOPORTES Y CABLEADO
259.03.01 | SUMINISTRO E INSTALACIÓN BRAZO BATIO 2P (1400) Suministro e instalación de Brazo mural marca PHILIPS modelo BATIO, longitud 1400mm, para montaje lateral 60 mm. Material acero galvanizado o aluminio, ángulo de inclinación 5º. manguera RV-K 0.6/1KV de 3x2,5 mm² para conexion de luminaria. Totalmente colocado. 10,00 231,28 _______________ TOTAL SUBCAPÍTULO 259.03 SOPORTES Y CABLEADO ... ____________ TOTAL CAPÍTULO 259 CM-31-31 - CALLE RIO MARGAÑAN ................................................................ 13/02/2025 Validez: Original ¦ CSV: 15250456737255512343 Verificable en: https://www.aytosalamanca.gob.es PRESUPUESTO Y MEDICIONES CÓDIGO RESUMEN UDS LONGITUD ANCHURA ALTURA PARCIALES CANTIDAD PRECIO IMPORTE _________________________________________________________________________________________________________________________________ PROYECTO DE RENOVACIÓN DE LAS INSTALACIONES DE ALUMBRADO PÚBLICO EXTERIOR DOCUMENTO 5. – MEDICIONES Y PRESUPUESTO pág.1710 CAPÍTULO 260 CM-31-32 - GTA RIO MIÑO SUBCAPÍTULO 260.01 LUMINARIAS
260.01.01 | LUMINARIA TIPO VIAL BGP705 LUMA GEN2 LED HASTA 130W Suministro e instalación de luminaria tipo vial LED marca PHILIPS modelo BGP705 LUMA GEN2 o equivalente, de hasta 130w según estudios luminotécnicos o equivalente con las mismas caracte- rísticas técnicas funcionales y estéticas, con certificaciones ENEC, N, CB. Ensayos realizados por laboratorio independiente acreditado ENAC. Fijación post-top desde Ø32 mm a Ø76 mm en función del adaptador o lateral. Carcasa de aluminio fundido, material óptico polimetileno metacrilato, material del cierre óptico/lente de vidrio y equipo electrónico. Clase I, índice de protección IP66 para la lumi- naria completa e índice de resistencia al impacto hasta IK10, equipo electrónico de regulación autóno- ma programable hasta 5 pasos y entradas para DALI y 1-10V. Sistema de telegestión unidireccional de la luminaria para controlar y programar las curvas de regulación de flujo horarias de mediante in- terfaces implementados en la luminaria (Cronostep, Ready2Mains, etc.). Rango de temperatura am- biente -40°C a +50°C. Vida útil L96>100.000h. Protección automática contra sobretemperatura y contra sobretensiones hasta 10KV, instalada en columna, incluyendo todo tipo de conexiones y prue- bas. Temperatura de color 2700K. Requerimientos mínimos exigibles para las luminarias con tecnolo- gía LED conforme a lo indicado en la guía de IDAE y del Comité Español de Iluminación. Totalmente instalada en columna o brazo y funcionando. 9,00 _______________ TOTAL SUBCAPÍTULO 260.01 LUMINARIAS .......................... SUBCAPÍTULO 260.02 CUADROS DE MANDO
260.02.01 | CUADRO DE MANDO TIPO 4 SALIDAS TRIFÁSICO Mano de obra y material para la adaptación y renovación de equipos de maniobra y protección de centro de mando existente. Revisión y reforma de cuadro existente, consistente en limpieza, revi- sión, cableado y conexionado con puesta en servicio. El cuadro de mando se deberá reformar para instalar 4 contactores de maniobra 4x25A AC1, manteniendo los circuitos de salida existentes, tam- bién se instalará equipo de protección frente a sobretensiones (transitorias y permanentes). Se inclu- ye pequeño material (cable, bornas de conexión, tornillería), documentación (Esquema unifilar, es- quema de mando, certificados de calidad). Totalmente instalado y conexionado incluido cableado in- terno del cuadro, regletas y bornas de conexionado, conexionado de líneas de alumbrado existentes. Totalmente probado y funcionando. Todo ello ejecutado según REBT. Las protecciones instaladas se certificarán de forma unitaria de acuerdo con lo previsto en los descompuestos de la presente unidad de obra. La ejecución, definición de calidades, conexionado y montaje del centro de mando se ejecu- tará conforme lo recogido en el Pliego de Condiciones Técnicas y los esquemas de conexionado de centro de mando, del apartado planos donde se han desarrollado los esquemas multifilares de una manera detalla y precisa. 1,00 _______________ TOTAL SUBCAPÍTULO 260.02 CUADROS DE MANDO ......... SUBCAPÍTULO 260.03 SOPORTES Y CABLEADO
260.03.01 | DESMONTAJE PUNTO DE LUZ HASTA 12 m Desmontaje de punto de luz en columna, báculo o brazo mural formado por soporte y luminaria, ins- talado a una altura de hasta 12 metros, incluido transporte de materiales a vertedero o al almacén mu- nicipal. 9,00 63,53 _______________ TOTAL SUBCAPÍTULO 260.03 SOPORTES Y CABLEADO ... ____________ TOTAL CAPÍTULO 260 CM-31-32 - GTA RIO MIÑO ................................................................................ 13/02/2025 Validez: Original ¦ CSV: 15250456737255512343 Verificable en: https://www.aytosalamanca.gob.es PRESUPUESTO Y MEDICIONES CÓDIGO RESUMEN UDS LONGITUD ANCHURA ALTURA PARCIALES CANTIDAD PRECIO IMPORTE _________________________________________________________________________________________________________________________________ PROYECTO DE RENOVACIÓN DE LAS INSTALACIONES DE ALUMBRADO PÚBLICO EXTERIOR DOCUMENTO 5. – MEDICIONES Y PRESUPUESTO pág.1711 CAPÍTULO 261 CM-31-33 - CZADA MEDINA SUBCAPÍTULO 261.01 LUMINARIAS
261.01.01 | LUMINARIA TIPO VIAL BGP703 LUMA GEN2 LED HASTA 55W Suministro e instalación de luminaria tipo vial LED marca PHILIPS modelo BGP703 LUMA GEN2 o equivalente, de hasta 55w según estudios luminotécnicos o equivalente con las mismas caracterís- ticas técnicas funcionales y estéticas, con certificaciones ENEC, N, CB. Ensayos realizados por laboratorio independiente acreditado ENAC. Fijación post-top desde Ø32 mm a Ø76 mm en función del adaptador o lateral. Carcasa de aluminio fundido, material óptico polimetileno metacrilato, material del cierre óptico/lente de vidrio y equipo electrónico. Clase I, índice de protección IP66 para la lumi- naria completa e índice de resistencia al impacto hasta IK10, equipo electrónico de regulación autóno- ma programable hasta 5 pasos y entradas para DALI y 1-10V. Sistema de telegestión unidireccional de la luminaria para controlar y programar las curvas de regulación de flujo horarias de mediante in- terfaces implementados en la luminaria (Cronostep, Ready2Mains, etc.). Rango de temperatura am- biente -40°C a +50°C. Vida útil L96>100.000h. Protección automática contra sobretemperatura y contra sobretensiones hasta 10KV, instalada en columna, incluyendo todo tipo de conexiones y prue- bas. Temperatura de color 2700K. Requerimientos mínimos exigibles para las luminarias con tecnolo- gía LED conforme a lo indicado en la guía de IDAE y del Comité Español de Iluminación. Totalmente instalada en columna o brazo y funcionando.
261.01.02 | LUMINARIA TIPO VIAL BGP704 LUMA GEN2 LED HASTA 80W Suministro e instalación de luminaria tipo vial LED marca PHILIPS modelo BGP704 LUMA GEN2 o equivalente, de hasta 80w según estudios luminotécnicos o equivalente con las mismas caracterís- ticas técnicas funcionales y estéticas, con certificaciones ENEC, N, CB. Ensayos realizados por laboratorio independiente acreditado ENAC. Fijación post-top desde Ø32 mm a Ø76 mm en función del adaptador o lateral. Carcasa de aluminio fundido, material óptico polimetileno metacrilato, material del cierre óptico/lente de vidrio y equipo electrónico. Clase I, índice de protección IP66 para la lumi- naria completa e índice de resistencia al impacto hasta IK10, equipo electrónico de regulación autóno- ma programable hasta 5 pasos y entradas para DALI y 1-10V. Sistema de telegestión unidireccional de la luminaria para controlar y programar las curvas de regulación de flujo horarias de mediante in- terfaces implementados en la luminaria (Cronostep, Ready2Mains, etc.). Rango de temperatura am- biente -40°C a +50°C. Vida útil L96>100.000h. Protección automática contra sobretemperatura y contra sobretensiones hasta 10KV, instalada en columna, incluyendo todo tipo de conexiones y prue- bas. Temperatura de color 2700K. Requerimientos mínimos exigibles para las luminarias con tecnolo- gía LED conforme a lo indicado en la guía de IDAE y del Comité Español de Iluminación. Totalmente instalada en columna o brazo y funcionando.
261.01.03 | LUMINARIA TIPO VIAL BGP705 LUMA GEN2 LED HASTA 120W Suministro e instalación de luminaria tipo vial LED marca PHILIPS modelo BGP705 LUMA GEN2 o equivalente, de hasta 120w según estudios luminotécnicos o equivalente con las mismas caracte- rísticas técnicas funcionales y estéticas, con certificaciones ENEC, N, CB. Ensayos realizados por laboratorio independiente acreditado ENAC. Fijación post-top desde Ø32 mm a Ø76 mm en función del adaptador o lateral. Carcasa de aluminio fundido, material óptico polimetileno metacrilato, material del cierre óptico/lente de vidrio y equipo electrónico. Clase I, índice de protección IP66 para la lumi- naria completa e índice de resistencia al impacto hasta IK10, equipo electrónico de regulación autóno- ma programable hasta 5 pasos y entradas para DALI y 1-10V. Sistema de telegestión unidireccional de la luminaria para controlar y programar las curvas de regulación de flujo horarias de mediante in- terfaces implementados en la luminaria (Cronostep, Ready2Mains, etc.). Rango de temperatura am- biente -40°C a +50°C. Vida útil L96>100.000h. Protección automática contra sobretemperatura y contra sobretensiones hasta 10KV, instalada en columna, incluyendo todo tipo de conexiones y prue- bas. Temperatura de color 2700K. Requerimientos mínimos exigibles para las luminarias con tecnolo- gía LED conforme a lo indicado en la guía de IDAE y del Comité Español de Iluminación. Totalmente instalada en columna o brazo y funcionando. 13/02/2025 Validez: Original ¦ CSV: 15250456737255512343 Verificable en: https://www.aytosalamanca.gob.es PRESUPUESTO Y MEDICIONES CÓDIGO RESUMEN UDS LONGITUD ANCHURA ALTURA PARCIALES CANTIDAD PRECIO IMPORTE _________________________________________________________________________________________________________________________________ PROYECTO DE RENOVACIÓN DE LAS INSTALACIONES DE ALUMBRADO PÚBLICO EXTERIOR DOCUMENTO 5. – MEDICIONES Y PRESUPUESTO pág.1712
261.01.04 | LUMINARIA TIPO VIAL BGP705 LUMA GEN2 LED HASTA 130W Suministro e instalación de luminaria tipo vial LED marca PHILIPS modelo BGP705 LUMA GEN2 o equivalente, de hasta 130w según estudios luminotécnicos o equivalente con las mismas caracte- rísticas técnicas funcionales y estéticas, con certificaciones ENEC, N, CB. Ensayos realizados por laboratorio independiente acreditado ENAC. Fijación post-top desde Ø32 mm a Ø76 mm en función del adaptador o lateral. Carcasa de aluminio fundido, material óptico polimetileno metacrilato, material del cierre óptico/lente de vidrio y equipo electrónico. Clase I, índice de protección IP66 para la lumi- naria completa e índice de resistencia al impacto hasta IK10, equipo electrónico de regulación autóno- ma programable hasta 5 pasos y entradas para DALI y 1-10V. Sistema de telegestión unidireccional de la luminaria para controlar y programar las curvas de regulación de flujo horarias de mediante in- terfaces implementados en la luminaria (Cronostep, Ready2Mains, etc.). Rango de temperatura am- biente -40°C a +50°C. Vida útil L96>100.000h. Protección automática contra sobretemperatura y contra sobretensiones hasta 10KV, instalada en columna, incluyendo todo tipo de conexiones y prue- bas. Temperatura de color 2700K. Requerimientos mínimos exigibles para las luminarias con tecnolo- gía LED conforme a lo indicado en la guía de IDAE y del Comité Español de Iluminación. Totalmente instalada en columna o brazo y funcionando. 2,00 _______________ TOTAL SUBCAPÍTULO 261.01 LUMINARIAS .......................... SUBCAPÍTULO 261.02 CUADROS DE MANDO
261.02.01 | CUADRO DE MANDO TIPO 4 SALIDAS TRIFÁSICO Mano de obra y material para la adaptación y renovación de equipos de maniobra y protección de centro de mando existente. Revisión y reforma de cuadro existente, consistente en limpieza, revi- sión, cableado y conexionado con puesta en servicio. El cuadro de mando se deberá reformar para instalar 4 contactores de maniobra 4x25A AC1, manteniendo los circuitos de salida existentes, tam- bién se instalará equipo de protección frente a sobretensiones (transitorias y permanentes). Se inclu- ye pequeño material (cable, bornas de conexión, tornillería), documentación (Esquema unifilar, es- quema de mando, certificados de calidad). Totalmente instalado y conexionado incluido cableado in- terno del cuadro, regletas y bornas de conexionado, conexionado de líneas de alumbrado existentes. Totalmente probado y funcionando. Todo ello ejecutado según REBT. Las protecciones instaladas se certificarán de forma unitaria de acuerdo con lo previsto en los descompuestos de la presente unidad de obra. La ejecución, definición de calidades, conexionado y montaje del centro de mando se ejecu- tará conforme lo recogido en el Pliego de Condiciones Técnicas y los esquemas de conexionado de centro de mando, del apartado planos donde se han desarrollado los esquemas multifilares de una manera detalla y precisa. 1,00 836,54 _______________ TOTAL SUBCAPÍTULO 261.02 CUADROS DE MANDO ......... ____________ TOTAL CAPÍTULO 261 CM-31-33 - CZADA MEDINA .............................................................................. 13/02/2025 Validez: Original ¦ CSV: 15250456737255512343 Verificable en: https://www.aytosalamanca.gob.es PRESUPUESTO Y MEDICIONES CÓDIGO RESUMEN UDS LONGITUD ANCHURA ALTURA PARCIALES CANTIDAD PRECIO IMPORTE _________________________________________________________________________________________________________________________________ PROYECTO DE RENOVACIÓN DE LAS INSTALACIONES DE ALUMBRADO PÚBLICO EXTERIOR DOCUMENTO 5. – MEDICIONES Y PRESUPUESTO pág.1713 CAPÍTULO 262 CM-31-34 - CZADA MEDINA (PASO A NIVEL) SUBCAPÍTULO 262.01 LUMINARIAS
262.01.01 | LUMINARIA TIPO VIAL BGP704 LUMA GEN2 LED HASTA 70W Suministro e instalación de luminaria tipo vial LED marca PHILIPS modelo BGP704 LUMA GEN2 o equivalente, de hasta 70w según estudios luminotécnicos o equivalente con las mismas caracterís- ticas técnicas funcionales y estéticas, con certificaciones ENEC, N, CB. Ensayos realizados por laboratorio independiente acreditado ENAC. Fijación post-top desde Ø32 mm a Ø76 mm en función del adaptador o lateral. Carcasa de aluminio fundido, material óptico polimetileno metacrilato, material del cierre óptico/lente de vidrio y equipo electrónico. Clase I, índice de protección IP66 para la lumi- naria completa e índice de resistencia al impacto hasta IK10, equipo electrónico de regulación autóno- ma programable hasta 5 pasos y entradas para DALI y 1-10V. Sistema de telegestión unidireccional de la luminaria para controlar y programar las curvas de regulación de flujo horarias de mediante in- terfaces implementados en la luminaria (Cronostep, Ready2Mains, etc.). Rango de temperatura am- biente -40°C a +50°C. Vida útil L96>100.000h. Protección automática contra sobretemperatura y contra sobretensiones hasta 10KV, instalada en columna, incluyendo todo tipo de conexiones y prue- bas. Temperatura de color 2700K. Requerimientos mínimos exigibles para las luminarias con tecnolo- gía LED conforme a lo indicado en la guía de IDAE y del Comité Español de Iluminación. Totalmente instalada en columna o brazo y funcionando. 13,00 _______________ TOTAL SUBCAPÍTULO 262.01 LUMINARIAS .......................... SUBCAPÍTULO 262.02 CUADROS DE MANDO
262.02.01 | CUADRO DE MANDO TIPO 4 SALIDAS TRIFÁSICO Mano de obra y material para la adaptación y renovación de equipos de maniobra y protección de centro de mando existente. Revisión y reforma de cuadro existente, consistente en limpieza, revi- sión, cableado y conexionado con puesta en servicio. El cuadro de mando se deberá reformar para instalar 4 contactores de maniobra 4x25A AC1, manteniendo los circuitos de salida existentes, tam- bién se instalará equipo de protección frente a sobretensiones (transitorias y permanentes). Se inclu- ye pequeño material (cable, bornas de conexión, tornillería), documentación (Esquema unifilar, es- quema de mando, certificados de calidad). Totalmente instalado y conexionado incluido cableado in- terno del cuadro, regletas y bornas de conexionado, conexionado de líneas de alumbrado existentes. Totalmente probado y funcionando. Todo ello ejecutado según REBT. Las protecciones instaladas se certificarán de forma unitaria de acuerdo con lo previsto en los descompuestos de la presente unidad de obra. La ejecución, definición de calidades, conexionado y montaje del centro de mando se ejecu- tará conforme lo recogido en el Pliego de Condiciones Técnicas y los esquemas de conexionado de centro de mando, del apartado planos donde se han desarrollado los esquemas multifilares de una manera detalla y precisa. 1,00 836,54 _______________ TOTAL SUBCAPÍTULO 262.02 CUADROS DE MANDO ......... ____________ TOTAL CAPÍTULO 262 CM-31-34 - CZADA MEDINA (PASO A NIVEL) ................................................. 13/02/2025 Validez: Original ¦ CSV: 15250456737255512343 Verificable en: https://www.aytosalamanca.gob.es PRESUPUESTO Y MEDICIONES CÓDIGO RESUMEN UDS LONGITUD ANCHURA ALTURA PARCIALES CANTIDAD PRECIO IMPORTE _________________________________________________________________________________________________________________________________ PROYECTO DE RENOVACIÓN DE LAS INSTALACIONES DE ALUMBRADO PÚBLICO EXTERIOR DOCUMENTO 5. – MEDICIONES Y PRESUPUESTO pág.1714 CAPÍTULO 263 CM-31-36 - AVDA FEDERICO ANAYA SUBCAPÍTULO 263.01 LUMINARIAS
263.01.01 | LUMINARIA TIPO DECORATIVA BDP265 TOWNTUNE LED HASTA 65W Suministro e instalación de luminaria tipo DECORATIVA LED marca PHILIPS modelo BDP265 TOWNTUNE o equivalente, de hasta 65w según estudios luminotécnicos o equivalente con las mis- mas características técnicas funcionales y estéticas, con certificaciones ENEC, N, CB. Ensayos realizados por laboratorio independiente acreditado ENAC. Fijación post-top desde Ø32 mm a Ø76 mm en función del adaptador o lateral. Carcasa de aluminio fundido, material óptico polimetileno meta- crilato, material del cierre óptico/lente de vidrio y equipo electrónico. Clase I, índice de protección IP66 para la luminaria completa e índice de resistencia al impacto hasta IK09, equipo electrónico de regulación autónoma programable hasta 5 pasos y entradas para DALI y 1-10V. Sistema de teleges- tión unidireccional de la luminaria para controlar y programar las curvas de regulación de flujo hora- rias de mediante interfaces implementados en la luminaria (Cronostep, Ready2Mains, etc.). Rango de temperatura ambiente -40°C a +50°C. Vida útil L96>100.000h. Protección automática contra so- bretemperatura y contra sobretensiones hasta 10KV, instalada en columna, incluyendo todo tipo de conexiones y pruebas. Temperatura de color 2700K. Requerimientos mínimos exigibles para las lu- minarias con tecnología LED conforme a lo indicado en la guía de IDAE y del Comité Español de Iluminación. Totalmente instalada en columna o brazo y funcionando. 25,00 _______________ TOTAL SUBCAPÍTULO 263.01 LUMINARIAS .......................... SUBCAPÍTULO 263.02 CUADROS DE MANDO
263.02.01 | CUADRO DE MANDO TIPO 4 SALIDAS TRIFÁSICO Mano de obra y material para la adaptación y renovación de equipos de maniobra y protección de centro de mando existente. Revisión y reforma de cuadro existente, consistente en limpieza, revi- sión, cableado y conexionado con puesta en servicio. El cuadro de mando se deberá reformar para instalar 4 contactores de maniobra 4x25A AC1, manteniendo los circuitos de salida existentes, tam- bién se instalará equipo de protección frente a sobretensiones (transitorias y permanentes). Se inclu- ye pequeño material (cable, bornas de conexión, tornillería), documentación (Esquema unifilar, es- quema de mando, certificados de calidad). Totalmente instalado y conexionado incluido cableado in- terno del cuadro, regletas y bornas de conexionado, conexionado de líneas de alumbrado existentes. Totalmente probado y funcionando. Todo ello ejecutado según REBT. Las protecciones instaladas se certificarán de forma unitaria de acuerdo con lo previsto en los descompuestos de la presente unidad de obra. La ejecución, definición de calidades, conexionado y montaje del centro de mando se ejecu- tará conforme lo recogido en el Pliego de Condiciones Técnicas y los esquemas de conexionado de centro de mando, del apartado planos donde se han desarrollado los esquemas multifilares de una manera detalla y precisa. 1,00 _______________ TOTAL SUBCAPÍTULO 263.02 CUADROS DE MANDO ......... 13/02/2025 Validez: Original ¦ CSV: 15250456737255512343 Verificable en: https://www.aytosalamanca.gob.es PRESUPUESTO Y MEDICIONES CÓDIGO RESUMEN UDS LONGITUD ANCHURA ALTURA PARCIALES CANTIDAD PRECIO IMPORTE _________________________________________________________________________________________________________________________________ PROYECTO DE RENOVACIÓN DE LAS INSTALACIONES DE ALUMBRADO PÚBLICO EXTERIOR DOCUMENTO 5. – MEDICIONES Y PRESUPUESTO pág.1715 SUBCAPÍTULO 263.03 SOPORTES Y CABLEADO
263.03.01 | SUMINISTRO E INSTALACIÓN BRAZO BATIO 2P (1400) Suministro e instalación de Brazo mural marca PHILIPS modelo BATIO, longitud 1400mm, para montaje lateral 60 mm. Material acero galvanizado o aluminio, ángulo de inclinación 5º. manguera RV-K 0.6/1KV de 3x2,5 mm² para conexion de luminaria. Totalmente colocado.
263.03.02 | DESMONTAJE PUNTO DE LUZ HASTA 12 m Desmontaje de punto de luz en columna, báculo o brazo mural formado por soporte y luminaria, ins- talado a una altura de hasta 12 metros, incluido transporte de materiales a vertedero o al almacén mu- nicipal.
263.03.03 | LÍNEA DE ALUMBRADO 4x4+TT4 mm² Cu RVK-1KV Linea de alimentacion para alumbrado público formada por un conductor multipolar de cobre de 4x4+TT4 mm² con aislamiento tipo RV-0,6/1 kV de color y aislamiento reglamentario, en montaje su- perficial. Incluyendo grapado a fachada, abrazaderas, tacos cada 30 cmts y bridas de sujeccion, p/p de pequeño material y medios auxiliares. Totalmente instalada, conexionada y funcionando. Incluye camión grúa, cesta o equivalente, pequeño material, conexiones, fichas y accesorios auxiliares de instalación. Instalación de 2,5 m a 10 m de altura. 420,00 6,82 _______________ TOTAL SUBCAPÍTULO 263.03 SOPORTES Y CABLEADO ... ____________ TOTAL CAPÍTULO 263 CM-31-36 - AVDA FEDERICO ANAYA .............................................................. 13/02/2025 Validez: Original ¦ CSV: 15250456737255512343 Verificable en: https://www.aytosalamanca.gob.es PRESUPUESTO Y MEDICIONES CÓDIGO RESUMEN UDS LONGITUD ANCHURA ALTURA PARCIALES CANTIDAD PRECIO IMPORTE _________________________________________________________________________________________________________________________________ PROYECTO DE RENOVACIÓN DE LAS INSTALACIONES DE ALUMBRADO PÚBLICO EXTERIOR DOCUMENTO 5. – MEDICIONES Y PRESUPUESTO pág.1716 CAPÍTULO 264 CM-31-38 - CALLE RECTOR MADRUGA SUBCAPÍTULO 264.01 LUMINARIAS
264.01.01 | LUMINARIA TIPO VIAL BGP703 LUMA GEN2 LED HASTA 55W Suministro e instalación de luminaria tipo vial LED marca PHILIPS modelo BGP703 LUMA GEN2 o equivalente, de hasta 55w según estudios luminotécnicos o equivalente con las mismas caracterís- ticas técnicas funcionales y estéticas, con certificaciones ENEC, N, CB. Ensayos realizados por laboratorio independiente acreditado ENAC. Fijación post-top desde Ø32 mm a Ø76 mm en función del adaptador o lateral. Carcasa de aluminio fundido, material óptico polimetileno metacrilato, material del cierre óptico/lente de vidrio y equipo electrónico. Clase I, índice de protección IP66 para la lumi- naria completa e índice de resistencia al impacto hasta IK10, equipo electrónico de regulación autóno- ma programable hasta 5 pasos y entradas para DALI y 1-10V. Sistema de telegestión unidireccional de la luminaria para controlar y programar las curvas de regulación de flujo horarias de mediante in- terfaces implementados en la luminaria (Cronostep, Ready2Mains, etc.). Rango de temperatura am- biente -40°C a +50°C. Vida útil L96>100.000h. Protección automática contra sobretemperatura y contra sobretensiones hasta 10KV, instalada en columna, incluyendo todo tipo de conexiones y prue- bas. Temperatura de color 2700K. Requerimientos mínimos exigibles para las luminarias con tecnolo- gía LED conforme a lo indicado en la guía de IDAE y del Comité Español de Iluminación. Totalmente instalada en columna o brazo y funcionando.
264.01.02 | LUMINARIA TIPO VIAL BGP704 LUMA GEN2 LED HASTA 85W Suministro e instalación de luminaria tipo vial LED marca PHILIPS modelo BGP704 LUMA GEN2 o equivalente, de hasta 85w según estudios luminotécnicos o equivalente con las mismas caracterís- ticas técnicas funcionales y estéticas, con certificaciones ENEC, N, CB. Ensayos realizados por laboratorio independiente acreditado ENAC. Fijación post-top desde Ø32 mm a Ø76 mm en función del adaptador o lateral. Carcasa de aluminio fundido, material óptico polimetileno metacrilato, material del cierre óptico/lente de vidrio y equipo electrónico. Clase I, índice de protección IP66 para la lumi- naria completa e índice de resistencia al impacto hasta IK10, equipo electrónico de regulación autóno- ma programable hasta 5 pasos y entradas para DALI y 1-10V. Sistema de telegestión unidireccional de la luminaria para controlar y programar las curvas de regulación de flujo horarias de mediante in- terfaces implementados en la luminaria (Cronostep, Ready2Mains, etc.). Rango de temperatura am- biente -40°C a +50°C. Vida útil L96>100.000h. Protección automática contra sobretemperatura y contra sobretensiones hasta 10KV, instalada en columna, incluyendo todo tipo de conexiones y prue- bas. Temperatura de color 2700K. Requerimientos mínimos exigibles para las luminarias con tecnolo- gía LED conforme a lo indicado en la guía de IDAE y del Comité Español de Iluminación. Totalmente instalada en columna o brazo y funcionando.
264.01.03 | LUMINARIA TIPO VIAL BGP705 LUMA GEN2 LED HASTA 115W Suministro e instalación de luminaria tipo vial LED marca PHILIPS modelo BGP705 LUMA GEN2 o equivalente, de hasta 115w según estudios luminotécnicos o equivalente con las mismas caracte- rísticas técnicas funcionales y estéticas, con certificaciones ENEC, N, CB. Ensayos realizados por laboratorio independiente acreditado ENAC. Fijación post-top desde Ø32 mm a Ø76 mm en función del adaptador o lateral. Carcasa de aluminio fundido, material óptico polimetileno metacrilato, material del cierre óptico/lente de vidrio y equipo electrónico. Clase I, índice de protección IP66 para la lumi- naria completa e índice de resistencia al impacto hasta IK10, equipo electrónico de regulación autóno- ma programable hasta 5 pasos y entradas para DALI y 1-10V. Sistema de telegestión unidireccional de la luminaria para controlar y programar las curvas de regulación de flujo horarias de mediante in- terfaces implementados en la luminaria (Cronostep, Ready2Mains, etc.). Rango de temperatura am- biente -40°C a +50°C. Vida útil L96>100.000h. Protección automática contra sobretemperatura y contra sobretensiones hasta 10KV, instalada en columna, incluyendo todo tipo de conexiones y prue- bas. Temperatura de color 2700K. Requerimientos mínimos exigibles para las luminarias con tecnolo- gía LED conforme a lo indicado en la guía de IDAE y del Comité Español de Iluminación. Totalmente instalada en columna o brazo y funcionando. 13/02/2025 Validez: Original ¦ CSV: 15250456737255512343 Verificable en: https://www.aytosalamanca.gob.es PRESUPUESTO Y MEDICIONES CÓDIGO RESUMEN UDS LONGITUD ANCHURA ALTURA PARCIALES CANTIDAD PRECIO IMPORTE _________________________________________________________________________________________________________________________________ PROYECTO DE RENOVACIÓN DE LAS INSTALACIONES DE ALUMBRADO PÚBLICO EXTERIOR DOCUMENTO 5. – MEDICIONES Y PRESUPUESTO pág.1717
264.01.04 | LUMINARIA TIPO VIAL BGP705 LUMA GEN2 LED HASTA 135W Suministro e instalación de luminaria tipo vial LED marca PHILIPS modelo BGP705 LUMA GEN2 o equivalente, de hasta 135w según estudios luminotécnicos o equivalente con las mismas caracte- rísticas técnicas funcionales y estéticas, con certificaciones ENEC, N, CB. Ensayos realizados por laboratorio independiente acreditado ENAC. Fijación post-top desde Ø32 mm a Ø76 mm en función del adaptador o lateral. Carcasa de aluminio fundido, material óptico polimetileno metacrilato, material del cierre óptico/lente de vidrio y equipo electrónico. Clase I, índice de protección IP66 para la lumi- naria completa e índice de resistencia al impacto hasta IK10, equipo electrónico de regulación autóno- ma programable hasta 5 pasos y entradas para DALI y 1-10V. Sistema de telegestión unidireccional de la luminaria para controlar y programar las curvas de regulación de flujo horarias de mediante in- terfaces implementados en la luminaria (Cronostep, Ready2Mains, etc.). Rango de temperatura am- biente -40°C a +50°C. Vida útil L96>100.000h. Protección automática contra sobretemperatura y contra sobretensiones hasta 10KV, instalada en columna, incluyendo todo tipo de conexiones y prue- bas. Temperatura de color 2700K. Requerimientos mínimos exigibles para las luminarias con tecnolo- gía LED conforme a lo indicado en la guía de IDAE y del Comité Español de Iluminación. Totalmente instalada en columna o brazo y funcionando. 4,00 _______________ TOTAL SUBCAPÍTULO 264.01 LUMINARIAS .......................... SUBCAPÍTULO 264.02 CUADROS DE MANDO
264.02.01 | CUADRO DE MANDO TIPO 4 SALIDAS TRIFÁSICO Mano de obra y material para la adaptación y renovación de equipos de maniobra y protección de centro de mando existente. Revisión y reforma de cuadro existente, consistente en limpieza, revi- sión, cableado y conexionado con puesta en servicio. El cuadro de mando se deberá reformar para instalar 4 contactores de maniobra 4x25A AC1, manteniendo los circuitos de salida existentes, tam- bién se instalará equipo de protección frente a sobretensiones (transitorias y permanentes). Se inclu- ye pequeño material (cable, bornas de conexión, tornillería), documentación (Esquema unifilar, es- quema de mando, certificados de calidad). Totalmente instalado y conexionado incluido cableado in- terno del cuadro, regletas y bornas de conexionado, conexionado de líneas de alumbrado existentes. Totalmente probado y funcionando. Todo ello ejecutado según REBT. Las protecciones instaladas se certificarán de forma unitaria de acuerdo con lo previsto en los descompuestos de la presente unidad de obra. La ejecución, definición de calidades, conexionado y montaje del centro de mando se ejecu- tará conforme lo recogido en el Pliego de Condiciones Técnicas y los esquemas de conexionado de centro de mando, del apartado planos donde se han desarrollado los esquemas multifilares de una manera detalla y precisa. 1,00 836,54 _______________ TOTAL SUBCAPÍTULO 264.02 CUADROS DE MANDO ......... ____________ TOTAL CAPÍTULO 264 CM-31-38 - CALLE RECTOR MADRUGA .......................................................... 13/02/2025 Validez: Original ¦ CSV: 15250456737255512343 Verificable en: https://www.aytosalamanca.gob.es PRESUPUESTO Y MEDICIONES CÓDIGO RESUMEN UDS LONGITUD ANCHURA ALTURA PARCIALES CANTIDAD PRECIO IMPORTE _________________________________________________________________________________________________________________________________ PROYECTO DE RENOVACIÓN DE LAS INSTALACIONES DE ALUMBRADO PÚBLICO EXTERIOR DOCUMENTO 5. – MEDICIONES Y PRESUPUESTO pág.1718 CAPÍTULO 265 CM-31-39 - CALLE GLORIA FUERTES SUBCAPÍTULO 265.01 LUMINARIAS
265.01.01 | LUMINARIA TIPO DECORATIVA BDP265 TOWNTUNE LED HASTA 25W Suministro e instalación de luminaria tipo DECORATIVA LED marca PHILIPS modelo BDP265 TOWNTUNE o equivalente, de hasta 25w según estudios luminotécnicos o equivalente con las mis- mas características técnicas funcionales y estéticas, con certificaciones ENEC, N, CB. Ensayos realizados por laboratorio independiente acreditado ENAC. Fijación post-top desde Ø32 mm a Ø76 mm en función del adaptador o lateral. Carcasa de aluminio fundido, material óptico polimetileno meta- crilato, material del cierre óptico/lente de vidrio y equipo electrónico. Clase I, índice de protección IP66 para la luminaria completa e índice de resistencia al impacto hasta IK09, equipo electrónico de regulación autónoma programable hasta 5 pasos y entradas para DALI y 1-10V. Sistema de teleges- tión unidireccional de la luminaria para controlar y programar las curvas de regulación de flujo hora- rias de mediante interfaces implementados en la luminaria (Cronostep, Ready2Mains, etc.). Rango de temperatura ambiente -40°C a +50°C. Vida útil L96>100.000h. Protección automática contra so- bretemperatura y contra sobretensiones hasta 10KV, instalada en columna, incluyendo todo tipo de conexiones y pruebas. Temperatura de color 2700K. Requerimientos mínimos exigibles para las lu- minarias con tecnología LED conforme a lo indicado en la guía de IDAE y del Comité Español de Iluminación. Totalmente instalada en columna o brazo y funcionando.
265.01.02 | LUMINARIA TIPO DECORATIVA BDP265 TOWNTUNE LED HASTA 35W Suministro e instalación de luminaria tipo DECORATIVA LED marca PHILIPS modelo BDP265 TOWNTUNE o equivalente, de hasta 35w según estudios luminotécnicos o equivalente con las mis- mas características técnicas funcionales y estéticas, con certificaciones ENEC, N, CB. Ensayos realizados por laboratorio independiente acreditado ENAC. Fijación post-top desde Ø32 mm a Ø76 mm en función del adaptador o lateral. Carcasa de aluminio fundido, material óptico polimetileno meta- crilato, material del cierre óptico/lente de vidrio y equipo electrónico. Clase I, índice de protección IP66 para la luminaria completa e índice de resistencia al impacto hasta IK09, equipo electrónico de regulación autónoma programable hasta 5 pasos y entradas para DALI y 1-10V. Sistema de teleges- tión unidireccional de la luminaria para controlar y programar las curvas de regulación de flujo hora- rias de mediante interfaces implementados en la luminaria (Cronostep, Ready2Mains, etc.). Rango de temperatura ambiente -40°C a +50°C. Vida útil L96>100.000h. Protección automática contra so- bretemperatura y contra sobretensiones hasta 10KV, instalada en columna, incluyendo todo tipo de conexiones y pruebas. Temperatura de color 2700K. Requerimientos mínimos exigibles para las lu- minarias con tecnología LED conforme a lo indicado en la guía de IDAE y del Comité Español de Iluminación. Totalmente instalada en columna o brazo y funcionando.
265.01.03 | LUMINARIA TIPO VIAL BGP703 LUMA GEN2 LED HASTA 55W Suministro e instalación de luminaria tipo vial LED marca PHILIPS modelo BGP703 LUMA GEN2 o equivalente, de hasta 55w según estudios luminotécnicos o equivalente con las mismas caracterís- ticas técnicas funcionales y estéticas, con certificaciones ENEC, N, CB. Ensayos realizados por laboratorio independiente acreditado ENAC. Fijación post-top desde Ø32 mm a Ø76 mm en función del adaptador o lateral. Carcasa de aluminio fundido, material óptico polimetileno metacrilato, material del cierre óptico/lente de vidrio y equipo electrónico. Clase I, índice de protección IP66 para la lumi- naria completa e índice de resistencia al impacto hasta IK10, equipo electrónico de regulación autóno- ma programable hasta 5 pasos y entradas para DALI y 1-10V. Sistema de telegestión unidireccional de la luminaria para controlar y programar las curvas de regulación de flujo horarias de mediante in- terfaces implementados en la luminaria (Cronostep, Ready2Mains, etc.). Rango de temperatura am- biente -40°C a +50°C. Vida útil L96>100.000h. Protección automática contra sobretemperatura y contra sobretensiones hasta 10KV, instalada en columna, incluyendo todo tipo de conexiones y prue- bas. Temperatura de color 2700K. Requerimientos mínimos exigibles para las luminarias con tecnolo- gía LED conforme a lo indicado en la guía de IDAE y del Comité Español de Iluminación. Totalmente instalada en columna o brazo y funcionando. 13/02/2025 Validez: Original ¦ CSV: 15250456737255512343 Verificable en: https://www.aytosalamanca.gob.es PRESUPUESTO Y MEDICIONES CÓDIGO RESUMEN UDS LONGITUD ANCHURA ALTURA PARCIALES CANTIDAD PRECIO IMPORTE _________________________________________________________________________________________________________________________________ PROYECTO DE RENOVACIÓN DE LAS INSTALACIONES DE ALUMBRADO PÚBLICO EXTERIOR DOCUMENTO 5. – MEDICIONES Y PRESUPUESTO pág.1719
265.01.04 | LUMINARIA TIPO VIAL BGP704 LUMA GEN2 LED HASTA 95W Suministro e instalación de luminaria tipo vial LED marca PHILIPS modelo BGP704 LUMA GEN2 o equivalente, de hasta 95w según estudios luminotécnicos o equivalente con las mismas caracterís- ticas técnicas funcionales y estéticas, con certificaciones ENEC, N, CB. Ensayos realizados por laboratorio independiente acreditado ENAC. Fijación post-top desde Ø32 mm a Ø76 mm en función del adaptador o lateral. Carcasa de aluminio fundido, material óptico polimetileno metacrilato, material del cierre óptico/lente de vidrio y equipo electrónico. Clase I, índice de protección IP66 para la lumi- naria completa e índice de resistencia al impacto hasta IK10, equipo electrónico de regulación autóno- ma programable hasta 5 pasos y entradas para DALI y 1-10V. Sistema de telegestión unidireccional de la luminaria para controlar y programar las curvas de regulación de flujo horarias de mediante in- terfaces implementados en la luminaria (Cronostep, Ready2Mains, etc.). Rango de temperatura am- biente -40°C a +50°C. Vida útil L96>100.000h. Protección automática contra sobretemperatura y contra sobretensiones hasta 10KV, instalada en columna, incluyendo todo tipo de conexiones y prue- bas. Temperatura de color 2700K. Requerimientos mínimos exigibles para las luminarias con tecnolo- gía LED conforme a lo indicado en la guía de IDAE y del Comité Español de Iluminación. Totalmente instalada en columna o brazo y funcionando.
265.01.05 | LUMINARIA TIPO VIAL BGP705 LUMA GEN2 LED HASTA 120W Suministro e instalación de luminaria tipo vial LED marca PHILIPS modelo BGP705 LUMA GEN2 o equivalente, de hasta 120w según estudios luminotécnicos o equivalente con las mismas caracte- rísticas técnicas funcionales y estéticas, con certificaciones ENEC, N, CB. Ensayos realizados por laboratorio independiente acreditado ENAC. Fijación post-top desde Ø32 mm a Ø76 mm en función del adaptador o lateral. Carcasa de aluminio fundido, material óptico polimetileno metacrilato, material del cierre óptico/lente de vidrio y equipo electrónico. Clase I, índice de protección IP66 para la lumi- naria completa e índice de resistencia al impacto hasta IK10, equipo electrónico de regulación autóno- ma programable hasta 5 pasos y entradas para DALI y 1-10V. Sistema de telegestión unidireccional de la luminaria para controlar y programar las curvas de regulación de flujo horarias de mediante in- terfaces implementados en la luminaria (Cronostep, Ready2Mains, etc.). Rango de temperatura am- biente -40°C a +50°C. Vida útil L96>100.000h. Protección automática contra sobretemperatura y contra sobretensiones hasta 10KV, instalada en columna, incluyendo todo tipo de conexiones y prue- bas. Temperatura de color 2700K. Requerimientos mínimos exigibles para las luminarias con tecnolo- gía LED conforme a lo indicado en la guía de IDAE y del Comité Español de Iluminación. Totalmente instalada en columna o brazo y funcionando. 14,00 _______________ TOTAL SUBCAPÍTULO 265.01 LUMINARIAS .......................... SUBCAPÍTULO 265.02 CUADROS DE MANDO
265.02.01 | CUADRO DE MANDO TIPO 4 SALIDAS TRIFÁSICO Mano de obra y material para la adaptación y renovación de equipos de maniobra y protección de centro de mando existente. Revisión y reforma de cuadro existente, consistente en limpieza, revi- sión, cableado y conexionado con puesta en servicio. El cuadro de mando se deberá reformar para instalar 4 contactores de maniobra 4x25A AC1, manteniendo los circuitos de salida existentes, tam- bién se instalará equipo de protección frente a sobretensiones (transitorias y permanentes). Se inclu- ye pequeño material (cable, bornas de conexión, tornillería), documentación (Esquema unifilar, es- quema de mando, certificados de calidad). Totalmente instalado y conexionado incluido cableado in- terno del cuadro, regletas y bornas de conexionado, conexionado de líneas de alumbrado existentes. Totalmente probado y funcionando. Todo ello ejecutado según REBT. Las protecciones instaladas se certificarán de forma unitaria de acuerdo con lo previsto en los descompuestos de la presente unidad de obra. La ejecución, definición de calidades, conexionado y montaje del centro de mando se ejecu- tará conforme lo recogido en el Pliego de Condiciones Técnicas y los esquemas de conexionado de centro de mando, del apartado planos donde se han desarrollado los esquemas multifilares de una manera detalla y precisa. 1,00 836,54 _______________ TOTAL SUBCAPÍTULO 265.02 CUADROS DE MANDO ......... ____________ TOTAL CAPÍTULO 265 CM-31-39 - CALLE GLORIA FUERTES ............................................................. 13/02/2025 Validez: Original ¦ CSV: 15250456737255512343 Verificable en: https://www.aytosalamanca.gob.es PRESUPUESTO Y MEDICIONES CÓDIGO RESUMEN UDS LONGITUD ANCHURA ALTURA PARCIALES CANTIDAD PRECIO IMPORTE _________________________________________________________________________________________________________________________________ PROYECTO DE RENOVACIÓN DE LAS INSTALACIONES DE ALUMBRADO PÚBLICO EXTERIOR DOCUMENTO 5. – MEDICIONES Y PRESUPUESTO pág.1720 CAPÍTULO 266 CM-31-40 - CALLE PROFESOR CAMON AZNAR SUBCAPÍTULO 266.01 LUMINARIAS
266.01.01 | LUMINARIA TIPO DECORATIVA BDP265 TOWNTUNE LED HASTA 25W Suministro e instalación de luminaria tipo DECORATIVA LED marca PHILIPS modelo BDP265 TOWNTUNE o equivalente, de hasta 25w según estudios luminotécnicos o equivalente con las mis- mas características técnicas funcionales y estéticas, con certificaciones ENEC, N, CB. Ensayos realizados por laboratorio independiente acreditado ENAC. Fijación post-top desde Ø32 mm a Ø76 mm en función del adaptador o lateral. Carcasa de aluminio fundido, material óptico polimetileno meta- crilato, material del cierre óptico/lente de vidrio y equipo electrónico. Clase I, índice de protección IP66 para la luminaria completa e índice de resistencia al impacto hasta IK09, equipo electrónico de regulación autónoma programable hasta 5 pasos y entradas para DALI y 1-10V. Sistema de teleges- tión unidireccional de la luminaria para controlar y programar las curvas de regulación de flujo hora- rias de mediante interfaces implementados en la luminaria (Cronostep, Ready2Mains, etc.). Rango de temperatura ambiente -40°C a +50°C. Vida útil L96>100.000h. Protección automática contra so- bretemperatura y contra sobretensiones hasta 10KV, instalada en columna, incluyendo todo tipo de conexiones y pruebas. Temperatura de color 2700K. Requerimientos mínimos exigibles para las lu- minarias con tecnología LED conforme a lo indicado en la guía de IDAE y del Comité Español de Iluminación. Totalmente instalada en columna o brazo y funcionando.
266.01.02 | LUMINARIA TIPO DECORATIVA BDP265 TOWNTUNE LED HASTA 30W Suministro e instalación de luminaria tipo DECORATIVA LED marca PHILIPS modelo BDP265 TOWNTUNE o equivalente, de hasta 30w según estudios luminotécnicos o equivalente con las mis- mas características técnicas funcionales y estéticas, con certificaciones ENEC, N, CB. Ensayos realizados por laboratorio independiente acreditado ENAC. Fijación post-top desde Ø32 mm a Ø76 mm en función del adaptador o lateral. Carcasa de aluminio fundido, material óptico polimetileno meta- crilato, material del cierre óptico/lente de vidrio y equipo electrónico. Clase I, índice de protección IP66 para la luminaria completa e índice de resistencia al impacto hasta IK09, equipo electrónico de regulación autónoma programable hasta 5 pasos y entradas para DALI y 1-10V. Sistema de teleges- tión unidireccional de la luminaria para controlar y programar las curvas de regulación de flujo hora- rias de mediante interfaces implementados en la luminaria (Cronostep, Ready2Mains, etc.). Rango de temperatura ambiente -40°C a +50°C. Vida útil L96>100.000h. Protección automática contra so- bretemperatura y contra sobretensiones hasta 10KV, instalada en columna, incluyendo todo tipo de conexiones y pruebas. Temperatura de color 2700K. Requerimientos mínimos exigibles para las lu- minarias con tecnología LED conforme a lo indicado en la guía de IDAE y del Comité Español de Iluminación. Totalmente instalada en columna o brazo y funcionando. 33,00 _______________ TOTAL SUBCAPÍTULO 266.01 LUMINARIAS .......................... SUBCAPÍTULO 266.02 CUADROS DE MANDO
266.02.01 | CUADRO DE MANDO TIPO 4 SALIDAS TRIFÁSICO Mano de obra y material para la adaptación y renovación de equipos de maniobra y protección de centro de mando existente. Revisión y reforma de cuadro existente, consistente en limpieza, revi- sión, cableado y conexionado con puesta en servicio. El cuadro de mando se deberá reformar para instalar 4 contactores de maniobra 4x25A AC1, manteniendo los circuitos de salida existentes, tam- bién se instalará equipo de protección frente a sobretensiones (transitorias y permanentes). Se inclu- ye pequeño material (cable, bornas de conexión, tornillería), documentación (Esquema unifilar, es- quema de mando, certificados de calidad). Totalmente instalado y conexionado incluido cableado in- terno del cuadro, regletas y bornas de conexionado, conexionado de líneas de alumbrado existentes. Totalmente probado y funcionando. Todo ello ejecutado según REBT. Las protecciones instaladas se certificarán de forma unitaria de acuerdo con lo previsto en los descompuestos de la presente unidad de obra. La ejecución, definición de calidades, conexionado y montaje del centro de mando se ejecu- tará conforme lo recogido en el Pliego de Condiciones Técnicas y los esquemas de conexionado de centro de mando, del apartado planos donde se han desarrollado los esquemas multifilares de una manera detalla y precisa. 1,00 836,54 _______________ TOTAL SUBCAPÍTULO 266.02 CUADROS DE MANDO ......... ____________ TOTAL CAPÍTULO 266 CM-31-40 - CALLE PROFESOR CAMON AZNAR ............................................ 13/02/2025 Validez: Original ¦ CSV: 15250456737255512343 Verificable en: https://www.aytosalamanca.gob.es PRESUPUESTO Y MEDICIONES CÓDIGO RESUMEN UDS LONGITUD ANCHURA ALTURA PARCIALES CANTIDAD PRECIO IMPORTE _________________________________________________________________________________________________________________________________ PROYECTO DE RENOVACIÓN DE LAS INSTALACIONES DE ALUMBRADO PÚBLICO EXTERIOR DOCUMENTO 5. – MEDICIONES Y PRESUPUESTO pág.1721 CAPÍTULO 267 CM-31-42 - CALLE HIPOLITO RODRIGUEZ PINILLA SUBCAPÍTULO 267.01 LUMINARIAS
267.01.01 | LUMINARIA TIPO DECORATIVA BDP265 TOWNTUNE LED HASTA 25W Suministro e instalación de luminaria tipo DECORATIVA LED marca PHILIPS modelo BDP265 TOWNTUNE o equivalente, de hasta 25w según estudios luminotécnicos o equivalente con las mis- mas características técnicas funcionales y estéticas, con certificaciones ENEC, N, CB. Ensayos realizados por laboratorio independiente acreditado ENAC. Fijación post-top desde Ø32 mm a Ø76 mm en función del adaptador o lateral. Carcasa de aluminio fundido, material óptico polimetileno meta- crilato, material del cierre óptico/lente de vidrio y equipo electrónico. Clase I, índice de protección IP66 para la luminaria completa e índice de resistencia al impacto hasta IK09, equipo electrónico de regulación autónoma programable hasta 5 pasos y entradas para DALI y 1-10V. Sistema de teleges- tión unidireccional de la luminaria para controlar y programar las curvas de regulación de flujo hora- rias de mediante interfaces implementados en la luminaria (Cronostep, Ready2Mains, etc.). Rango de temperatura ambiente -40°C a +50°C. Vida útil L96>100.000h. Protección automática contra so- bretemperatura y contra sobretensiones hasta 10KV, instalada en columna, incluyendo todo tipo de conexiones y pruebas. Temperatura de color 2700K. Requerimientos mínimos exigibles para las lu- minarias con tecnología LED conforme a lo indicado en la guía de IDAE y del Comité Español de Iluminación. Totalmente instalada en columna o brazo y funcionando. 35,00 _______________ TOTAL SUBCAPÍTULO 267.01 LUMINARIAS .......................... SUBCAPÍTULO 267.02 CUADROS DE MANDO
267.02.01 | CUADRO DE MANDO TIPO 4 SALIDAS TRIFÁSICO Mano de obra y material para la adaptación y renovación de equipos de maniobra y protección de centro de mando existente. Revisión y reforma de cuadro existente, consistente en limpieza, revi- sión, cableado y conexionado con puesta en servicio. El cuadro de mando se deberá reformar para instalar 4 contactores de maniobra 4x25A AC1, manteniendo los circuitos de salida existentes, tam- bién se instalará equipo de protección frente a sobretensiones (transitorias y permanentes). Se inclu- ye pequeño material (cable, bornas de conexión, tornillería), documentación (Esquema unifilar, es- quema de mando, certificados de calidad). Totalmente instalado y conexionado incluido cableado in- terno del cuadro, regletas y bornas de conexionado, conexionado de líneas de alumbrado existentes. Totalmente probado y funcionando. Todo ello ejecutado según REBT. Las protecciones instaladas se certificarán de forma unitaria de acuerdo con lo previsto en los descompuestos de la presente unidad de obra. La ejecución, definición de calidades, conexionado y montaje del centro de mando se ejecu- tará conforme lo recogido en el Pliego de Condiciones Técnicas y los esquemas de conexionado de centro de mando, del apartado planos donde se han desarrollado los esquemas multifilares de una manera detalla y precisa. 1,00 836,54 _______________ TOTAL SUBCAPÍTULO 267.02 CUADROS DE MANDO ......... ____________ TOTAL CAPÍTULO 267 CM-31-42 - CALLE HIPOLITO RODRIGUEZ PINILLA ...................................... 13/02/2025 Validez: Original ¦ CSV: 15250456737255512343 Verificable en: https://www.aytosalamanca.gob.es PRESUPUESTO Y MEDICIONES CÓDIGO RESUMEN UDS LONGITUD ANCHURA ALTURA PARCIALES CANTIDAD PRECIO IMPORTE _________________________________________________________________________________________________________________________________ PROYECTO DE RENOVACIÓN DE LAS INSTALACIONES DE ALUMBRADO PÚBLICO EXTERIOR DOCUMENTO 5. – MEDICIONES Y PRESUPUESTO pág.1722 CAPÍTULO 268 CM-31-43 - PLAZA ESTACION SUBCAPÍTULO 268.01 LUMINARIAS
268.01.01 | LUMINARIA TIPO VIAL BRP435 MILEWIDE 2 LED HASTA 25W Suministro e instalación de luminaria tipo vial LED marca PHILIPS modelo BRP435 MILEWIDE 2 o equivalente, de hasta 25w según estudios luminotécnicos o equivalente con las mismas caracterís- ticas técnicas funcionales y estéticas, con certificaciones ENEC, N, CB. Ensayos realizados por laboratorio independiente acreditado ENAC. Fijación post-top desde Ø32 mm a Ø76 mm en función del adaptador o lateral. Carcasa de aluminio fundido, material óptico polimetileno metacrilato, material del cierre óptico/lente de vidrio y equipo electrónico. Clase I, índice de protección IP66 para la lumi- naria completa e índice de resistencia al impacto hasta IK08, equipo electrónico de regulación autóno- ma programable hasta 5 pasos y entradas para DALI y 1-10V. Sistema de telegestión unidireccional de la luminaria para controlar y programar las curvas de regulación de flujo horarias de mediante in- terfaces implementados en la luminaria (Cronostep, Ready2Mains, etc.). Rango de temperatura am- biente -40°C a +50°C. Vida útil L80>100.000h. Protección automática contra sobretemperatura y contra sobretensiones hasta 10KV, instalada en columna, incluyendo todo tipo de conexiones y prue- bas. Temperatura de color 2700K. Requerimientos mínimos exigibles para las luminarias con tecnolo- gía LED conforme a lo indicado en la guía de IDAE y del Comité Español de Iluminación. Totalmente instalada en columna o brazo y funcionando.
268.01.02 | LUMINARIA TIPO VIAL BRP435 MILEWIDE 2 LED HASTA 45W Suministro e instalación de luminaria tipo vial LED marca PHILIPS modelo BRP435 MILEWIDE 2 o equivalente, de hasta 45w según estudios luminotécnicos o equivalente con las mismas caracterís- ticas técnicas funcionales y estéticas, con certificaciones ENEC, N, CB. Ensayos realizados por laboratorio independiente acreditado ENAC. Fijación post-top desde Ø32 mm a Ø76 mm en función del adaptador o lateral. Carcasa de aluminio fundido, material óptico polimetileno metacrilato, material del cierre óptico/lente de vidrio y equipo electrónico. Clase I, índice de protección IP66 para la lumi- naria completa e índice de resistencia al impacto hasta IK08, equipo electrónico de regulación autóno- ma programable hasta 5 pasos y entradas para DALI y 1-10V. Sistema de telegestión unidireccional de la luminaria para controlar y programar las curvas de regulación de flujo horarias de mediante in- terfaces implementados en la luminaria (Cronostep, Ready2Mains, etc.). Rango de temperatura am- biente -40°C a +50°C. Vida útil L80>100.000h. Protección automática contra sobretemperatura y contra sobretensiones hasta 10KV, instalada en columna, incluyendo todo tipo de conexiones y prue- bas. Temperatura de color 2700K. Requerimientos mínimos exigibles para las luminarias con tecnolo- gía LED conforme a lo indicado en la guía de IDAE y del Comité Español de Iluminación. Totalmente instalada en columna o brazo y funcionando.
268.01.03 | LUMINARIA TIPO VIAL IZYLUM 2 HASTA 55W Suministro e instalación de luminaria tipo Vial LED marca SOCELEC modelo IZYLUM 2 o equiva- lente, de hasta 55w según estudios luminotécnicos o equivalente con las mismas características téc- nicas funcionales y estéticas, con certificaciones ENEC, N, CB. Ensayos realizados por laboratorio independiente acreditado ENAC. Color de pintado de la luminaria en negro. Sistema óptico formado por estructura multi-lente individualizado por LED. Protector de vidrio templado y carcasa de aluminio con acabado con recubrimiento de polvo de poliéster. Óptica PMMA. Temperatura de color 2700K. IRC>70. Grado de protección IK09. Grado de protección IP66. Clase II. Driver regulable varios es- calones de potencia. Posibilidad de fijar a brazo soporte ornamental y columna de 50mm. Opción de fijación a columnas de menor diámetro (32mm, 42mm, 48mm, 60mm y 76mm). Temperatura de ope- ración -40ºC a +55ºC. Cero flujos luminosos al hemisferio superior. Factor de potencia >0,9. Vida útil L95B10>100.000 horas a 25ºC, requisito de obligatorio cumplimiento para garantizar la vida útil del LED durante la garantía exigida de la luminaria fijado en 10 años. Sistema de telegestión unidirec- cional de la luminaria para controlar y programar las curvas de regulación de flujo horarias de me- diante interfaces implementados en la luminaria (Cronostep, Ready2Mains, etc.). Driver con protec- ción de sobretensión 10kV (Sistema Over Storm), este sistema es de obligado cumplimiento puesto que permite establecer la seguridad de los componentes de la luminaria frente a posibles sobretensio- nes, tanto transitorias como permanentes. Requerimientos mínimos exigibles para las luminarias con tecnología LED conforme a lo indicado en la guía de IDAE y del Comité Español de Iluminación. To- talmente instalada en columna o brazo y funcionando. 13/02/2025 Validez: Original ¦ CSV: 15250456737255512343 Verificable en: https://www.aytosalamanca.gob.es PRESUPUESTO Y MEDICIONES CÓDIGO RESUMEN UDS LONGITUD ANCHURA ALTURA PARCIALES CANTIDAD PRECIO IMPORTE _________________________________________________________________________________________________________________________________ PROYECTO DE RENOVACIÓN DE LAS INSTALACIONES DE ALUMBRADO PÚBLICO EXTERIOR DOCUMENTO 5. – MEDICIONES Y PRESUPUESTO pág.1723
268.01.04 | LUMINARIA TIPO VIAL BPP436 MILEWIDE LED HASTA 95W Suministro e instalación de luminaria tipo vial LED marca PHILIPS modelo BPP436 MILEWIDE o equivalente, de hasta 95w según estudios luminotécnicos o equivalente con las mismas característi- cas técnicas funcionales y estéticas, con certificaciones ENEC, N, CB. Ensayos realizados por la- boratorio independiente acreditado ENAC. Fijación post-top desde Ø32 mm a Ø76 mm en función del adaptador o lateral. Carcasa de aluminio fundido, material óptico polimetileno metacrilato, material del cierre óptico/lente de vidrio y equipo electrónico. Clase I, índice de protección IP66 para la lumi- naria completa e índice de resistencia al impacto hasta IK10, equipo electrónico de regulación autóno- ma programable hasta 5 pasos y entradas para DALI y 1-10V. Sistema de telegestión unidireccional de la luminaria para controlar y programar las curvas de regulación de flujo horarias de mediante in- terfaces implementados en la luminaria (Cronostep, Ready2Mains, etc.). Rango de temperatura am- biente -40°C a +50°C. Vida útil L96>100.000h. Protección automática contra sobretemperatura y contra sobretensiones hasta 10KV, instalada en columna, incluyendo todo tipo de conexiones y prue- bas. Temperatura de color 2700K. Requerimientos mínimos exigibles para las luminarias con tecnolo- gía LED conforme a lo indicado en la guía de IDAE y del Comité Español de Iluminación. Totalmente instalada en columna o brazo y funcionando.
268.01.05 | LUMINARIA TIPO VIAL IZYLUM 2 HASTA 100W Suministro e instalación de luminaria tipo Vial LED marca SOCELEC modelo IZYLUM 2 o equiva- lente, de hasta 100w según estudios luminotécnicos o equivalente con las mismas características técnicas funcionales y estéticas, con certificaciones ENEC, N, CB. Ensayos realizados por labora- torio independiente acreditado ENAC. Color de pintado de la luminaria en negro. Sistema óptico for- mado por estructura multi-lente individualizado por LED. Protector de vidrio templado y carcasa de aluminio con acabado con recubrimiento de polvo de poliéster. Óptica PMMA. Temperatura de color 2700K. IRC>70. Grado de protección IK09. Grado de protección IP66. Clase II. Driver regulable varios escalones de potencia. Posibilidad de fijar a brazo soporte ornamental y columna de 50mm. Opción de fijación a columnas de menor diámetro (32mm, 42mm, 48mm, 60mm y 76mm). Tempera- tura de operación -40ºC a +55ºC. Cero flujos luminosos al hemisferio superior. Factor de potencia >0,9. Vida útil L95B10>100.000 horas a 25ºC, requisito de obligatorio cumplimiento para garantizar la vida útil del LED durante la garantía exigida de la luminaria fijado en 10 años. Sistema de telegestión unidireccional de la luminaria para controlar y programar las curvas de regulación de flujo horarias de mediante interfaces implementados en la luminaria (Cronostep, Ready2Mains, etc.). Driver con pro- tección de sobretensión 10kV (Sistema Over Storm), este sistema es de obligado cumplimiento puesto que permite establecer la seguridad de los componentes de la luminaria frente a posibles so- bretensiones, tanto transitorias como permanentes. Requerimientos mínimos exigibles para las lumi- narias con tecnología LED conforme a lo indicado en la guía de IDAE y del Comité Español de Ilu- minación. Totalmente instalada en columna o brazo y funcionando.
268.01.06 | LUMINARIA TIPO VIAL IZYLUM 3 HASTA 105W Suministro e instalación de luminaria tipo Vial LED marca SOCELEC modelo IZYLUM 3 o equiva- lente, de hasta 105w según estudios luminotécnicos o equivalente con las mismas características técnicas funcionales y estéticas, con certificaciones ENEC, N, CB. Ensayos realizados por labora- torio independiente acreditado ENAC. Color de pintado de la luminaria en negro. Sistema óptico for- mado por estructura multi-lente individualizado por LED. Protector de vidrio templado y carcasa de aluminio con acabado con recubrimiento de polvo de poliéster. Óptica PMMA. Temperatura de color 2700K. IRC>70. Grado de protección IK09. Grado de protección IP66. Clase II. Driver regulable varios escalones de potencia. Posibilidad de fijar a brazo soporte ornamental y columna de 50mm. Opción de fijación a columnas de menor diámetro (32mm, 42mm, 48mm, 60mm y 76mm). Tempera- tura de operación -40ºC a +55ºC. Cero flujos luminosos al hemisferio superior. Factor de potencia >0,9. Vida útil L95B10>100.000 horas a 25ºC, requisito de obligatorio cumplimiento para garantizar la vida útil del LED durante la garantía exigida de la luminaria fijado en 10 años. Sistema de telegestión unidireccional de la luminaria para controlar y programar las curvas de regulación de flujo horarias de mediante interfaces implementados en la luminaria (Cronostep, Ready2Mains, etc.). Driver con pro- tección de sobretensión 10kV (Sistema Over Storm), este sistema es de obligado cumplimiento puesto que permite establecer la seguridad de los componentes de la luminaria frente a posibles so- bretensiones, tanto transitorias como permanentes. Requerimientos mínimos exigibles para las lumi- narias con tecnología LED conforme a lo indicado en la guía de IDAE y del Comité Español de Ilu- minación. Totalmente instalada en columna o brazo y funcionando. 5,00 _______________ TOTAL SUBCAPÍTULO 268.01 LUMINARIAS .......................... 13/02/2025 Validez: Original ¦ CSV: 15250456737255512343 Verificable en: https://www.aytosalamanca.gob.es PRESUPUESTO Y MEDICIONES CÓDIGO RESUMEN UDS LONGITUD ANCHURA ALTURA PARCIALES CANTIDAD PRECIO IMPORTE _________________________________________________________________________________________________________________________________ PROYECTO DE RENOVACIÓN DE LAS INSTALACIONES DE ALUMBRADO PÚBLICO EXTERIOR DOCUMENTO 5. – MEDICIONES Y PRESUPUESTO pág.1724 SUBCAPÍTULO 268.02 CUADROS DE MANDO
268.02.01 | CUADRO DE MANDO TIPO 4 SALIDAS TRIFÁSICO Mano de obra y material para la adaptación y renovación de equipos de maniobra y protección de centro de mando existente. Revisión y reforma de cuadro existente, consistente en limpieza, revi- sión, cableado y conexionado con puesta en servicio. El cuadro de mando se deberá reformar para instalar 4 contactores de maniobra 4x25A AC1, manteniendo los circuitos de salida existentes, tam- bién se instalará equipo de protección frente a sobretensiones (transitorias y permanentes). Se inclu- ye pequeño material (cable, bornas de conexión, tornillería), documentación (Esquema unifilar, es- quema de mando, certificados de calidad). Totalmente instalado y conexionado incluido cableado in- terno del cuadro, regletas y bornas de conexionado, conexionado de líneas de alumbrado existentes. Totalmente probado y funcionando. Todo ello ejecutado según REBT. Las protecciones instaladas se certificarán de forma unitaria de acuerdo con lo previsto en los descompuestos de la presente unidad de obra. La ejecución, definición de calidades, conexionado y montaje del centro de mando se ejecu- tará conforme lo recogido en el Pliego de Condiciones Técnicas y los esquemas de conexionado de centro de mando, del apartado planos donde se han desarrollado los esquemas multifilares de una manera detalla y precisa. 1,00 836,54 _______________ TOTAL SUBCAPÍTULO 268.02 CUADROS DE MANDO ......... ____________ TOTAL CAPÍTULO 268 CM-31-43 - PLAZA ESTACION .......................................................................... 13/02/2025 Validez: Original ¦ CSV: 15250456737255512343 Verificable en: https://www.aytosalamanca.gob.es PRESUPUESTO Y MEDICIONES CÓDIGO RESUMEN UDS LONGITUD ANCHURA ALTURA PARCIALES CANTIDAD PRECIO IMPORTE _________________________________________________________________________________________________________________________________ PROYECTO DE RENOVACIÓN DE LAS INSTALACIONES DE ALUMBRADO PÚBLICO EXTERIOR DOCUMENTO 5. – MEDICIONES Y PRESUPUESTO pág.1725 CAPÍTULO 269 CM-31-44 - AVDA CEDROS SUBCAPÍTULO 269.01 LUMINARIAS
269.01.01 | LUMINARIA TIPO VIAL BGP703 LUMA GEN2 LED HASTA 55W Suministro e instalación de luminaria tipo vial LED marca PHILIPS modelo BGP703 LUMA GEN2 o equivalente, de hasta 55w según estudios luminotécnicos o equivalente con las mismas caracterís- ticas técnicas funcionales y estéticas, con certificaciones ENEC, N, CB. Ensayos realizados por laboratorio independiente acreditado ENAC. Fijación post-top desde Ø32 mm a Ø76 mm en función del adaptador o lateral. Carcasa de aluminio fundido, material óptico polimetileno metacrilato, material del cierre óptico/lente de vidrio y equipo electrónico. Clase I, índice de protección IP66 para la lumi- naria completa e índice de resistencia al impacto hasta IK10, equipo electrónico de regulación autóno- ma programable hasta 5 pasos y entradas para DALI y 1-10V. Sistema de telegestión unidireccional de la luminaria para controlar y programar las curvas de regulación de flujo horarias de mediante in- terfaces implementados en la luminaria (Cronostep, Ready2Mains, etc.). Rango de temperatura am- biente -40°C a +50°C. Vida útil L96>100.000h. Protección automática contra sobretemperatura y contra sobretensiones hasta 10KV, instalada en columna, incluyendo todo tipo de conexiones y prue- bas. Temperatura de color 2700K. Requerimientos mínimos exigibles para las luminarias con tecnolo- gía LED conforme a lo indicado en la guía de IDAE y del Comité Español de Iluminación. Totalmente instalada en columna o brazo y funcionando.
269.01.02 | LUMINARIA TIPO VIAL BGP703 LUMA GEN2 LED HASTA 70W Suministro e instalación de luminaria tipo vial LED marca PHILIPS modelo BGP703 LUMA GEN2 o equivalente, de hasta 70w según estudios luminotécnicos o equivalente con las mismas caracterís- ticas técnicas funcionales y estéticas, con certificaciones ENEC, N, CB. Ensayos realizados por laboratorio independiente acreditado ENAC. Fijación post-top desde Ø32 mm a Ø76 mm en función del adaptador o lateral. Carcasa de aluminio fundido, material óptico polimetileno metacrilato, material del cierre óptico/lente de vidrio y equipo electrónico. Clase I, índice de protección IP66 para la lumi- naria completa e índice de resistencia al impacto hasta IK10, equipo electrónico de regulación autóno- ma programable hasta 5 pasos y entradas para DALI y 1-10V. Sistema de telegestión unidireccional de la luminaria para controlar y programar las curvas de regulación de flujo horarias de mediante in- terfaces implementados en la luminaria (Cronostep, Ready2Mains, etc.). Rango de temperatura am- biente -40°C a +50°C. Vida útil L96>100.000h. Protección automática contra sobretemperatura y contra sobretensiones hasta 10KV, instalada en columna, incluyendo todo tipo de conexiones y prue- bas. Temperatura de color 2700K. Requerimientos mínimos exigibles para las luminarias con tecnolo- gía LED conforme a lo indicado en la guía de IDAE y del Comité Español de Iluminación. Totalmente instalada en columna o brazo y funcionando.
269.01.03 | LUMINARIA TIPO VIAL BGP704 LUMA GEN2 LED HASTA 85W Suministro e instalación de luminaria tipo vial LED marca PHILIPS modelo BGP704 LUMA GEN2 o equivalente, de hasta 85w según estudios luminotécnicos o equivalente con las mismas caracterís- ticas técnicas funcionales y estéticas, con certificaciones ENEC, N, CB. Ensayos realizados por laboratorio independiente acreditado ENAC. Fijación post-top desde Ø32 mm a Ø76 mm en función del adaptador o lateral. Carcasa de aluminio fundido, material óptico polimetileno metacrilato, material del cierre óptico/lente de vidrio y equipo electrónico. Clase I, índice de protección IP66 para la lumi- naria completa e índice de resistencia al impacto hasta IK10, equipo electrónico de regulación autóno- ma programable hasta 5 pasos y entradas para DALI y 1-10V. Sistema de telegestión unidireccional de la luminaria para controlar y programar las curvas de regulación de flujo horarias de mediante in- terfaces implementados en la luminaria (Cronostep, Ready2Mains, etc.). Rango de temperatura am- biente -40°C a +50°C. Vida útil L96>100.000h. Protección automática contra sobretemperatura y contra sobretensiones hasta 10KV, instalada en columna, incluyendo todo tipo de conexiones y prue- bas. Temperatura de color 2700K. Requerimientos mínimos exigibles para las luminarias con tecnolo- gía LED conforme a lo indicado en la guía de IDAE y del Comité Español de Iluminación. Totalmente instalada en columna o brazo y funcionando. 13/02/2025 Validez: Original ¦ CSV: 15250456737255512343 Verificable en: https://www.aytosalamanca.gob.es PRESUPUESTO Y MEDICIONES CÓDIGO RESUMEN UDS LONGITUD ANCHURA ALTURA PARCIALES CANTIDAD PRECIO IMPORTE _________________________________________________________________________________________________________________________________ PROYECTO DE RENOVACIÓN DE LAS INSTALACIONES DE ALUMBRADO PÚBLICO EXTERIOR DOCUMENTO 5. – MEDICIONES Y PRESUPUESTO pág.1726
269.01.04 | LUMINARIA TIPO DECORATIVA BDP265 TOWNTUNE LED HASTA 25W Suministro e instalación de luminaria tipo DECORATIVA LED marca PHILIPS modelo BDP265 TOWNTUNE o equivalente, de hasta 25w según estudios luminotécnicos o equivalente con las mis- mas características técnicas funcionales y estéticas, con certificaciones ENEC, N, CB. Ensayos realizados por laboratorio independiente acreditado ENAC. Fijación post-top desde Ø32 mm a Ø76 mm en función del adaptador o lateral. Carcasa de aluminio fundido, material óptico polimetileno meta- crilato, material del cierre óptico/lente de vidrio y equipo electrónico. Clase I, índice de protección IP66 para la luminaria completa e índice de resistencia al impacto hasta IK09, equipo electrónico de regulación autónoma programable hasta 5 pasos y entradas para DALI y 1-10V. Sistema de teleges- tión unidireccional de la luminaria para controlar y programar las curvas de regulación de flujo hora- rias de mediante interfaces implementados en la luminaria (Cronostep, Ready2Mains, etc.). Rango de temperatura ambiente -40°C a +50°C. Vida útil L96>100.000h. Protección automática contra so- bretemperatura y contra sobretensiones hasta 10KV, instalada en columna, incluyendo todo tipo de conexiones y pruebas. Temperatura de color 2700K. Requerimientos mínimos exigibles para las lu- minarias con tecnología LED conforme a lo indicado en la guía de IDAE y del Comité Español de Iluminación. Totalmente instalada en columna o brazo y funcionando. 3,00 _______________ TOTAL SUBCAPÍTULO 269.01 LUMINARIAS .......................... SUBCAPÍTULO 269.02 CUADROS DE MANDO
269.02.01 | CUADRO DE MANDO TIPO 4 SALIDAS TRIFÁSICO Mano de obra y material para la adaptación y renovación de equipos de maniobra y protección de centro de mando existente. Revisión y reforma de cuadro existente, consistente en limpieza, revi- sión, cableado y conexionado con puesta en servicio. El cuadro de mando se deberá reformar para instalar 4 contactores de maniobra 4x25A AC1, manteniendo los circuitos de salida existentes, tam- bién se instalará equipo de protección frente a sobretensiones (transitorias y permanentes). Se inclu- ye pequeño material (cable, bornas de conexión, tornillería), documentación (Esquema unifilar, es- quema de mando, certificados de calidad). Totalmente instalado y conexionado incluido cableado in- terno del cuadro, regletas y bornas de conexionado, conexionado de líneas de alumbrado existentes. Totalmente probado y funcionando. Todo ello ejecutado según REBT. Las protecciones instaladas se certificarán de forma unitaria de acuerdo con lo previsto en los descompuestos de la presente unidad de obra. La ejecución, definición de calidades, conexionado y montaje del centro de mando se ejecu- tará conforme lo recogido en el Pliego de Condiciones Técnicas y los esquemas de conexionado de centro de mando, del apartado planos donde se han desarrollado los esquemas multifilares de una manera detalla y precisa. 1,00 836,54 _______________ TOTAL SUBCAPÍTULO 269.02 CUADROS DE MANDO ......... ____________ TOTAL CAPÍTULO 269 CM-31-44 - AVDA CEDROS ............................................................................... 13/02/2025 Validez: Original ¦ CSV: 15250456737255512343 Verificable en: https://www.aytosalamanca.gob.es PRESUPUESTO Y MEDICIONES CÓDIGO RESUMEN UDS LONGITUD ANCHURA ALTURA PARCIALES CANTIDAD PRECIO IMPORTE _________________________________________________________________________________________________________________________________ PROYECTO DE RENOVACIÓN DE LAS INSTALACIONES DE ALUMBRADO PÚBLICO EXTERIOR DOCUMENTO 5. – MEDICIONES Y PRESUPUESTO pág.1727 CAPÍTULO 270 CM-31-45 - PASEO ROBLES SUBCAPÍTULO 270.01 LUMINARIAS
270.01.01 | LUMINARIA TIPO VIAL BGP705 LUMA GEN2 LED HASTA 100W Suministro e instalación de luminaria tipo vial LED marca PHILIPS modelo BGP705 LUMA GEN2 o equivalente, de hasta 100w según estudios luminotécnicos o equivalente con las mismas caracte- rísticas técnicas funcionales y estéticas, con certificaciones ENEC, N, CB. Ensayos realizados por laboratorio independiente acreditado ENAC. Fijación post-top desde Ø32 mm a Ø76 mm en función del adaptador o lateral. Carcasa de aluminio fundido, material óptico polimetileno metacrilato, material del cierre óptico/lente de vidrio y equipo electrónico. Clase I, índice de protección IP66 para la lumi- naria completa e índice de resistencia al impacto hasta IK10, equipo electrónico de regulación autóno- ma programable hasta 5 pasos y entradas para DALI y 1-10V. Sistema de telegestión unidireccional de la luminaria para controlar y programar las curvas de regulación de flujo horarias de mediante in- terfaces implementados en la luminaria (Cronostep, Ready2Mains, etc.). Rango de temperatura am- biente -40°C a +50°C. Vida útil L96>100.000h. Protección automática contra sobretemperatura y contra sobretensiones hasta 10KV, instalada en columna, incluyendo todo tipo de conexiones y prue- bas. Temperatura de color 2700K. Requerimientos mínimos exigibles para las luminarias con tecnolo- gía LED conforme a lo indicado en la guía de IDAE y del Comité Español de Iluminación. Totalmente instalada en columna o brazo y funcionando.
270.01.02 | LUMINARIA TIPO VIAL BGP705 LUMA GEN2 LED HASTA 105W Suministro e instalación de luminaria tipo vial LED marca PHILIPS modelo BGP705 LUMA GEN2 o equivalente, de hasta 105w según estudios luminotécnicos o equivalente con las mismas caracte- rísticas técnicas funcionales y estéticas, con certificaciones ENEC, N, CB. Ensayos realizados por laboratorio independiente acreditado ENAC. Fijación post-top desde Ø32 mm a Ø76 mm en función del adaptador o lateral. Carcasa de aluminio fundido, material óptico polimetileno metacrilato, material del cierre óptico/lente de vidrio y equipo electrónico. Clase I, índice de protección IP66 para la lumi- naria completa e índice de resistencia al impacto hasta IK10, equipo electrónico de regulación autóno- ma programable hasta 5 pasos y entradas para DALI y 1-10V. Sistema de telegestión unidireccional de la luminaria para controlar y programar las curvas de regulación de flujo horarias de mediante in- terfaces implementados en la luminaria (Cronostep, Ready2Mains, etc.). Rango de temperatura am- biente -40°C a +50°C. Vida útil L96>100.000h. Protección automática contra sobretemperatura y contra sobretensiones hasta 10KV, instalada en columna, incluyendo todo tipo de conexiones y prue- bas. Temperatura de color 2700K. Requerimientos mínimos exigibles para las luminarias con tecnolo- gía LED conforme a lo indicado en la guía de IDAE y del Comité Español de Iluminación. Totalmente instalada en columna o brazo y funcionando.
270.01.03 | LUMINARIA TIPO VIAL BGP705 LUMA GEN2 LED HASTA 115W Suministro e instalación de luminaria tipo vial LED marca PHILIPS modelo BGP705 LUMA GEN2 o equivalente, de hasta 115w según estudios luminotécnicos o equivalente con las mismas caracte- rísticas técnicas funcionales y estéticas, con certificaciones ENEC, N, CB. Ensayos realizados por laboratorio independiente acreditado ENAC. Fijación post-top desde Ø32 mm a Ø76 mm en función del adaptador o lateral. Carcasa de aluminio fundido, material óptico polimetileno metacrilato, material del cierre óptico/lente de vidrio y equipo electrónico. Clase I, índice de protección IP66 para la lumi- naria completa e índice de resistencia al impacto hasta IK10, equipo electrónico de regulación autóno- ma programable hasta 5 pasos y entradas para DALI y 1-10V. Sistema de telegestión unidireccional de la luminaria para controlar y programar las curvas de regulación de flujo horarias de mediante in- terfaces implementados en la luminaria (Cronostep, Ready2Mains, etc.). Rango de temperatura am- biente -40°C a +50°C. Vida útil L96>100.000h. Protección automática contra sobretemperatura y contra sobretensiones hasta 10KV, instalada en columna, incluyendo todo tipo de conexiones y prue- bas. Temperatura de color 2700K. Requerimientos mínimos exigibles para las luminarias con tecnolo- gía LED conforme a lo indicado en la guía de IDAE y del Comité Español de Iluminación. Totalmente instalada en columna o brazo y funcionando. 3,00 _______________ TOTAL SUBCAPÍTULO 270.01 LUMINARIAS .......................... 13/02/2025 Validez: Original ¦ CSV: 15250456737255512343 Verificable en: https://www.aytosalamanca.gob.es PRESUPUESTO Y MEDICIONES CÓDIGO RESUMEN UDS LONGITUD ANCHURA ALTURA PARCIALES CANTIDAD PRECIO IMPORTE _________________________________________________________________________________________________________________________________ PROYECTO DE RENOVACIÓN DE LAS INSTALACIONES DE ALUMBRADO PÚBLICO EXTERIOR DOCUMENTO 5. – MEDICIONES Y PRESUPUESTO pág.1728 SUBCAPÍTULO 270.02 CUADROS DE MANDO
270.02.01 | CUADRO DE MANDO TIPO 4 SALIDAS TRIFÁSICO Mano de obra y material para la adaptación y renovación de equipos de maniobra y protección de centro de mando existente. Revisión y reforma de cuadro existente, consistente en limpieza, revi- sión, cableado y conexionado con puesta en servicio. El cuadro de mando se deberá reformar para instalar 4 contactores de maniobra 4x25A AC1, manteniendo los circuitos de salida existentes, tam- bién se instalará equipo de protección frente a sobretensiones (transitorias y permanentes). Se inclu- ye pequeño material (cable, bornas de conexión, tornillería), documentación (Esquema unifilar, es- quema de mando, certificados de calidad). Totalmente instalado y conexionado incluido cableado in- terno del cuadro, regletas y bornas de conexionado, conexionado de líneas de alumbrado existentes. Totalmente probado y funcionando. Todo ello ejecutado según REBT. Las protecciones instaladas se certificarán de forma unitaria de acuerdo con lo previsto en los descompuestos de la presente unidad de obra. La ejecución, definición de calidades, conexionado y montaje del centro de mando se ejecu- tará conforme lo recogido en el Pliego de Condiciones Técnicas y los esquemas de conexionado de centro de mando, del apartado planos donde se han desarrollado los esquemas multifilares de una manera detalla y precisa. 1,00 836,54 _______________ TOTAL SUBCAPÍTULO 270.02 CUADROS DE MANDO ......... ____________ TOTAL CAPÍTULO 270 CM-31-45 - PASEO ROBLES ............................................................................. 13/02/2025 Validez: Original ¦ CSV: 15250456737255512343 Verificable en: https://www.aytosalamanca.gob.es PRESUPUESTO Y MEDICIONES CÓDIGO RESUMEN UDS LONGITUD ANCHURA ALTURA PARCIALES CANTIDAD PRECIO IMPORTE _________________________________________________________________________________________________________________________________ PROYECTO DE RENOVACIÓN DE LAS INSTALACIONES DE ALUMBRADO PÚBLICO EXTERIOR DOCUMENTO 5. – MEDICIONES Y PRESUPUESTO pág.1729 CAPÍTULO 271 CM-31-47 - CALLE VASCO DE GAMA SUBCAPÍTULO 271.01 LUMINARIAS
271.01.01 | LUMINARIA TIPO VIAL IZYLUM 2 HASTA 55W Suministro e instalación de luminaria tipo Vial LED marca SOCELEC modelo IZYLUM 2 o equiva- lente, de hasta 55w según estudios luminotécnicos o equivalente con las mismas características téc- nicas funcionales y estéticas, con certificaciones ENEC, N, CB. Ensayos realizados por laboratorio independiente acreditado ENAC. Color de pintado de la luminaria en negro. Sistema óptico formado por estructura multi-lente individualizado por LED. Protector de vidrio templado y carcasa de aluminio con acabado con recubrimiento de polvo de poliéster. Óptica PMMA. Temperatura de color 2700K. IRC>70. Grado de protección IK09. Grado de protección IP66. Clase II. Driver regulable varios es- calones de potencia. Posibilidad de fijar a brazo soporte ornamental y columna de 50mm. Opción de fijación a columnas de menor diámetro (32mm, 42mm, 48mm, 60mm y 76mm). Temperatura de ope- ración -40ºC a +55ºC. Cero flujos luminosos al hemisferio superior. Factor de potencia >0,9. Vida útil L95B10>100.000 horas a 25ºC, requisito de obligatorio cumplimiento para garantizar la vida útil del LED durante la garantía exigida de la luminaria fijado en 10 años. Sistema de telegestión unidirec- cional de la luminaria para controlar y programar las curvas de regulación de flujo horarias de me- diante interfaces implementados en la luminaria (Cronostep, Ready2Mains, etc.). Driver con protec- ción de sobretensión 10kV (Sistema Over Storm), este sistema es de obligado cumplimiento puesto que permite establecer la seguridad de los componentes de la luminaria frente a posibles sobretensio- nes, tanto transitorias como permanentes. Requerimientos mínimos exigibles para las luminarias con tecnología LED conforme a lo indicado en la guía de IDAE y del Comité Español de Iluminación. To- talmente instalada en columna o brazo y funcionando.
271.01.02 | LUMINARIA TIPO VIAL TECEO GEN2 2 HASTA 30W Suministro e instalación de luminaria tipo Vial LED marca SOCELEC modelo TECEO GEN2 2, de hasta 30w según estudios luminotécnicos o equivalente con las mismas características técnicas fun- cionales y estéticas, con certificaciones ENEC, N, CB. Ensayos realizados por laboratorio indepen- diente acreditado ENAC. Color de pintado de la luminaria en negro. Sistema óptico formado por es- tructura multi-lente individualizado por LED. Protector de vidrio templado y carcasa de aluminio con acabado con recubrimiento de polvo de poliéster. Óptica PMMA. Eficacia luminosa 138lm/W según estudios luminotécnicos. Temperatura de color 2700K. IRC>70. Grado de protección IK09. Grado de protección IP66. Clase II. Driver regulable varios escalones de potencia. Posibilidad de fijar a brazo soporte ornamental y columna de 50mm. Opción de fijación a columnas de menor diámetro (32mm, 42mm, 48mm, 60mm y 76mm). Temperatura de operación -40ºC a +55ºC. Cero flujos luminosos al hemisferio superior. Factor de potencia >0,9. Vida útil L95B10>100.000 horas a 25ºC, requisito de obligatorio cumplimiento para garantizar la vida útil del LED durante la garantía exigida de la luminaria fijado en 10 años. Sistema de telegestión unidireccional de la luminaria para controlar y programar las curvas de regulación de flujo horarias de mediante interfaces implementados en la luminaria (Cronos- tep, Ready2Mains, etc.). Driver con protección de sobretensión 10kV (Sistema Over Storm), este sistema es de obligado cumplimiento puesto que permite establecer la seguridad de los componentes de la luminaria frente a posibles sobretensiones, tanto transitorias como permanentes. Requerimientos mínimos exigibles para las luminarias con tecnología LED conforme a lo indicado en la guía de IDAE y del Comité Español de Iluminación. Totalmente instalada en columna o brazo y funcionando. 13/02/2025 Validez: Original ¦ CSV: 15250456737255512343 Verificable en: https://www.aytosalamanca.gob.es PRESUPUESTO Y MEDICIONES CÓDIGO RESUMEN UDS LONGITUD ANCHURA ALTURA PARCIALES CANTIDAD PRECIO IMPORTE _________________________________________________________________________________________________________________________________ PROYECTO DE RENOVACIÓN DE LAS INSTALACIONES DE ALUMBRADO PÚBLICO EXTERIOR DOCUMENTO 5. – MEDICIONES Y PRESUPUESTO pág.1730
271.01.03 | LUMINARIA TIPO VIAL TECEO GEN2 2 HASTA 40W Suministro e instalación de luminaria tipo Vial LED marca SOCELEC modelo TECEO GEN2 2, de hasta 40w según estudios luminotécnicos o equivalente con las mismas características técnicas fun- cionales y estéticas, con certificaciones ENEC, N, CB. Ensayos realizados por laboratorio indepen- diente acreditado ENAC. Color de pintado de la luminaria en negro. Sistema óptico formado por es- tructura multi-lente individualizado por LED. Protector de vidrio templado y carcasa de aluminio con acabado con recubrimiento de polvo de poliéster. Óptica PMMA. Eficacia luminosa 138lm/W según estudios luminotécnicos. Temperatura de color 2700K. IRC>70. Grado de protección IK09. Grado de protección IP66. Clase II. Driver regulable varios escalones de potencia. Posibilidad de fijar a brazo soporte ornamental y columna de 50mm. Opción de fijación a columnas de menor diámetro (32mm, 42mm, 48mm, 60mm y 76mm). Temperatura de operación -40ºC a +55ºC. Cero flujos luminosos al hemisferio superior. Factor de potencia >0,9. Vida útil L95B10>100.000 horas a 25ºC, requisito de obligatorio cumplimiento para garantizar la vida útil del LED durante la garantía exigida de la luminaria fijado en 10 años. Sistema de telegestión unidireccional de la luminaria para controlar y programar las curvas de regulación de flujo horarias de mediante interfaces implementados en la luminaria (Cronos- tep, Ready2Mains, etc.). Driver con protección de sobretensión 10kV (Sistema Over Storm), este sistema es de obligado cumplimiento puesto que permite establecer la seguridad de los componentes de la luminaria frente a posibles sobretensiones, tanto transitorias como permanentes. Requerimientos mínimos exigibles para las luminarias con tecnología LED conforme a lo indicado en la guía de IDAE y del Comité Español de Iluminación. Totalmente instalada en columna o brazo y funcionando.
271.01.04 | LUMINARIA TIPO VIAL TECEO GEN2 2 HASTA 45W Suministro e instalación de luminaria tipo Vial LED marca SOCELEC modelo TECEO GEN2 2, de hasta 45w según estudios luminotécnicos o equivalente con las mismas características técnicas fun- cionales y estéticas, con certificaciones ENEC, N, CB. Ensayos realizados por laboratorio indepen- diente acreditado ENAC. Color de pintado de la luminaria en negro. Sistema óptico formado por es- tructura multi-lente individualizado por LED. Protector de vidrio templado y carcasa de aluminio con acabado con recubrimiento de polvo de poliéster. Óptica PMMA. Eficacia luminosa 138lm/W según estudios luminotécnicos. Temperatura de color 2700K. IRC>70. Grado de protección IK09. Grado de protección IP66. Clase II. Driver regulable varios escalones de potencia. Posibilidad de fijar a brazo soporte ornamental y columna de 50mm. Opción de fijación a columnas de menor diámetro (32mm, 42mm, 48mm, 60mm y 76mm). Temperatura de operación -40ºC a +55ºC. Cero flujos luminosos al hemisferio superior. Factor de potencia >0,9. Vida útil L95B10>100.000 horas a 25ºC, requisito de obligatorio cumplimiento para garantizar la vida útil del LED durante la garantía exigida de la luminaria fijado en 10 años. Sistema de telegestión unidireccional de la luminaria para controlar y programar las curvas de regulación de flujo horarias de mediante interfaces implementados en la luminaria (Cronos- tep, Ready2Mains, etc.). Driver con protección de sobretensión 10kV (Sistema Over Storm), este sistema es de obligado cumplimiento puesto que permite establecer la seguridad de los componentes de la luminaria frente a posibles sobretensiones, tanto transitorias como permanentes. Requerimientos mínimos exigibles para las luminarias con tecnología LED conforme a lo indicado en la guía de IDAE y del Comité Español de Iluminación. Totalmente instalada en columna o brazo y funcionando.
271.01.05 | LUMINARIA TIPO VIAL TECEO GEN2 2 HASTA 50W Suministro e instalación de luminaria tipo Vial LED marca SOCELEC modelo TECEO GEN2 2, de hasta 50w según estudios luminotécnicos o equivalente con las mismas características técnicas fun- cionales y estéticas, con certificaciones ENEC, N, CB. Ensayos realizados por laboratorio indepen- diente acreditado ENAC. Color de pintado de la luminaria en negro. Sistema óptico formado por es- tructura multi-lente individualizado por LED. Protector de vidrio templado y carcasa de aluminio con acabado con recubrimiento de polvo de poliéster. Óptica PMMA. Eficacia luminosa 138lm/W según estudios luminotécnicos. Temperatura de color 2700K. IRC>70. Grado de protección IK09. Grado de protección IP66. Clase II. Driver regulable varios escalones de potencia. Posibilidad de fijar a brazo soporte ornamental y columna de 50mm. Opción de fijación a columnas de menor diámetro (32mm, 42mm, 48mm, 60mm y 76mm). Temperatura de operación -40ºC a +55ºC. Cero flujos luminosos al hemisferio superior. Factor de potencia >0,9. Vida útil L95B10>100.000 horas a 25ºC, requisito de obligatorio cumplimiento para garantizar la vida útil del LED durante la garantía exigida de la luminaria fijado en 10 años. Sistema de telegestión unidireccional de la luminaria para controlar y programar las curvas de regulación de flujo horarias de mediante interfaces implementados en la luminaria (Cronos- tep, Ready2Mains, etc.). Driver con protección de sobretensión 10kV (Sistema Over Storm), este sistema es de obligado cumplimiento puesto que permite establecer la seguridad de los componentes de la luminaria frente a posibles sobretensiones, tanto transitorias como permanentes. Requerimientos mínimos exigibles para las luminarias con tecnología LED conforme a lo indicado en la guía de IDAE y del Comité Español de Iluminación. Totalmente instalada en columna o brazo y funcionando. 13/02/2025 Validez: Original ¦ CSV: 15250456737255512343 Verificable en: https://www.aytosalamanca.gob.es PRESUPUESTO Y MEDICIONES CÓDIGO RESUMEN UDS LONGITUD ANCHURA ALTURA PARCIALES CANTIDAD PRECIO IMPORTE _________________________________________________________________________________________________________________________________ PROYECTO DE RENOVACIÓN DE LAS INSTALACIONES DE ALUMBRADO PÚBLICO EXTERIOR DOCUMENTO 5. – MEDICIONES Y PRESUPUESTO pág.1731 6,00 _______________ TOTAL SUBCAPÍTULO 271.01 LUMINARIAS .......................... SUBCAPÍTULO 271.02 CUADROS DE MANDO
271.02.01 | CUADRO DE MANDO TIPO 4 SALIDAS TRIFÁSICO Mano de obra y material para la adaptación y renovación de equipos de maniobra y protección de centro de mando existente. Revisión y reforma de cuadro existente, consistente en limpieza, revi- sión, cableado y conexionado con puesta en servicio. El cuadro de mando se deberá reformar para instalar 4 contactores de maniobra 4x25A AC1, manteniendo los circuitos de salida existentes, tam- bién se instalará equipo de protección frente a sobretensiones (transitorias y permanentes). Se inclu- ye pequeño material (cable, bornas de conexión, tornillería), documentación (Esquema unifilar, es- quema de mando, certificados de calidad). Totalmente instalado y conexionado incluido cableado in- terno del cuadro, regletas y bornas de conexionado, conexionado de líneas de alumbrado existentes. Totalmente probado y funcionando. Todo ello ejecutado según REBT. Las protecciones instaladas se certificarán de forma unitaria de acuerdo con lo previsto en los descompuestos de la presente unidad de obra. La ejecución, definición de calidades, conexionado y montaje del centro de mando se ejecu- tará conforme lo recogido en el Pliego de Condiciones Técnicas y los esquemas de conexionado de centro de mando, del apartado planos donde se han desarrollado los esquemas multifilares de una manera detalla y precisa. 1,00 836,54 _______________ TOTAL SUBCAPÍTULO 271.02 CUADROS DE MANDO ......... ____________ TOTAL CAPÍTULO 271 CM-31-47 - CALLE VASCO DE GAMA .............................................................. 13/02/2025 Validez: Original ¦ CSV: 15250456737255512343 Verificable en: https://www.aytosalamanca.gob.es PRESUPUESTO Y MEDICIONES CÓDIGO RESUMEN UDS LONGITUD ANCHURA ALTURA PARCIALES CANTIDAD PRECIO IMPORTE _________________________________________________________________________________________________________________________________ PROYECTO DE RENOVACIÓN DE LAS INSTALACIONES DE ALUMBRADO PÚBLICO EXTERIOR DOCUMENTO 5. – MEDICIONES Y PRESUPUESTO pág.1732 CAPÍTULO 272 CM-31-48 - CALLE BROCHEROS SUBCAPÍTULO 272.01 LUMINARIAS
272.01.01 | LUMINARIA TIPO BLOQUE ÓPTICO HASTA 30W Suministro e instalación de luminaria tipo bloque óptico LED para luminarias clásicas marca SOCE- LEC o equivalente, de hasta 30w según estudios luminotécnicos, con las mismas características es- téticas y de funcionalidad, con certificaciones ENEC, N, CB. Ensayos realizados por laboratorio in- dependiente acreditado ENAC. Color de pintado de la luminaria en negro. Sistema óptico formado por estructura multi-lente individualizado por LED. Cuerpo de aluminio fundio a presión. Soporte de acero galvanizado. Juanta de silicona de alta resistencia a la temperatura. Óptica de metacrilato. Difu- sor de vidrio plano templado. Placa LED de sustrato de aluminio 1,6mm/ Cu 35u isolated. Conexión de alimentación a PCB LED mediante conector soldado por Reflow. Temperatura de color 2700K. IRC>70. Grado de protección IK10. Grado de protección IP66. Clase II. Driver regulable varios es- calones de potencia. Posibilidad de fijar a brazo soporte ornamental y columna de 50mm. Opción de fijación a columnas de menor diámetro (50mm, 60mm y 75mm). Temperatura de operación -20ºC a +50ºC. Cero flujos luminosos al hemisferio superior. Factor de potencia >0,9. Vida útil L90B10>100.000 horas a 25ºC, requisito de obligatorio cumplimiento para garantizar la vida útil del LED durante la garantía exigida de la luminaria fijado en 10 años. Sistema de telegestión unidireccio- nal de la luminaria para controlar y programar las curvas de regulación de flujo horarias de mediante interfaces implementados en la luminaria (Cronostep, Ready2Mains, etc.). Driver con protección de sobretensión 10kV (Sistema Over Storm), este sistema es de obligado cumplimiento puesto que per- mite establecer la seguridad de los componentes de la luminaria frente a posibles sobretensiones, tan- to transitorias como permanentes. Requerimientos mínimos exigibles para las luminarias con tecnolo- gía LED conforme a lo indicado en la guía de IDAE y del Comité Español de Iluminación. Totalmente instalada en columna o brazo y funcionando.
272.01.02 | LUMINARIA TIPO BLOQUE ÓPTICO HASTA 40W Suministro e instalación de luminaria tipo bloque óptico LED para luminarias clásicas marca SOCE- LEC o equivalente, de hasta 40w según estudios luminotécnicos, con las mismas características es- téticas y de funcionalidad, con certificaciones ENEC, N, CB. Ensayos realizados por laboratorio in- dependiente acreditado ENAC. Color de pintado de la luminaria en negro. Sistema óptico formado por estructura multi-lente individualizado por LED. Cuerpo de aluminio fundio a presión. Soporte de acero galvanizado. Juanta de silicona de alta resistencia a la temperatura. Óptica de metacrilato. Difu- sor de vidrio plano templado. Placa LED de sustrato de aluminio 1,6mm/ Cu 35u isolated. Conexión de alimentación a PCB LED mediante conector soldado por Reflow. Temperatura de color 2700K. IRC>70. Grado de protección IK10. Grado de protección IP66. Clase II. Driver regulable varios es- calones de potencia. Posibilidad de fijar a brazo soporte ornamental y columna de 50mm. Opción de fijación a columnas de menor diámetro (50mm, 60mm y 75mm). Temperatura de operación -20ºC a +50ºC. Cero flujos luminosos al hemisferio superior. Factor de potencia >0,9. Vida útil L90B10>100.000 horas a 25ºC, requisito de obligatorio cumplimiento para garantizar la vida útil del LED durante la garantía exigida de la luminaria fijado en 10 años. Sistema de telegestión unidireccio- nal de la luminaria para controlar y programar las curvas de regulación de flujo horarias de mediante interfaces implementados en la luminaria (Cronostep, Ready2Mains, etc.). Driver con protección de sobretensión 10kV (Sistema Over Storm), este sistema es de obligado cumplimiento puesto que per- mite establecer la seguridad de los componentes de la luminaria frente a posibles sobretensiones, tan- to transitorias como permanentes. Requerimientos mínimos exigibles para las luminarias con tecnolo- gía LED conforme a lo indicado en la guía de IDAE y del Comité Español de Iluminación. Totalmente instalada en columna o brazo y funcionando. 13/02/2025 Validez: Original ¦ CSV: 15250456737255512343 Verificable en: https://www.aytosalamanca.gob.es PRESUPUESTO Y MEDICIONES CÓDIGO RESUMEN UDS LONGITUD ANCHURA ALTURA PARCIALES CANTIDAD PRECIO IMPORTE _________________________________________________________________________________________________________________________________ PROYECTO DE RENOVACIÓN DE LAS INSTALACIONES DE ALUMBRADO PÚBLICO EXTERIOR DOCUMENTO 5. – MEDICIONES Y PRESUPUESTO pág.1733
272.01.03 | LUMINARIA TIPO BLOQUE ÓPTICO HASTA 75W Suministro e instalación de luminaria tipo bloque óptico LED para luminarias clásicas marca SOCE- LEC o equivalente, de hasta 75w según estudios luminotécnicos, con las mismas características es- téticas y de funcionalidad, con certificaciones ENEC, N, CB. Ensayos realizados por laboratorio in- dependiente acreditado ENAC. Color de pintado de la luminaria en negro. Sistema óptico formado por estructura multi-lente individualizado por LED. Cuerpo de aluminio fundio a presión. Soporte de acero galvanizado. Juanta de silicona de alta resistencia a la temperatura. Óptica de metacrilato. Difu- sor de vidrio plano templado. Placa LED de sustrato de aluminio 1,6mm/ Cu 35u isolated. Conexión de alimentación a PCB LED mediante conector soldado por Reflow. Temperatura de color 2700K. IRC>70. Grado de protección IK10. Grado de protección IP66. Clase II. Driver regulable varios es- calones de potencia. Posibilidad de fijar a brazo soporte ornamental y columna de 50mm. Opción de fijación a columnas de menor diámetro (50mm, 60mm y 75mm). Temperatura de operación -20ºC a +50ºC. Cero flujos luminosos al hemisferio superior. Factor de potencia >0,9. Vida útil L90B10>100.000 horas a 25ºC, requisito de obligatorio cumplimiento para garantizar la vida útil del LED durante la garantía exigida de la luminaria fijado en 10 años. Sistema de telegestión unidireccio- nal de la luminaria para controlar y programar las curvas de regulación de flujo horarias de mediante interfaces implementados en la luminaria (Cronostep, Ready2Mains, etc.). Driver con protección de sobretensión 10kV (Sistema Over Storm), este sistema es de obligado cumplimiento puesto que per- mite establecer la seguridad de los componentes de la luminaria frente a posibles sobretensiones, tan- to transitorias como permanentes. Requerimientos mínimos exigibles para las luminarias con tecnolo- gía LED conforme a lo indicado en la guía de IDAE y del Comité Español de Iluminación. Totalmente instalada en columna o brazo y funcionando.
272.01.04 | LUMINARIA TIPO BLOQUE ÓPTICO HASTA 90W Suministro e instalación de luminaria tipo bloque óptico LED para luminarias clásicas marca SOCE- LEC o equivalente, de hasta 90w según estudios luminotécnicos, con las mismas características es- téticas y de funcionalidad, con certificaciones ENEC, N, CB. Ensayos realizados por laboratorio in- dependiente acreditado ENAC. Color de pintado de la luminaria en negro. Sistema óptico formado por estructura multi-lente individualizado por LED. Cuerpo de aluminio fundio a presión. Soporte de acero galvanizado. Juanta de silicona de alta resistencia a la temperatura. Óptica de metacrilato. Difu- sor de vidrio plano templado. Placa LED de sustrato de aluminio 1,6mm/ Cu 35u isolated. Conexión de alimentación a PCB LED mediante conector soldado por Reflow. Temperatura de color 2700K. IRC>70. Grado de protección IK10. Grado de protección IP66. Clase II. Driver regulable varios es- calones de potencia. Posibilidad de fijar a brazo soporte ornamental y columna de 50mm. Opción de fijación a columnas de menor diámetro (50mm, 60mm y 75mm). Temperatura de operación -20ºC a +50ºC. Cero flujos luminosos al hemisferio superior. Factor de potencia >0,9. Vida útil L90B10>100.000 horas a 25ºC, requisito de obligatorio cumplimiento para garantizar la vida útil del LED durante la garantía exigida de la luminaria fijado en 10 años. Sistema de telegestión unidireccio- nal de la luminaria para controlar y programar las curvas de regulación de flujo horarias de mediante interfaces implementados en la luminaria (Cronostep, Ready2Mains, etc.). Driver con protección de sobretensión 10kV (Sistema Over Storm), este sistema es de obligado cumplimiento puesto que per- mite establecer la seguridad de los componentes de la luminaria frente a posibles sobretensiones, tan- to transitorias como permanentes. Requerimientos mínimos exigibles para las luminarias con tecnolo- gía LED conforme a lo indicado en la guía de IDAE y del Comité Español de Iluminación. Totalmente instalada en columna o brazo y funcionando. 13/02/2025 Validez: Original ¦ CSV: 15250456737255512343 Verificable en: https://www.aytosalamanca.gob.es PRESUPUESTO Y MEDICIONES CÓDIGO RESUMEN UDS LONGITUD ANCHURA ALTURA PARCIALES CANTIDAD PRECIO IMPORTE _________________________________________________________________________________________________________________________________ PROYECTO DE RENOVACIÓN DE LAS INSTALACIONES DE ALUMBRADO PÚBLICO EXTERIOR DOCUMENTO 5. – MEDICIONES Y PRESUPUESTO pág.1734
272.01.05 | SUMINISTRO LUMINARIA TIPO VIAL IZYLUM 2 HASTA 110W Suministro e instalación de luminaria tipo Vial LED marca SOCELEC modelo IZYLUM 2 o equiva- lente, de hasta 110w según estudios luminotécnicos o equivalente con las mismas características técnicas funcionales y estéticas, con certificaciones ENEC, N, CB. Ensayos realizados por labora- torio independiente acreditado ENAC. Color de pintado de la luminaria en negro. Sistema óptico for- mado por estructura multi-lente individualizado por LED. Protector de vidrio templado y carcasa de aluminio con acabado con recubrimiento de polvo de poliéster. Óptica PMMA. Temperatura de color 2700K. IRC>70. Grado de protección IK09. Grado de protección IP66. Clase II. Driver regulable varios escalones de potencia. Posibilidad de fijar a brazo soporte ornamental y columna de 50mm. Opción de fijación a columnas de menor diámetro (32mm, 42mm, 48mm, 60mm y 76mm). Tempera- tura de operación -40ºC a +55ºC. Cero flujos luminosos al hemisferio superior. Factor de potencia >0,9. Vida útil L95B10>100.000 horas a 25ºC, requisito de obligatorio cumplimiento para garantizar la vida útil del LED durante la garantía exigida de la luminaria fijado en 10 años. Sistema de telegestión unidireccional de la luminaria para controlar y programar las curvas de regulación de flujo horarias de mediante interfaces implementados en la luminaria (Cronostep, Ready2Mains, etc.). Driver con pro- tección de sobretensión 10kV (Sistema Over Storm), este sistema es de obligado cumplimiento puesto que permite establecer la seguridad de los componentes de la luminaria frente a posibles so- bretensiones, tanto transitorias como permanentes. Requerimientos mínimos exigibles para las lumi- narias con tecnología LED conforme a lo indicado en la guía de IDAE y del Comité Español de Ilu- minación. Totalmente instalada en columna o brazo y funcionando.
272.01.06 | LUMINARIA TIPO VIAL TECEO GEN2 2 HASTA 40W Suministro e instalación de luminaria tipo Vial LED marca SOCELEC modelo TECEO GEN2 2, de hasta 40w según estudios luminotécnicos o equivalente con las mismas características técnicas fun- cionales y estéticas, con certificaciones ENEC, N, CB. Ensayos realizados por laboratorio indepen- diente acreditado ENAC. Color de pintado de la luminaria en negro. Sistema óptico formado por es- tructura multi-lente individualizado por LED. Protector de vidrio templado y carcasa de aluminio con acabado con recubrimiento de polvo de poliéster. Óptica PMMA. Eficacia luminosa 138lm/W según estudios luminotécnicos. Temperatura de color 2700K. IRC>70. Grado de protección IK09. Grado de protección IP66. Clase II. Driver regulable varios escalones de potencia. Posibilidad de fijar a brazo soporte ornamental y columna de 50mm. Opción de fijación a columnas de menor diámetro (32mm, 42mm, 48mm, 60mm y 76mm). Temperatura de operación -40ºC a +55ºC. Cero flujos luminosos al hemisferio superior. Factor de potencia >0,9. Vida útil L95B10>100.000 horas a 25ºC, requisito de obligatorio cumplimiento para garantizar la vida útil del LED durante la garantía exigida de la luminaria fijado en 10 años. Sistema de telegestión unidireccional de la luminaria para controlar y programar las curvas de regulación de flujo horarias de mediante interfaces implementados en la luminaria (Cronos- tep, Ready2Mains, etc.). Driver con protección de sobretensión 10kV (Sistema Over Storm), este sistema es de obligado cumplimiento puesto que permite establecer la seguridad de los componentes de la luminaria frente a posibles sobretensiones, tanto transitorias como permanentes. Requerimientos mínimos exigibles para las luminarias con tecnología LED conforme a lo indicado en la guía de IDAE y del Comité Español de Iluminación. Totalmente instalada en columna o brazo y funcionando.
272.01.07 | LUMINARIA TIPO VIAL TECEO GEN2 2 HASTA 45W Suministro e instalación de luminaria tipo Vial LED marca SOCELEC modelo TECEO GEN2 2, de hasta 45w según estudios luminotécnicos o equivalente con las mismas características técnicas fun- cionales y estéticas, con certificaciones ENEC, N, CB. Ensayos realizados por laboratorio indepen- diente acreditado ENAC. Color de pintado de la luminaria en negro. Sistema óptico formado por es- tructura multi-lente individualizado por LED. Protector de vidrio templado y carcasa de aluminio con acabado con recubrimiento de polvo de poliéster. Óptica PMMA. Eficacia luminosa 138lm/W según estudios luminotécnicos. Temperatura de color 2700K. IRC>70. Grado de protección IK09. Grado de protección IP66. Clase II. Driver regulable varios escalones de potencia. Posibilidad de fijar a brazo soporte ornamental y columna de 50mm. Opción de fijación a columnas de menor diámetro (32mm, 42mm, 48mm, 60mm y 76mm). Temperatura de operación -40ºC a +55ºC. Cero flujos luminosos al hemisferio superior. Factor de potencia >0,9. Vida útil L95B10>100.000 horas a 25ºC, requisito de obligatorio cumplimiento para garantizar la vida útil del LED durante la garantía exigida de la luminaria fijado en 10 años. Sistema de telegestión unidireccional de la luminaria para controlar y programar las curvas de regulación de flujo horarias de mediante interfaces implementados en la luminaria (Cronos- tep, Ready2Mains, etc.). Driver con protección de sobretensión 10kV (Sistema Over Storm), este sistema es de obligado cumplimiento puesto que permite establecer la seguridad de los componentes de la luminaria frente a posibles sobretensiones, tanto transitorias como permanentes. Requerimientos mínimos exigibles para las luminarias con tecnología LED conforme a lo indicado en la guía de IDAE y del Comité Español de Iluminación. Totalmente instalada en columna o brazo y funcionando. 13/02/2025 Validez: Original ¦ CSV: 15250456737255512343 Verificable en: https://www.aytosalamanca.gob.es PRESUPUESTO Y MEDICIONES CÓDIGO RESUMEN UDS LONGITUD ANCHURA ALTURA PARCIALES CANTIDAD PRECIO IMPORTE _________________________________________________________________________________________________________________________________ PROYECTO DE RENOVACIÓN DE LAS INSTALACIONES DE ALUMBRADO PÚBLICO EXTERIOR DOCUMENTO 5. – MEDICIONES Y PRESUPUESTO pág.1735
272.01.08 | LUMINARIA TIPO VIAL TECEO GEN2 2 HASTA 55W Suministro e instalación de luminaria tipo Vial LED marca SOCELEC modelo TECEO GEN2 2, de hasta 55w según estudios luminotécnicos o equivalente con las mismas características técnicas fun- cionales y estéticas, con certificaciones ENEC, N, CB. Ensayos realizados por laboratorio indepen- diente acreditado ENAC. Color de pintado de la luminaria en negro. Sistema óptico formado por es- tructura multi-lente individualizado por LED. Protector de vidrio templado y carcasa de aluminio con acabado con recubrimiento de polvo de poliéster. Óptica PMMA. Eficacia luminosa 138lm/W según estudios luminotécnicos. Temperatura de color 2700K. IRC>70. Grado de protección IK09. Grado de protección IP66. Clase II. Driver regulable varios escalones de potencia. Posibilidad de fijar a brazo soporte ornamental y columna de 50mm. Opción de fijación a columnas de menor diámetro (32mm, 42mm, 48mm, 60mm y 76mm). Temperatura de operación -40ºC a +55ºC. Cero flujos luminosos al hemisferio superior. Factor de potencia >0,9. Vida útil L95B10>100.000 horas a 25ºC, requisito de obligatorio cumplimiento para garantizar la vida útil del LED durante la garantía exigida de la luminaria fijado en 10 años. Sistema de telegestión unidireccional de la luminaria para controlar y programar las curvas de regulación de flujo horarias de mediante interfaces implementados en la luminaria (Cronos- tep, Ready2Mains, etc.). Driver con protección de sobretensión 10kV (Sistema Over Storm), este sistema es de obligado cumplimiento puesto que permite establecer la seguridad de los componentes de la luminaria frente a posibles sobretensiones, tanto transitorias como permanentes. Requerimientos mínimos exigibles para las luminarias con tecnología LED conforme a lo indicado en la guía de IDAE y del Comité Español de Iluminación. Totalmente instalada en columna o brazo y funcionando. 8,00 _______________ TOTAL SUBCAPÍTULO 272.01 LUMINARIAS .......................... SUBCAPÍTULO 272.02 CUADROS DE MANDO
272.02.01 | CUADRO DE MANDO TIPO 4 SALIDAS TRIFÁSICO Mano de obra y material para la adaptación y renovación de equipos de maniobra y protección de centro de mando existente. Revisión y reforma de cuadro existente, consistente en limpieza, revi- sión, cableado y conexionado con puesta en servicio. El cuadro de mando se deberá reformar para instalar 4 contactores de maniobra 4x25A AC1, manteniendo los circuitos de salida existentes, tam- bién se instalará equipo de protección frente a sobretensiones (transitorias y permanentes). Se inclu- ye pequeño material (cable, bornas de conexión, tornillería), documentación (Esquema unifilar, es- quema de mando, certificados de calidad). Totalmente instalado y conexionado incluido cableado in- terno del cuadro, regletas y bornas de conexionado, conexionado de líneas de alumbrado existentes. Totalmente probado y funcionando. Todo ello ejecutado según REBT. Las protecciones instaladas se certificarán de forma unitaria de acuerdo con lo previsto en los descompuestos de la presente unidad de obra. La ejecución, definición de calidades, conexionado y montaje del centro de mando se ejecu- tará conforme lo recogido en el Pliego de Condiciones Técnicas y los esquemas de conexionado de centro de mando, del apartado planos donde se han desarrollado los esquemas multifilares de una manera detalla y precisa. 1,00 836,54 _______________ TOTAL SUBCAPÍTULO 272.02 CUADROS DE MANDO ......... ____________ TOTAL CAPÍTULO 272 CM-31-48 - CALLE BROCHEROS ..................................................................... 13/02/2025 Validez: Original ¦ CSV: 15250456737255512343 Verificable en: https://www.aytosalamanca.gob.es PRESUPUESTO Y MEDICIONES CÓDIGO RESUMEN UDS LONGITUD ANCHURA ALTURA PARCIALES CANTIDAD PRECIO IMPORTE _________________________________________________________________________________________________________________________________ PROYECTO DE RENOVACIÓN DE LAS INSTALACIONES DE ALUMBRADO PÚBLICO EXTERIOR DOCUMENTO 5. – MEDICIONES Y PRESUPUESTO pág.1736 CAPÍTULO 273 CM-31-49 - AVDA PORTUGAL SUBCAPÍTULO 273.01 LUMINARIAS
273.01.01 | LUMINARIA TIPO VIAL BRP435 MILEWIDE 2 LED HASTA 25W Suministro e instalación de luminaria tipo vial LED marca PHILIPS modelo BRP435 MILEWIDE 2 o equivalente, de hasta 25w según estudios luminotécnicos o equivalente con las mismas caracterís- ticas técnicas funcionales y estéticas, con certificaciones ENEC, N, CB. Ensayos realizados por laboratorio independiente acreditado ENAC. Fijación post-top desde Ø32 mm a Ø76 mm en función del adaptador o lateral. Carcasa de aluminio fundido, material óptico polimetileno metacrilato, material del cierre óptico/lente de vidrio y equipo electrónico. Clase I, índice de protección IP66 para la lumi- naria completa e índice de resistencia al impacto hasta IK08, equipo electrónico de regulación autóno- ma programable hasta 5 pasos y entradas para DALI y 1-10V. Sistema de telegestión unidireccional de la luminaria para controlar y programar las curvas de regulación de flujo horarias de mediante in- terfaces implementados en la luminaria (Cronostep, Ready2Mains, etc.). Rango de temperatura am- biente -40°C a +50°C. Vida útil L80>100.000h. Protección automática contra sobretemperatura y contra sobretensiones hasta 10KV, instalada en columna, incluyendo todo tipo de conexiones y prue- bas. Temperatura de color 2700K. Requerimientos mínimos exigibles para las luminarias con tecnolo- gía LED conforme a lo indicado en la guía de IDAE y del Comité Español de Iluminación. Totalmente instalada en columna o brazo y funcionando.
273.01.02 | LUMINARIA TIPO VIAL BRP435 MILEWIDE 2 LED HASTA 30W Suministro e instalación de luminaria tipo vial LED marca PHILIPS modelo BRP435 MILEWIDE 2 o equivalente, de hasta 30w según estudios luminotécnicos o equivalente con las mismas caracterís- ticas técnicas funcionales y estéticas, con certificaciones ENEC, N, CB. Ensayos realizados por laboratorio independiente acreditado ENAC. Fijación post-top desde Ø32 mm a Ø76 mm en función del adaptador o lateral. Carcasa de aluminio fundido, material óptico polimetileno metacrilato, material del cierre óptico/lente de vidrio y equipo electrónico. Clase I, índice de protección IP66 para la lumi- naria completa e índice de resistencia al impacto hasta IK08, equipo electrónico de regulación autóno- ma programable hasta 5 pasos y entradas para DALI y 1-10V. Sistema de telegestión unidireccional de la luminaria para controlar y programar las curvas de regulación de flujo horarias de mediante in- terfaces implementados en la luminaria (Cronostep, Ready2Mains, etc.). Rango de temperatura am- biente -40°C a +50°C. Vida útil L80>100.000h. Protección automática contra sobretemperatura y contra sobretensiones hasta 10KV, instalada en columna, incluyendo todo tipo de conexiones y prue- bas. Temperatura de color 2700K. Requerimientos mínimos exigibles para las luminarias con tecnolo- gía LED conforme a lo indicado en la guía de IDAE y del Comité Español de Iluminación. Totalmente instalada en columna o brazo y funcionando.
273.01.03 | LUMINARIA TIPO VIAL BRP435 MILEWIDE 2 LED HASTA 35W Suministro e instalación de luminaria tipo vial LED marca PHILIPS modelo BRP435 MILEWIDE 2 o equivalente, de hasta 35w según estudios luminotécnicos o equivalente con las mismas caracterís- ticas técnicas funcionales y estéticas, con certificaciones ENEC, N, CB. Ensayos realizados por laboratorio independiente acreditado ENAC. Fijación post-top desde Ø32 mm a Ø76 mm en función del adaptador o lateral. Carcasa de aluminio fundido, material óptico polimetileno metacrilato, material del cierre óptico/lente de vidrio y equipo electrónico. Clase I, índice de protección IP66 para la lumi- naria completa e índice de resistencia al impacto hasta IK08, equipo electrónico de regulación autóno- ma programable hasta 5 pasos y entradas para DALI y 1-10V. Sistema de telegestión unidireccional de la luminaria para controlar y programar las curvas de regulación de flujo horarias de mediante in- terfaces implementados en la luminaria (Cronostep, Ready2Mains, etc.). Rango de temperatura am- biente -40°C a +50°C. Vida útil L80>100.000h. Protección automática contra sobretemperatura y contra sobretensiones hasta 10KV, instalada en columna, incluyendo todo tipo de conexiones y prue- bas. Temperatura de color 2700K. Requerimientos mínimos exigibles para las luminarias con tecnolo- gía LED conforme a lo indicado en la guía de IDAE y del Comité Español de Iluminación. Totalmente instalada en columna o brazo y funcionando. 13/02/2025 Validez: Original ¦ CSV: 15250456737255512343 Verificable en: https://www.aytosalamanca.gob.es PRESUPUESTO Y MEDICIONES CÓDIGO RESUMEN UDS LONGITUD ANCHURA ALTURA PARCIALES CANTIDAD PRECIO IMPORTE _________________________________________________________________________________________________________________________________ PROYECTO DE RENOVACIÓN DE LAS INSTALACIONES DE ALUMBRADO PÚBLICO EXTERIOR DOCUMENTO 5. – MEDICIONES Y PRESUPUESTO pág.1737
273.01.04 | LUMINARIA TIPO VIAL BRP435 MILEWIDE 2 LED HASTA 45W Suministro e instalación de luminaria tipo vial LED marca PHILIPS modelo BRP435 MILEWIDE 2 o equivalente, de hasta 45w según estudios luminotécnicos o equivalente con las mismas caracterís- ticas técnicas funcionales y estéticas, con certificaciones ENEC, N, CB. Ensayos realizados por laboratorio independiente acreditado ENAC. Fijación post-top desde Ø32 mm a Ø76 mm en función del adaptador o lateral. Carcasa de aluminio fundido, material óptico polimetileno metacrilato, material del cierre óptico/lente de vidrio y equipo electrónico. Clase I, índice de protección IP66 para la lumi- naria completa e índice de resistencia al impacto hasta IK08, equipo electrónico de regulación autóno- ma programable hasta 5 pasos y entradas para DALI y 1-10V. Sistema de telegestión unidireccional de la luminaria para controlar y programar las curvas de regulación de flujo horarias de mediante in- terfaces implementados en la luminaria (Cronostep, Ready2Mains, etc.). Rango de temperatura am- biente -40°C a +50°C. Vida útil L80>100.000h. Protección automática contra sobretemperatura y contra sobretensiones hasta 10KV, instalada en columna, incluyendo todo tipo de conexiones y prue- bas. Temperatura de color 2700K. Requerimientos mínimos exigibles para las luminarias con tecnolo- gía LED conforme a lo indicado en la guía de IDAE y del Comité Español de Iluminación. Totalmente instalada en columna o brazo y funcionando.
273.01.05 | LUMINARIA TIPO VIAL BRP435 MILEWIDE 2 LED HASTA 60W Suministro e instalación de luminaria tipo vial LED marca PHILIPS modelo BRP435 MILEWIDE 2 o equivalente, de hasta 60w según estudios luminotécnicos o equivalente con las mismas caracterís- ticas técnicas funcionales y estéticas, con certificaciones ENEC, N, CB. Ensayos realizados por laboratorio independiente acreditado ENAC. Fijación post-top desde Ø32 mm a Ø76 mm en función del adaptador o lateral. Carcasa de aluminio fundido, material óptico polimetileno metacrilato, material del cierre óptico/lente de vidrio y equipo electrónico. Clase I, índice de protección IP66 para la lumi- naria completa e índice de resistencia al impacto hasta IK08, equipo electrónico de regulación autóno- ma programable hasta 5 pasos y entradas para DALI y 1-10V. Sistema de telegestión unidireccional de la luminaria para controlar y programar las curvas de regulación de flujo horarias de mediante in- terfaces implementados en la luminaria (Cronostep, Ready2Mains, etc.). Rango de temperatura am- biente -40°C a +50°C. Vida útil L80>100.000h. Protección automática contra sobretemperatura y contra sobretensiones hasta 10KV, instalada en columna, incluyendo todo tipo de conexiones y prue- bas. Temperatura de color 2700K. Requerimientos mínimos exigibles para las luminarias con tecnolo- gía LED conforme a lo indicado en la guía de IDAE y del Comité Español de Iluminación. Totalmente instalada en columna o brazo y funcionando.
273.01.06 | LUMINARIA TIPO VIAL BPP436 MILEWIDE LED HASTA 80W Suministro e instalación de luminaria tipo vial LED marca PHILIPS modelo BPP436 MILEWIDE o equivalente, de hasta 80w según estudios luminotécnicos o equivalente con las mismas característi- cas técnicas funcionales y estéticas, con certificaciones ENEC, N, CB. Ensayos realizados por la- boratorio independiente acreditado ENAC. Fijación post-top desde Ø32 mm a Ø76 mm en función del adaptador o lateral. Carcasa de aluminio fundido, material óptico polimetileno metacrilato, material del cierre óptico/lente de vidrio y equipo electrónico. Clase I, índice de protección IP66 para la lumi- naria completa e índice de resistencia al impacto hasta IK10, equipo electrónico de regulación autóno- ma programable hasta 5 pasos y entradas para DALI y 1-10V. Sistema de telegestión unidireccional de la luminaria para controlar y programar las curvas de regulación de flujo horarias de mediante in- terfaces implementados en la luminaria (Cronostep, Ready2Mains, etc.). Rango de temperatura am- biente -40°C a +50°C. Vida útil L96>100.000h. Protección automática contra sobretemperatura y contra sobretensiones hasta 10KV, instalada en columna, incluyendo todo tipo de conexiones y prue- bas. Temperatura de color 2700K. Requerimientos mínimos exigibles para las luminarias con tecnolo- gía LED conforme a lo indicado en la guía de IDAE y del Comité Español de Iluminación. Totalmente instalada en columna o brazo y funcionando. 13/02/2025 Validez: Original ¦ CSV: 15250456737255512343 Verificable en: https://www.aytosalamanca.gob.es PRESUPUESTO Y MEDICIONES CÓDIGO RESUMEN UDS LONGITUD ANCHURA ALTURA PARCIALES CANTIDAD PRECIO IMPORTE _________________________________________________________________________________________________________________________________ PROYECTO DE RENOVACIÓN DE LAS INSTALACIONES DE ALUMBRADO PÚBLICO EXTERIOR DOCUMENTO 5. – MEDICIONES Y PRESUPUESTO pág.1738
273.01.07 | LUMINARIA TIPO VIAL BPP436 MILEWIDE LED HASTA 95W Suministro e instalación de luminaria tipo vial LED marca PHILIPS modelo BPP436 MILEWIDE o equivalente, de hasta 95w según estudios luminotécnicos o equivalente con las mismas característi- cas técnicas funcionales y estéticas, con certificaciones ENEC, N, CB. Ensayos realizados por la- boratorio independiente acreditado ENAC. Fijación post-top desde Ø32 mm a Ø76 mm en función del adaptador o lateral. Carcasa de aluminio fundido, material óptico polimetileno metacrilato, material del cierre óptico/lente de vidrio y equipo electrónico. Clase I, índice de protección IP66 para la lumi- naria completa e índice de resistencia al impacto hasta IK10, equipo electrónico de regulación autóno- ma programable hasta 5 pasos y entradas para DALI y 1-10V. Sistema de telegestión unidireccional de la luminaria para controlar y programar las curvas de regulación de flujo horarias de mediante in- terfaces implementados en la luminaria (Cronostep, Ready2Mains, etc.). Rango de temperatura am- biente -40°C a +50°C. Vida útil L96>100.000h. Protección automática contra sobretemperatura y contra sobretensiones hasta 10KV, instalada en columna, incluyendo todo tipo de conexiones y prue- bas. Temperatura de color 2700K. Requerimientos mínimos exigibles para las luminarias con tecnolo- gía LED conforme a lo indicado en la guía de IDAE y del Comité Español de Iluminación. Totalmente instalada en columna o brazo y funcionando. 2,00 _______________ TOTAL SUBCAPÍTULO 273.01 LUMINARIAS .......................... SUBCAPÍTULO 273.02 CUADROS DE MANDO
273.02.01 | CUADRO DE MANDO TIPO 4 SALIDAS TRIFÁSICO Mano de obra y material para la adaptación y renovación de equipos de maniobra y protección de centro de mando existente. Revisión y reforma de cuadro existente, consistente en limpieza, revi- sión, cableado y conexionado con puesta en servicio. El cuadro de mando se deberá reformar para instalar 4 contactores de maniobra 4x25A AC1, manteniendo los circuitos de salida existentes, tam- bién se instalará equipo de protección frente a sobretensiones (transitorias y permanentes). Se inclu- ye pequeño material (cable, bornas de conexión, tornillería), documentación (Esquema unifilar, es- quema de mando, certificados de calidad). Totalmente instalado y conexionado incluido cableado in- terno del cuadro, regletas y bornas de conexionado, conexionado de líneas de alumbrado existentes. Totalmente probado y funcionando. Todo ello ejecutado según REBT. Las protecciones instaladas se certificarán de forma unitaria de acuerdo con lo previsto en los descompuestos de la presente unidad de obra. La ejecución, definición de calidades, conexionado y montaje del centro de mando se ejecu- tará conforme lo recogido en el Pliego de Condiciones Técnicas y los esquemas de conexionado de centro de mando, del apartado planos donde se han desarrollado los esquemas multifilares de una manera detalla y precisa. 1,00 836,54 _______________ TOTAL SUBCAPÍTULO 273.02 CUADROS DE MANDO ......... ____________ TOTAL CAPÍTULO 273 CM-31-49 - AVDA PORTUGAL .......................................................................... 13/02/2025 Validez: Original ¦ CSV: 15250456737255512343 Verificable en: https://www.aytosalamanca.gob.es PRESUPUESTO Y MEDICIONES CÓDIGO RESUMEN UDS LONGITUD ANCHURA ALTURA PARCIALES CANTIDAD PRECIO IMPORTE _________________________________________________________________________________________________________________________________ PROYECTO DE RENOVACIÓN DE LAS INSTALACIONES DE ALUMBRADO PÚBLICO EXTERIOR DOCUMENTO 5. – MEDICIONES Y PRESUPUESTO pág.1739 CAPÍTULO 274 CM-31-50 - CALLE GRECO SUBCAPÍTULO 274.01 LUMINARIAS
274.01.01 | LUMINARIA TIPO FAROL STYLAGE HASTA 25W Suministro e instalación de luminaria tipo Farol LED marca SOCELEC modelo STYLAGE, de hasta 25w según estudios luminotécnicos o equivalente con las mismas características técnicas funciona- les y estéticas, con certificaciones ENEC, N, CB. Ensayos realizados por laboratorio independiente acreditado ENAC. Color de pintado de la luminaria en negro. Sistema óptico formado por estructura multi-lente individualizado por LED. Protector de vidrio templado o policarbonato y carcasa de alumi- nio con acabado con recubrimiento de polvo de poliéster. Óptica PMMA. Temperatura de color 2700K. IRC>70. Grado de protección IK08. Grado de protección IP66. Clase II. Driver regulable varios escalones de potencia. Posibilidad de fijación post-top deslizante Ø60mm, 3/4" gas hembra, post-top 3/4" gas macho. Temperatura de operación -30ºC a +45ºC. Cero flujos luminosos al hemis- ferio superior. Factor de potencia >0,9. Vida útil L95B10>100.000 horas a 25ºC, requisito de obligato- rio cumplimiento para garantizar la vida útil del LED durante la garantía exigida de la luminaria fijado en 10 años. Sistema de telegestión unidireccional de la luminaria para controlar y programar las cur- vas de regulación de flujo horarias de mediante interfaces implementados en la luminaria (Cronostep, Ready2Mains, etc.). Driver con protección de sobretensión 10kV (Sistema Over Storm), este siste- ma es de obligado cumplimiento puesto que permite establecer la seguridad de los componentes de la luminaria frente a posibles sobretensiones, tanto transitorias como permanentes. Requerimientos mínimos exigibles para las luminarias con tecnología LED conforme a lo indicado en la guía de IDAE y del Comité Español de Iluminación. Totalmente instalada en columna o brazo y funcionando.
274.01.02 | LUMINARIA TIPO VIAL TECEO S HASTA 25W Suministro e instalación de luminaria tipo Vial LED marca SOCELEC modelo TECEO S, de hasta 25w según estudios luminotécnicos o equivalente con las mismas características técnicas funciona- les y estéticas, con certificaciones ENEC, N, CB. Ensayos realizados por laboratorio independiente acreditado ENAC. Color de pintado de la luminaria en negro. Sistema óptico formado por estructura multi-lente individualizado por LED. Protector de vidrio templado y carcasa de aluminio con acabado con recubrimiento de polvo de poliéster. Óptica PMMA. Eficacia luminosa 138lm/W según estudios luminotécnicos. Temperatura de color 2700K. IRC>70. Grado de protección IK09. Grado de protec- ción IP66. Clase II. Driver regulable varios escalones de potencia. Posibilidad de fijar a brazo sopor- te ornamental y columna de 50mm. Opción de fijación a columnas de menor diámetro (32mm, 42mm, 48mm, 60mm y 76mm). Temperatura de operación -40ºC a +55ºC. Cero flujos luminosos al hemisferio superior. Factor de potencia >0,9. Vida útil L95B10>100.000 horas a 25ºC, requisito de obligatorio cumplimiento para garantizar la vida útil del LED durante la garantía exigida de la luminaria fijado en 10 años. Sistema de telegestión unidireccional de la luminaria para controlar y programar las curvas de regulación de flujo horarias de mediante interfaces implementados en la luminaria (Cronos- tep, Ready2Mains, etc.). Driver con protección de sobretensión 10kV (Sistema Over Storm), este sistema es de obligado cumplimiento puesto que permite establecer la seguridad de los componentes de la luminaria frente a posibles sobretensiones, tanto transitorias como permanentes. Requerimientos mínimos exigibles para las luminarias con tecnología LED conforme a lo indicado en la guía de IDAE y del Comité Español de Iluminación. Totalmente instalada en columna o brazo y funcionando. 13/02/2025 Validez: Original ¦ CSV: 15250456737255512343 Verificable en: https://www.aytosalamanca.gob.es PRESUPUESTO Y MEDICIONES CÓDIGO RESUMEN UDS LONGITUD ANCHURA ALTURA PARCIALES CANTIDAD PRECIO IMPORTE _________________________________________________________________________________________________________________________________ PROYECTO DE RENOVACIÓN DE LAS INSTALACIONES DE ALUMBRADO PÚBLICO EXTERIOR DOCUMENTO 5. – MEDICIONES Y PRESUPUESTO pág.1740
274.01.03 | LUMINARIA TIPO VIAL TECEO GEN2 2 HASTA 30W Suministro e instalación de luminaria tipo Vial LED marca SOCELEC modelo TECEO GEN2 2, de hasta 30w según estudios luminotécnicos o equivalente con las mismas características técnicas fun- cionales y estéticas, con certificaciones ENEC, N, CB. Ensayos realizados por laboratorio indepen- diente acreditado ENAC. Color de pintado de la luminaria en negro. Sistema óptico formado por es- tructura multi-lente individualizado por LED. Protector de vidrio templado y carcasa de aluminio con acabado con recubrimiento de polvo de poliéster. Óptica PMMA. Eficacia luminosa 138lm/W según estudios luminotécnicos. Temperatura de color 2700K. IRC>70. Grado de protección IK09. Grado de protección IP66. Clase II. Driver regulable varios escalones de potencia. Posibilidad de fijar a brazo soporte ornamental y columna de 50mm. Opción de fijación a columnas de menor diámetro (32mm, 42mm, 48mm, 60mm y 76mm). Temperatura de operación -40ºC a +55ºC. Cero flujos luminosos al hemisferio superior. Factor de potencia >0,9. Vida útil L95B10>100.000 horas a 25ºC, requisito de obligatorio cumplimiento para garantizar la vida útil del LED durante la garantía exigida de la luminaria fijado en 10 años. Sistema de telegestión unidireccional de la luminaria para controlar y programar las curvas de regulación de flujo horarias de mediante interfaces implementados en la luminaria (Cronos- tep, Ready2Mains, etc.). Driver con protección de sobretensión 10kV (Sistema Over Storm), este sistema es de obligado cumplimiento puesto que permite establecer la seguridad de los componentes de la luminaria frente a posibles sobretensiones, tanto transitorias como permanentes. Requerimientos mínimos exigibles para las luminarias con tecnología LED conforme a lo indicado en la guía de IDAE y del Comité Español de Iluminación. Totalmente instalada en columna o brazo y funcionando.
274.01.04 | LUMINARIA TIPO VIAL TECEO S HASTA 35W Suministro e instalación de luminaria tipo Vial LED marca SOCELEC modelo TECEO S, de hasta 35w según estudios luminotécnicos o equivalente con las mismas características técnicas funciona- les y estéticas, con certificaciones ENEC, N, CB. Ensayos realizados por laboratorio independiente acreditado ENAC. Color de pintado de la luminaria en negro. Sistema óptico formado por estructura multi-lente individualizado por LED. Protector de vidrio templado y carcasa de aluminio con acabado con recubrimiento de polvo de poliéster. Óptica PMMA. Eficacia luminosa 138lm/W según estudios luminotécnicos. Temperatura de color 2700K. IRC>70. Grado de protección IK09. Grado de protec- ción IP66. Clase II. Driver regulable varios escalones de potencia. Posibilidad de fijar a brazo sopor- te ornamental y columna de 50mm. Opción de fijación a columnas de menor diámetro (32mm, 42mm, 48mm, 60mm y 76mm). Temperatura de operación -40ºC a +55ºC. Cero flujos luminosos al hemisferio superior. Factor de potencia >0,9. Vida útil L95B10>100.000 horas a 25ºC, requisito de obligatorio cumplimiento para garantizar la vida útil del LED durante la garantía exigida de la luminaria fijado en 10 años. Sistema de telegestión unidireccional de la luminaria para controlar y programar las curvas de regulación de flujo horarias de mediante interfaces implementados en la luminaria (Cronos- tep, Ready2Mains, etc.). Driver con protección de sobretensión 10kV (Sistema Over Storm), este sistema es de obligado cumplimiento puesto que permite establecer la seguridad de los componentes de la luminaria frente a posibles sobretensiones, tanto transitorias como permanentes. Requerimientos mínimos exigibles para las luminarias con tecnología LED conforme a lo indicado en la guía de IDAE y del Comité Español de Iluminación. Totalmente instalada en columna o brazo y funcionando.
274.01.05 | LUMINARIA TIPO VIAL TECEO GEN2 2 HASTA 40W Suministro e instalación de luminaria tipo Vial LED marca SOCELEC modelo TECEO GEN2 2, de hasta 40w según estudios luminotécnicos o equivalente con las mismas características técnicas fun- cionales y estéticas, con certificaciones ENEC, N, CB. Ensayos realizados por laboratorio indepen- diente acreditado ENAC. Color de pintado de la luminaria en negro. Sistema óptico formado por es- tructura multi-lente individualizado por LED. Protector de vidrio templado y carcasa de aluminio con acabado con recubrimiento de polvo de poliéster. Óptica PMMA. Eficacia luminosa 138lm/W según estudios luminotécnicos. Temperatura de color 2700K. IRC>70. Grado de protección IK09. Grado de protección IP66. Clase II. Driver regulable varios escalones de potencia. Posibilidad de fijar a brazo soporte ornamental y columna de 50mm. Opción de fijación a columnas de menor diámetro (32mm, 42mm, 48mm, 60mm y 76mm). Temperatura de operación -40ºC a +55ºC. Cero flujos luminosos al hemisferio superior. Factor de potencia >0,9. Vida útil L95B10>100.000 horas a 25ºC, requisito de obligatorio cumplimiento para garantizar la vida útil del LED durante la garantía exigida de la luminaria fijado en 10 años. Sistema de telegestión unidireccional de la luminaria para controlar y programar las curvas de regulación de flujo horarias de mediante interfaces implementados en la luminaria (Cronos- tep, Ready2Mains, etc.). Driver con protección de sobretensión 10kV (Sistema Over Storm), este sistema es de obligado cumplimiento puesto que permite establecer la seguridad de los componentes de la luminaria frente a posibles sobretensiones, tanto transitorias como permanentes. Requerimientos mínimos exigibles para las luminarias con tecnología LED conforme a lo indicado en la guía de IDAE y del Comité Español de Iluminación. Totalmente instalada en columna o brazo y funcionando. 13/02/2025 Validez: Original ¦ CSV: 15250456737255512343 Verificable en: https://www.aytosalamanca.gob.es PRESUPUESTO Y MEDICIONES CÓDIGO RESUMEN UDS LONGITUD ANCHURA ALTURA PARCIALES CANTIDAD PRECIO IMPORTE _________________________________________________________________________________________________________________________________ PROYECTO DE RENOVACIÓN DE LAS INSTALACIONES DE ALUMBRADO PÚBLICO EXTERIOR DOCUMENTO 5. – MEDICIONES Y PRESUPUESTO pág.1741
274.01.06 | LUMINARIA TIPO VIAL TECEO GEN2 2 HASTA 45W Suministro e instalación de luminaria tipo Vial LED marca SOCELEC modelo TECEO GEN2 2, de hasta 45w según estudios luminotécnicos o equivalente con las mismas características técnicas fun- cionales y estéticas, con certificaciones ENEC, N, CB. Ensayos realizados por laboratorio indepen- diente acreditado ENAC. Color de pintado de la luminaria en negro. Sistema óptico formado por es- tructura multi-lente individualizado por LED. Protector de vidrio templado y carcasa de aluminio con acabado con recubrimiento de polvo de poliéster. Óptica PMMA. Eficacia luminosa 138lm/W según estudios luminotécnicos. Temperatura de color 2700K. IRC>70. Grado de protección IK09. Grado de protección IP66. Clase II. Driver regulable varios escalones de potencia. Posibilidad de fijar a brazo soporte ornamental y columna de 50mm. Opción de fijación a columnas de menor diámetro (32mm, 42mm, 48mm, 60mm y 76mm). Temperatura de operación -40ºC a +55ºC. Cero flujos luminosos al hemisferio superior. Factor de potencia >0,9. Vida útil L95B10>100.000 horas a 25ºC, requisito de obligatorio cumplimiento para garantizar la vida útil del LED durante la garantía exigida de la luminaria fijado en 10 años. Sistema de telegestión unidireccional de la luminaria para controlar y programar las curvas de regulación de flujo horarias de mediante interfaces implementados en la luminaria (Cronos- tep, Ready2Mains, etc.). Driver con protección de sobretensión 10kV (Sistema Over Storm), este sistema es de obligado cumplimiento puesto que permite establecer la seguridad de los componentes de la luminaria frente a posibles sobretensiones, tanto transitorias como permanentes. Requerimientos mínimos exigibles para las luminarias con tecnología LED conforme a lo indicado en la guía de IDAE y del Comité Español de Iluminación. Totalmente instalada en columna o brazo y funcionando.
274.01.07 | LUMINARIA TIPO VIAL TECEO GEN2 2 HASTA 60W Suministro e instalación de luminaria tipo Vial LED marca SOCELEC modelo TECEO GEN2 2, de hasta 60w según estudios luminotécnicos o equivalente con las mismas características técnicas fun- cionales y estéticas, con certificaciones ENEC, N, CB. Ensayos realizados por laboratorio indepen- diente acreditado ENAC. Color de pintado de la luminaria en negro. Sistema óptico formado por es- tructura multi-lente individualizado por LED. Protector de vidrio templado y carcasa de aluminio con acabado con recubrimiento de polvo de poliéster. Óptica PMMA. Eficacia luminosa 138lm/W según estudios luminotécnicos. Temperatura de color 2700K. IRC>70. Grado de protección IK09. Grado de protección IP66. Clase II. Driver regulable varios escalones de potencia. Posibilidad de fijar a brazo soporte ornamental y columna de 50mm. Opción de fijación a columnas de menor diámetro (32mm, 42mm, 48mm, 60mm y 76mm). Temperatura de operación -40ºC a +55ºC. Cero flujos luminosos al hemisferio superior. Factor de potencia >0,9. Vida útil L95B10>100.000 horas a 25ºC, requisito de obligatorio cumplimiento para garantizar la vida útil del LED durante la garantía exigida de la luminaria fijado en 10 años. Sistema de telegestión unidireccional de la luminaria para controlar y programar las curvas de regulación de flujo horarias de mediante interfaces implementados en la luminaria (Cronos- tep, Ready2Mains, etc.). Driver con protección de sobretensión 10kV (Sistema Over Storm), este sistema es de obligado cumplimiento puesto que permite establecer la seguridad de los componentes de la luminaria frente a posibles sobretensiones, tanto transitorias como permanentes. Requerimientos mínimos exigibles para las luminarias con tecnología LED conforme a lo indicado en la guía de IDAE y del Comité Español de Iluminación. Totalmente instalada en columna o brazo y funcionando. 13/02/2025 Validez: Original ¦ CSV: 15250456737255512343 Verificable en: https://www.aytosalamanca.gob.es PRESUPUESTO Y MEDICIONES CÓDIGO RESUMEN UDS LONGITUD ANCHURA ALTURA PARCIALES CANTIDAD PRECIO IMPORTE _________________________________________________________________________________________________________________________________ PROYECTO DE RENOVACIÓN DE LAS INSTALACIONES DE ALUMBRADO PÚBLICO EXTERIOR DOCUMENTO 5. – MEDICIONES Y PRESUPUESTO pág.1742
274.01.08 | LUMINARIA TIPO VIAL TECEO GEN2 2 HASTA 70W Suministro e instalación de luminaria tipo Vial LED marca SOCELEC modelo TECEO GEN2 2, de hasta 70w según estudios luminotécnicos o equivalente con las mismas características técnicas fun- cionales y estéticas, con certificaciones ENEC, N, CB. Ensayos realizados por laboratorio indepen- diente acreditado ENAC. Color de pintado de la luminaria en negro. Sistema óptico formado por es- tructura multi-lente individualizado por LED. Protector de vidrio templado y carcasa de aluminio con acabado con recubrimiento de polvo de poliéster. Óptica PMMA. Eficacia luminosa 138lm/W según estudios luminotécnicos. Temperatura de color 2700K. IRC>70. Grado de protección IK09. Grado de protección IP66. Clase II. Driver regulable varios escalones de potencia. Posibilidad de fijar a brazo soporte ornamental y columna de 50mm. Opción de fijación a columnas de menor diámetro (32mm, 42mm, 48mm, 60mm y 76mm). Temperatura de operación -40ºC a +55ºC. Cero flujos luminosos al hemisferio superior. Factor de potencia >0,9. Vida útil L95B10>100.000 horas a 25ºC, requisito de obligatorio cumplimiento para garantizar la vida útil del LED durante la garantía exigida de la luminaria fijado en 10 años. Sistema de telegestión unidireccional de la luminaria para controlar y programar las curvas de regulación de flujo horarias de mediante interfaces implementados en la luminaria (Cronos- tep, Ready2Mains, etc.). Driver con protección de sobretensión 10kV (Sistema Over Storm), este sistema es de obligado cumplimiento puesto que permite establecer la seguridad de los componentes de la luminaria frente a posibles sobretensiones, tanto transitorias como permanentes. Requerimientos mínimos exigibles para las luminarias con tecnología LED conforme a lo indicado en la guía de IDAE y del Comité Español de Iluminación. Totalmente instalada en columna o brazo y funcionando.
274.01.09 | LUMINARIA TIPO VIAL TECEO GEN2 2 HASTA 105W Suministro e instalación de luminaria tipo Vial LED marca SOCELEC modelo TECEO GEN2 2, de hasta 105w según estudios luminotécnicos o equivalente con las mismas características técnicas funcionales y estéticas, con certificaciones ENEC, N, CB. Ensayos realizados por laboratorio inde- pendiente acreditado ENAC. Color de pintado de la luminaria en negro. Sistema óptico formado por estructura multi-lente individualizado por LED. Protector de vidrio templado y carcasa de aluminio con acabado con recubrimiento de polvo de poliéster. Óptica PMMA. Eficacia luminosa 138lm/W según estudios luminotécnicos. Temperatura de color 2700K. IRC>70. Grado de protección IK09. Grado de protección IP66. Clase II. Driver regulable varios escalones de potencia. Posibilidad de fi- jar a brazo soporte ornamental y columna de 50mm. Opción de fijación a columnas de menor diáme- tro (32mm, 42mm, 48mm, 60mm y 76mm). Temperatura de operación -40ºC a +55ºC. Cero flujos luminosos al hemisferio superior. Factor de potencia >0,9. Vida útil L95B10>100.000 horas a 25ºC, requisito de obligatorio cumplimiento para garantizar la vida útil del LED durante la garantía exigida de la luminaria fijado en 10 años. Sistema de telegestión unidireccional de la luminaria para controlar y programar las curvas de regulación de flujo horarias de mediante interfaces implementados en la lu- minaria (Cronostep, Ready2Mains, etc.). Driver con protección de sobretensión 10kV (Sistema Over Storm), este sistema es de obligado cumplimiento puesto que permite establecer la seguridad de los componentes de la luminaria frente a posibles sobretensiones, tanto transitorias como perma- nentes. Requerimientos mínimos exigibles para las luminarias con tecnología LED conforme a lo indi- cado en la guía de IDAE y del Comité Español de Iluminación. Totalmente instalada en columna o brazo y funcionando. 13/02/2025 Validez: Original ¦ CSV: 15250456737255512343 Verificable en: https://www.aytosalamanca.gob.es PRESUPUESTO Y MEDICIONES CÓDIGO RESUMEN UDS LONGITUD ANCHURA ALTURA PARCIALES CANTIDAD PRECIO IMPORTE _________________________________________________________________________________________________________________________________ PROYECTO DE RENOVACIÓN DE LAS INSTALACIONES DE ALUMBRADO PÚBLICO EXTERIOR DOCUMENTO 5. – MEDICIONES Y PRESUPUESTO pág.1743
274.01.10 | LUMINARIA TIPO VIAL TECEO GEN2 2 HASTA 145W Suministro e instalación de luminaria tipo Vial LED marca SOCELEC modelo TECEO GEN2 2, de hasta 145w según estudios luminotécnicos o equivalente con las mismas características técnicas funcionales y estéticas, con certificaciones ENEC, N, CB. Ensayos realizados por laboratorio inde- pendiente acreditado ENAC. Color de pintado de la luminaria en negro. Sistema óptico formado por estructura multi-lente individualizado por LED. Protector de vidrio templado y carcasa de aluminio con acabado con recubrimiento de polvo de poliéster. Óptica PMMA. Eficacia luminosa 138lm/W según estudios luminotécnicos. Temperatura de color 2700K. IRC>70. Grado de protección IK09. Grado de protección IP66. Clase II. Driver regulable varios escalones de potencia. Posibilidad de fi- jar a brazo soporte ornamental y columna de 50mm. Opción de fijación a columnas de menor diáme- tro (32mm, 42mm, 48mm, 60mm y 76mm). Temperatura de operación -40ºC a +55ºC. Cero flujos luminosos al hemisferio superior. Factor de potencia >0,9. Vida útil L95B10>100.000 horas a 25ºC, requisito de obligatorio cumplimiento para garantizar la vida útil del LED durante la garantía exigida de la luminaria fijado en 10 años. Sistema de telegestión unidireccional de la luminaria para controlar y programar las curvas de regulación de flujo horarias de mediante interfaces implementados en la lu- minaria (Cronostep, Ready2Mains, etc.). Driver con protección de sobretensión 10kV (Sistema Over Storm), este sistema es de obligado cumplimiento puesto que permite establecer la seguridad de los componentes de la luminaria frente a posibles sobretensiones, tanto transitorias como perma- nentes. Requerimientos mínimos exigibles para las luminarias con tecnología LED conforme a lo indi- cado en la guía de IDAE y del Comité Español de Iluminación. Totalmente instalada en columna o brazo y funcionando. 4,00 _______________ TOTAL SUBCAPÍTULO 274.01 LUMINARIAS .......................... SUBCAPÍTULO 274.02 CUADROS DE MANDO
274.02.01 | CUADRO DE MANDO TIPO 4 SALIDAS TRIFÁSICO Mano de obra y material para la adaptación y renovación de equipos de maniobra y protección de centro de mando existente. Revisión y reforma de cuadro existente, consistente en limpieza, revi- sión, cableado y conexionado con puesta en servicio. El cuadro de mando se deberá reformar para instalar 4 contactores de maniobra 4x25A AC1, manteniendo los circuitos de salida existentes, tam- bién se instalará equipo de protección frente a sobretensiones (transitorias y permanentes). Se inclu- ye pequeño material (cable, bornas de conexión, tornillería), documentación (Esquema unifilar, es- quema de mando, certificados de calidad). Totalmente instalado y conexionado incluido cableado in- terno del cuadro, regletas y bornas de conexionado, conexionado de líneas de alumbrado existentes. Totalmente probado y funcionando. Todo ello ejecutado según REBT. Las protecciones instaladas se certificarán de forma unitaria de acuerdo con lo previsto en los descompuestos de la presente unidad de obra. La ejecución, definición de calidades, conexionado y montaje del centro de mando se ejecu- tará conforme lo recogido en el Pliego de Condiciones Técnicas y los esquemas de conexionado de centro de mando, del apartado planos donde se han desarrollado los esquemas multifilares de una manera detalla y precisa. 1,00 836,54 _______________ TOTAL SUBCAPÍTULO 274.02 CUADROS DE MANDO ......... ____________ TOTAL CAPÍTULO 274 CM-31-50 - CALLE GRECO................................................................................ 13/02/2025 Validez: Original ¦ CSV: 15250456737255512343 Verificable en: https://www.aytosalamanca.gob.es PRESUPUESTO Y MEDICIONES CÓDIGO RESUMEN UDS LONGITUD ANCHURA ALTURA PARCIALES CANTIDAD PRECIO IMPORTE _________________________________________________________________________________________________________________________________ PROYECTO DE RENOVACIÓN DE LAS INSTALACIONES DE ALUMBRADO PÚBLICO EXTERIOR DOCUMENTO 5. – MEDICIONES Y PRESUPUESTO pág.1744 CAPÍTULO 275 CM-31-51 - CALLE AGRICULTURA SUBCAPÍTULO 275.01 LUMINARIAS
275.01.01 | LUMINARIA TIPO VIAL IZYLUM 2 HASTA 55W Suministro e instalación de luminaria tipo Vial LED marca SOCELEC modelo IZYLUM 2 o equiva- lente, de hasta 55w según estudios luminotécnicos o equivalente con las mismas características téc- nicas funcionales y estéticas, con certificaciones ENEC, N, CB. Ensayos realizados por laboratorio independiente acreditado ENAC. Color de pintado de la luminaria en negro. Sistema óptico formado por estructura multi-lente individualizado por LED. Protector de vidrio templado y carcasa de aluminio con acabado con recubrimiento de polvo de poliéster. Óptica PMMA. Temperatura de color 2700K. IRC>70. Grado de protección IK09. Grado de protección IP66. Clase II. Driver regulable varios es- calones de potencia. Posibilidad de fijar a brazo soporte ornamental y columna de 50mm. Opción de fijación a columnas de menor diámetro (32mm, 42mm, 48mm, 60mm y 76mm). Temperatura de ope- ración -40ºC a +55ºC. Cero flujos luminosos al hemisferio superior. Factor de potencia >0,9. Vida útil L95B10>100.000 horas a 25ºC, requisito de obligatorio cumplimiento para garantizar la vida útil del LED durante la garantía exigida de la luminaria fijado en 10 años. Sistema de telegestión unidirec- cional de la luminaria para controlar y programar las curvas de regulación de flujo horarias de me- diante interfaces implementados en la luminaria (Cronostep, Ready2Mains, etc.). Driver con protec- ción de sobretensión 10kV (Sistema Over Storm), este sistema es de obligado cumplimiento puesto que permite establecer la seguridad de los componentes de la luminaria frente a posibles sobretensio- nes, tanto transitorias como permanentes. Requerimientos mínimos exigibles para las luminarias con tecnología LED conforme a lo indicado en la guía de IDAE y del Comité Español de Iluminación. To- talmente instalada en columna o brazo y funcionando.
275.01.02 | LUMINARIA TIPO VIAL IZYLUM 2 HASTA 70W Suministro e instalación de luminaria tipo Vial LED marca SOCELEC modelo IZYLUM 2 o equiva- lente, de hasta 70w según estudios luminotécnicos o equivalente con las mismas características téc- nicas funcionales y estéticas, con certificaciones ENEC, N, CB. Ensayos realizados por laboratorio independiente acreditado ENAC. Color de pintado de la luminaria en negro. Sistema óptico formado por estructura multi-lente individualizado por LED. Protector de vidrio templado y carcasa de aluminio con acabado con recubrimiento de polvo de poliéster. Óptica PMMA. Temperatura de color 2700K. IRC>70. Grado de protección IK09. Grado de protección IP66. Clase II. Driver regulable varios es- calones de potencia. Posibilidad de fijar a brazo soporte ornamental y columna de 50mm. Opción de fijación a columnas de menor diámetro (32mm, 42mm, 48mm, 60mm y 76mm). Temperatura de ope- ración -40ºC a +55ºC. Cero flujos luminosos al hemisferio superior. Factor de potencia >0,9. Vida útil L95B10>100.000 horas a 25ºC, requisito de obligatorio cumplimiento para garantizar la vida útil del LED durante la garantía exigida de la luminaria fijado en 10 años. Sistema de telegestión unidirec- cional de la luminaria para controlar y programar las curvas de regulación de flujo horarias de me- diante interfaces implementados en la luminaria (Cronostep, Ready2Mains, etc.). Driver con protec- ción de sobretensión 10kV (Sistema Over Storm), este sistema es de obligado cumplimiento puesto que permite establecer la seguridad de los componentes de la luminaria frente a posibles sobretensio- nes, tanto transitorias como permanentes. Requerimientos mínimos exigibles para las luminarias con tecnología LED conforme a lo indicado en la guía de IDAE y del Comité Español de Iluminación. To- talmente instalada en columna o brazo y funcionando. 13/02/2025 Validez: Original ¦ CSV: 15250456737255512343 Verificable en: https://www.aytosalamanca.gob.es PRESUPUESTO Y MEDICIONES CÓDIGO RESUMEN UDS LONGITUD ANCHURA ALTURA PARCIALES CANTIDAD PRECIO IMPORTE _________________________________________________________________________________________________________________________________ PROYECTO DE RENOVACIÓN DE LAS INSTALACIONES DE ALUMBRADO PÚBLICO EXTERIOR DOCUMENTO 5. – MEDICIONES Y PRESUPUESTO pág.1745
275.01.03 | LUMINARIA TIPO VIAL TECEO GEN2 2 HASTA 30W Suministro e instalación de luminaria tipo Vial LED marca SOCELEC modelo TECEO GEN2 2, de hasta 30w según estudios luminotécnicos o equivalente con las mismas características técnicas fun- cionales y estéticas, con certificaciones ENEC, N, CB. Ensayos realizados por laboratorio indepen- diente acreditado ENAC. Color de pintado de la luminaria en negro. Sistema óptico formado por es- tructura multi-lente individualizado por LED. Protector de vidrio templado y carcasa de aluminio con acabado con recubrimiento de polvo de poliéster. Óptica PMMA. Eficacia luminosa 138lm/W según estudios luminotécnicos. Temperatura de color 2700K. IRC>70. Grado de protección IK09. Grado de protección IP66. Clase II. Driver regulable varios escalones de potencia. Posibilidad de fijar a brazo soporte ornamental y columna de 50mm. Opción de fijación a columnas de menor diámetro (32mm, 42mm, 48mm, 60mm y 76mm). Temperatura de operación -40ºC a +55ºC. Cero flujos luminosos al hemisferio superior. Factor de potencia >0,9. Vida útil L95B10>100.000 horas a 25ºC, requisito de obligatorio cumplimiento para garantizar la vida útil del LED durante la garantía exigida de la luminaria fijado en 10 años. Sistema de telegestión unidireccional de la luminaria para controlar y programar las curvas de regulación de flujo horarias de mediante interfaces implementados en la luminaria (Cronos- tep, Ready2Mains, etc.). Driver con protección de sobretensión 10kV (Sistema Over Storm), este sistema es de obligado cumplimiento puesto que permite establecer la seguridad de los componentes de la luminaria frente a posibles sobretensiones, tanto transitorias como permanentes. Requerimientos mínimos exigibles para las luminarias con tecnología LED conforme a lo indicado en la guía de IDAE y del Comité Español de Iluminación. Totalmente instalada en columna o brazo y funcionando.
275.01.04 | LUMINARIA TIPO VIAL TECEO S HASTA 35W Suministro e instalación de luminaria tipo Vial LED marca SOCELEC modelo TECEO S, de hasta 35w según estudios luminotécnicos o equivalente con las mismas características técnicas funciona- les y estéticas, con certificaciones ENEC, N, CB. Ensayos realizados por laboratorio independiente acreditado ENAC. Color de pintado de la luminaria en negro. Sistema óptico formado por estructura multi-lente individualizado por LED. Protector de vidrio templado y carcasa de aluminio con acabado con recubrimiento de polvo de poliéster. Óptica PMMA. Eficacia luminosa 138lm/W según estudios luminotécnicos. Temperatura de color 2700K. IRC>70. Grado de protección IK09. Grado de protec- ción IP66. Clase II. Driver regulable varios escalones de potencia. Posibilidad de fijar a brazo sopor- te ornamental y columna de 50mm. Opción de fijación a columnas de menor diámetro (32mm, 42mm, 48mm, 60mm y 76mm). Temperatura de operación -40ºC a +55ºC. Cero flujos luminosos al hemisferio superior. Factor de potencia >0,9. Vida útil L95B10>100.000 horas a 25ºC, requisito de obligatorio cumplimiento para garantizar la vida útil del LED durante la garantía exigida de la luminaria fijado en 10 años. Sistema de telegestión unidireccional de la luminaria para controlar y programar las curvas de regulación de flujo horarias de mediante interfaces implementados en la luminaria (Cronos- tep, Ready2Mains, etc.). Driver con protección de sobretensión 10kV (Sistema Over Storm), este sistema es de obligado cumplimiento puesto que permite establecer la seguridad de los componentes de la luminaria frente a posibles sobretensiones, tanto transitorias como permanentes. Requerimientos mínimos exigibles para las luminarias con tecnología LED conforme a lo indicado en la guía de IDAE y del Comité Español de Iluminación. Totalmente instalada en columna o brazo y funcionando.
275.01.05 | LUMINARIA TIPO VIAL TECEO GEN2 2 HASTA 40W Suministro e instalación de luminaria tipo Vial LED marca SOCELEC modelo TECEO GEN2 2, de hasta 40w según estudios luminotécnicos o equivalente con las mismas características técnicas fun- cionales y estéticas, con certificaciones ENEC, N, CB. Ensayos realizados por laboratorio indepen- diente acreditado ENAC. Color de pintado de la luminaria en negro. Sistema óptico formado por es- tructura multi-lente individualizado por LED. Protector de vidrio templado y carcasa de aluminio con acabado con recubrimiento de polvo de poliéster. Óptica PMMA. Eficacia luminosa 138lm/W según estudios luminotécnicos. Temperatura de color 2700K. IRC>70. Grado de protección IK09. Grado de protección IP66. Clase II. Driver regulable varios escalones de potencia. Posibilidad de fijar a brazo soporte ornamental y columna de 50mm. Opción de fijación a columnas de menor diámetro (32mm, 42mm, 48mm, 60mm y 76mm). Temperatura de operación -40ºC a +55ºC. Cero flujos luminosos al hemisferio superior. Factor de potencia >0,9. Vida útil L95B10>100.000 horas a 25ºC, requisito de obligatorio cumplimiento para garantizar la vida útil del LED durante la garantía exigida de la luminaria fijado en 10 años. Sistema de telegestión unidireccional de la luminaria para controlar y programar las curvas de regulación de flujo horarias de mediante interfaces implementados en la luminaria (Cronos- tep, Ready2Mains, etc.). Driver con protección de sobretensión 10kV (Sistema Over Storm), este sistema es de obligado cumplimiento puesto que permite establecer la seguridad de los componentes de la luminaria frente a posibles sobretensiones, tanto transitorias como permanentes. Requerimientos mínimos exigibles para las luminarias con tecnología LED conforme a lo indicado en la guía de IDAE y del Comité Español de Iluminación. Totalmente instalada en columna o brazo y funcionando. 13/02/2025 Validez: Original ¦ CSV: 15250456737255512343 Verificable en: https://www.aytosalamanca.gob.es PRESUPUESTO Y MEDICIONES CÓDIGO RESUMEN UDS LONGITUD ANCHURA ALTURA PARCIALES CANTIDAD PRECIO IMPORTE _________________________________________________________________________________________________________________________________ PROYECTO DE RENOVACIÓN DE LAS INSTALACIONES DE ALUMBRADO PÚBLICO EXTERIOR DOCUMENTO 5. – MEDICIONES Y PRESUPUESTO pág.1746
275.01.06 | LUMINARIA TIPO VIAL TECEO GEN2 2 HASTA 50W Suministro e instalación de luminaria tipo Vial LED marca SOCELEC modelo TECEO GEN2 2, de hasta 50w según estudios luminotécnicos o equivalente con las mismas características técnicas fun- cionales y estéticas, con certificaciones ENEC, N, CB. Ensayos realizados por laboratorio indepen- diente acreditado ENAC. Color de pintado de la luminaria en negro. Sistema óptico formado por es- tructura multi-lente individualizado por LED. Protector de vidrio templado y carcasa de aluminio con acabado con recubrimiento de polvo de poliéster. Óptica PMMA. Eficacia luminosa 138lm/W según estudios luminotécnicos. Temperatura de color 2700K. IRC>70. Grado de protección IK09. Grado de protección IP66. Clase II. Driver regulable varios escalones de potencia. Posibilidad de fijar a brazo soporte ornamental y columna de 50mm. Opción de fijación a columnas de menor diámetro (32mm, 42mm, 48mm, 60mm y 76mm). Temperatura de operación -40ºC a +55ºC. Cero flujos luminosos al hemisferio superior. Factor de potencia >0,9. Vida útil L95B10>100.000 horas a 25ºC, requisito de obligatorio cumplimiento para garantizar la vida útil del LED durante la garantía exigida de la luminaria fijado en 10 años. Sistema de telegestión unidireccional de la luminaria para controlar y programar las curvas de regulación de flujo horarias de mediante interfaces implementados en la luminaria (Cronos- tep, Ready2Mains, etc.). Driver con protección de sobretensión 10kV (Sistema Over Storm), este sistema es de obligado cumplimiento puesto que permite establecer la seguridad de los componentes de la luminaria frente a posibles sobretensiones, tanto transitorias como permanentes. Requerimientos mínimos exigibles para las luminarias con tecnología LED conforme a lo indicado en la guía de IDAE y del Comité Español de Iluminación. Totalmente instalada en columna o brazo y funcionando.
275.01.07 | LUMINARIA TIPO VIAL TECEO GEN2 2 HASTA 55W Suministro e instalación de luminaria tipo Vial LED marca SOCELEC modelo TECEO GEN2 2, de hasta 55w según estudios luminotécnicos o equivalente con las mismas características técnicas fun- cionales y estéticas, con certificaciones ENEC, N, CB. Ensayos realizados por laboratorio indepen- diente acreditado ENAC. Color de pintado de la luminaria en negro. Sistema óptico formado por es- tructura multi-lente individualizado por LED. Protector de vidrio templado y carcasa de aluminio con acabado con recubrimiento de polvo de poliéster. Óptica PMMA. Eficacia luminosa 138lm/W según estudios luminotécnicos. Temperatura de color 2700K. IRC>70. Grado de protección IK09. Grado de protección IP66. Clase II. Driver regulable varios escalones de potencia. Posibilidad de fijar a brazo soporte ornamental y columna de 50mm. Opción de fijación a columnas de menor diámetro (32mm, 42mm, 48mm, 60mm y 76mm). Temperatura de operación -40ºC a +55ºC. Cero flujos luminosos al hemisferio superior. Factor de potencia >0,9. Vida útil L95B10>100.000 horas a 25ºC, requisito de obligatorio cumplimiento para garantizar la vida útil del LED durante la garantía exigida de la luminaria fijado en 10 años. Sistema de telegestión unidireccional de la luminaria para controlar y programar las curvas de regulación de flujo horarias de mediante interfaces implementados en la luminaria (Cronos- tep, Ready2Mains, etc.). Driver con protección de sobretensión 10kV (Sistema Over Storm), este sistema es de obligado cumplimiento puesto que permite establecer la seguridad de los componentes de la luminaria frente a posibles sobretensiones, tanto transitorias como permanentes. Requerimientos mínimos exigibles para las luminarias con tecnología LED conforme a lo indicado en la guía de IDAE y del Comité Español de Iluminación. Totalmente instalada en columna o brazo y funcionando. 13/02/2025 Validez: Original ¦ CSV: 15250456737255512343 Verificable en: https://www.aytosalamanca.gob.es PRESUPUESTO Y MEDICIONES CÓDIGO RESUMEN UDS LONGITUD ANCHURA ALTURA PARCIALES CANTIDAD PRECIO IMPORTE _________________________________________________________________________________________________________________________________ PROYECTO DE RENOVACIÓN DE LAS INSTALACIONES DE ALUMBRADO PÚBLICO EXTERIOR DOCUMENTO 5. – MEDICIONES Y PRESUPUESTO pág.1747
275.01.08 | LUMINARIA TIPO VIAL TECEO GEN2 2 HASTA 60W Suministro e instalación de luminaria tipo Vial LED marca SOCELEC modelo TECEO GEN2 2, de hasta 60w según estudios luminotécnicos o equivalente con las mismas características técnicas fun- cionales y estéticas, con certificaciones ENEC, N, CB. Ensayos realizados por laboratorio indepen- diente acreditado ENAC. Color de pintado de la luminaria en negro. Sistema óptico formado por es- tructura multi-lente individualizado por LED. Protector de vidrio templado y carcasa de aluminio con acabado con recubrimiento de polvo de poliéster. Óptica PMMA. Eficacia luminosa 138lm/W según estudios luminotécnicos. Temperatura de color 2700K. IRC>70. Grado de protección IK09. Grado de protección IP66. Clase II. Driver regulable varios escalones de potencia. Posibilidad de fijar a brazo soporte ornamental y columna de 50mm. Opción de fijación a columnas de menor diámetro (32mm, 42mm, 48mm, 60mm y 76mm). Temperatura de operación -40ºC a +55ºC. Cero flujos luminosos al hemisferio superior. Factor de potencia >0,9. Vida útil L95B10>100.000 horas a 25ºC, requisito de obligatorio cumplimiento para garantizar la vida útil del LED durante la garantía exigida de la luminaria fijado en 10 años. Sistema de telegestión unidireccional de la luminaria para controlar y programar las curvas de regulación de flujo horarias de mediante interfaces implementados en la luminaria (Cronos- tep, Ready2Mains, etc.). Driver con protección de sobretensión 10kV (Sistema Over Storm), este sistema es de obligado cumplimiento puesto que permite establecer la seguridad de los componentes de la luminaria frente a posibles sobretensiones, tanto transitorias como permanentes. Requerimientos mínimos exigibles para las luminarias con tecnología LED conforme a lo indicado en la guía de IDAE y del Comité Español de Iluminación. Totalmente instalada en columna o brazo y funcionando. 2,00 _______________ TOTAL SUBCAPÍTULO 275.01 LUMINARIAS .......................... SUBCAPÍTULO 275.02 CUADROS DE MANDO
275.02.01 | CUADRO DE MANDO TIPO 4 SALIDAS TRIFÁSICO Mano de obra y material para la adaptación y renovación de equipos de maniobra y protección de centro de mando existente. Revisión y reforma de cuadro existente, consistente en limpieza, revi- sión, cableado y conexionado con puesta en servicio. El cuadro de mando se deberá reformar para instalar 4 contactores de maniobra 4x25A AC1, manteniendo los circuitos de salida existentes, tam- bién se instalará equipo de protección frente a sobretensiones (transitorias y permanentes). Se inclu- ye pequeño material (cable, bornas de conexión, tornillería), documentación (Esquema unifilar, es- quema de mando, certificados de calidad). Totalmente instalado y conexionado incluido cableado in- terno del cuadro, regletas y bornas de conexionado, conexionado de líneas de alumbrado existentes. Totalmente probado y funcionando. Todo ello ejecutado según REBT. Las protecciones instaladas se certificarán de forma unitaria de acuerdo con lo previsto en los descompuestos de la presente unidad de obra. La ejecución, definición de calidades, conexionado y montaje del centro de mando se ejecu- tará conforme lo recogido en el Pliego de Condiciones Técnicas y los esquemas de conexionado de centro de mando, del apartado planos donde se han desarrollado los esquemas multifilares de una manera detalla y precisa. 1,00 836,54 _______________ TOTAL SUBCAPÍTULO 275.02 CUADROS DE MANDO ......... ____________ TOTAL CAPÍTULO 275 CM-31-51 - CALLE AGRICULTURA .................................................................. 13/02/2025 Validez: Original ¦ CSV: 15250456737255512343 Verificable en: https://www.aytosalamanca.gob.es PRESUPUESTO Y MEDICIONES CÓDIGO RESUMEN UDS LONGITUD ANCHURA ALTURA PARCIALES CANTIDAD PRECIO IMPORTE _________________________________________________________________________________________________________________________________ PROYECTO DE RENOVACIÓN DE LAS INSTALACIONES DE ALUMBRADO PÚBLICO EXTERIOR DOCUMENTO 5. – MEDICIONES Y PRESUPUESTO pág.1748 CAPÍTULO 276 CM-31-52 - CALLE AVILA SUBCAPÍTULO 276.01 LUMINARIAS
276.01.01 | LUMINARIA TIPO VIAL BGP703 LUMA GEN2 LED HASTA 45W Suministro e instalación de luminaria tipo vial LED marca PHILIPS modelo BGP703 LUMA GEN2 o equivalente, de hasta 45w según estudios luminotécnicos o equivalente con las mismas caracterís- ticas técnicas funcionales y estéticas, con certificaciones ENEC, N, CB. Ensayos realizados por laboratorio independiente acreditado ENAC. Fijación post-top desde Ø32 mm a Ø76 mm en función del adaptador o lateral. Carcasa de aluminio fundido, material óptico polimetileno metacrilato, material del cierre óptico/lente de vidrio y equipo electrónico. Clase I, índice de protección IP66 para la lumi- naria completa e índice de resistencia al impacto hasta IK10, equipo electrónico de regulación autóno- ma programable hasta 5 pasos y entradas para DALI y 1-10V. Sistema de telegestión unidireccional de la luminaria para controlar y programar las curvas de regulación de flujo horarias de mediante in- terfaces implementados en la luminaria (Cronostep, Ready2Mains, etc.). Rango de temperatura am- biente -40°C a +50°C. Vida útil L96>100.000h. Protección automática contra sobretemperatura y contra sobretensiones hasta 10KV, instalada en columna, incluyendo todo tipo de conexiones y prue- bas. Temperatura de color 2700K. Requerimientos mínimos exigibles para las luminarias con tecnolo- gía LED conforme a lo indicado en la guía de IDAE y del Comité Español de Iluminación. Totalmente instalada en columna o brazo y funcionando.
276.01.02 | LUMINARIA TIPO VIAL BGP702 LUMA GEN2 LED HASTA 40W Suministro e instalación de luminaria tipo vial LED marca PHILIPS modelo BGP702 LUMA GEN2 o equivalente, de hasta 40w según estudios luminotécnicos o equivalente con las mismas caracterís- ticas técnicas funcionales y estéticas, con certificaciones ENEC, N, CB. Ensayos realizados por laboratorio independiente acreditado ENAC. Fijación post-top desde Ø32 mm a Ø76 mm en función del adaptador o lateral. Carcasa de aluminio fundido, material óptico polimetileno metacrilato, material del cierre óptico/lente de vidrio y equipo electrónico. Clase I, índice de protección IP66 para la lumi- naria completa e índice de resistencia al impacto hasta IK10, equipo electrónico de regulación autóno- ma programable hasta 5 pasos y entradas para DALI y 1-10V. Sistema de telegestión unidireccional de la luminaria para controlar y programar las curvas de regulación de flujo horarias de mediante in- terfaces implementados en la luminaria (Cronostep, Ready2Mains, etc.). Rango de temperatura am- biente -40°C a +50°C. Vida útil L96>100.000h. Protección automática contra sobretemperatura y contra sobretensiones hasta 10KV, instalada en columna, incluyendo todo tipo de conexiones y prue- bas. Temperatura de color 2700K. Requerimientos mínimos exigibles para las luminarias con tecnolo- gía LED conforme a lo indicado en la guía de IDAE y del Comité Español de Iluminación. Totalmente instalada en columna o brazo y funcionando.
276.01.03 | LUMINARIA TIPO TRONCOCÓNICA SKAT M ISTANIUM LED HASTA 25W Suministro e instalación de luminaria tipo TRONCOCÓNICA LED marca SIMON modelo SKA M ISTANIUM o equivalente, de hasta 25w según estudios luminotécnicos o equivalente con las mis- mas características técnicas funcionales y estéticas, con certificaciones ENEC, N, CB. Ensayos realizados por laboratorio independiente acreditado ENAC. Fijación post-top desde Ø34 mm a Ø76 mm en función del adaptador, cubierta plana con sistema de refrigeración interno en forma de panal para la refrigeración de los LEDs, sin aletas visibles, difusor de vidrio transparente plano para facilitar su limpieza y evitar la radiación UV en las ópticas, y equipo electrónico. Clase I, índice de protec- ción IP66 para la luminaria completa, con válvula depresora para mantener constante la presión y evitar la entrada de humedad, e índice de resistencia al impacto hasta IK08, equipo electrónico de re- gulación autónoma programable hasta 5 pasos y entradas para DALI y 1-10V. Sistema de teleges- tión unidireccional de la luminaria para controlar y programar las curvas de regulación de flujo hora- rias de mediante interfaces implementados en la luminaria (Cronostep, Ready2Mains, etc.). Protec- ción automática contra sobretemperatura y contra sobretensiones hasta 10KV, instalada en columna, incluyendo todo tipo de conexiones y pruebas. Temperatura de color 2700K. Requerimientos míni- mos exigibles para las luminarias con tecnología LED conforme a lo indicado en la guía de IDAE y del Comité Español de Iluminación. Totalmente instalada en columna o brazo y funcionando. 13/02/2025 Validez: Original ¦ CSV: 15250456737255512343 Verificable en: https://www.aytosalamanca.gob.es PRESUPUESTO Y MEDICIONES CÓDIGO RESUMEN UDS LONGITUD ANCHURA ALTURA PARCIALES CANTIDAD PRECIO IMPORTE _________________________________________________________________________________________________________________________________ PROYECTO DE RENOVACIÓN DE LAS INSTALACIONES DE ALUMBRADO PÚBLICO EXTERIOR DOCUMENTO 5. – MEDICIONES Y PRESUPUESTO pág.1749
276.01.04 | LUMINARIA TIPO VIAL TECEO GEN2 2 HASTA 45W Suministro e instalación de luminaria tipo Vial LED marca SOCELEC modelo TECEO GEN2 2, de hasta 45w según estudios luminotécnicos o equivalente con las mismas características técnicas fun- cionales y estéticas, con certificaciones ENEC, N, CB. Ensayos realizados por laboratorio indepen- diente acreditado ENAC. Color de pintado de la luminaria en negro. Sistema óptico formado por es- tructura multi-lente individualizado por LED. Protector de vidrio templado y carcasa de aluminio con acabado con recubrimiento de polvo de poliéster. Óptica PMMA. Eficacia luminosa 138lm/W según estudios luminotécnicos. Temperatura de color 2700K. IRC>70. Grado de protección IK09. Grado de protección IP66. Clase II. Driver regulable varios escalones de potencia. Posibilidad de fijar a brazo soporte ornamental y columna de 50mm. Opción de fijación a columnas de menor diámetro (32mm, 42mm, 48mm, 60mm y 76mm). Temperatura de operación -40ºC a +55ºC. Cero flujos luminosos al hemisferio superior. Factor de potencia >0,9. Vida útil L95B10>100.000 horas a 25ºC, requisito de obligatorio cumplimiento para garantizar la vida útil del LED durante la garantía exigida de la luminaria fijado en 10 años. Sistema de telegestión unidireccional de la luminaria para controlar y programar las curvas de regulación de flujo horarias de mediante interfaces implementados en la luminaria (Cronos- tep, Ready2Mains, etc.). Driver con protección de sobretensión 10kV (Sistema Over Storm), este sistema es de obligado cumplimiento puesto que permite establecer la seguridad de los componentes de la luminaria frente a posibles sobretensiones, tanto transitorias como permanentes. Requerimientos mínimos exigibles para las luminarias con tecnología LED conforme a lo indicado en la guía de IDAE y del Comité Español de Iluminación. Totalmente instalada en columna o brazo y funcionando.
276.01.05 | LUMINARIA TIPO VIAL TECEO GEN2 2 HASTA 50W Suministro e instalación de luminaria tipo Vial LED marca SOCELEC modelo TECEO GEN2 2, de hasta 50w según estudios luminotécnicos o equivalente con las mismas características técnicas fun- cionales y estéticas, con certificaciones ENEC, N, CB. Ensayos realizados por laboratorio indepen- diente acreditado ENAC. Color de pintado de la luminaria en negro. Sistema óptico formado por es- tructura multi-lente individualizado por LED. Protector de vidrio templado y carcasa de aluminio con acabado con recubrimiento de polvo de poliéster. Óptica PMMA. Eficacia luminosa 138lm/W según estudios luminotécnicos. Temperatura de color 2700K. IRC>70. Grado de protección IK09. Grado de protección IP66. Clase II. Driver regulable varios escalones de potencia. Posibilidad de fijar a brazo soporte ornamental y columna de 50mm. Opción de fijación a columnas de menor diámetro (32mm, 42mm, 48mm, 60mm y 76mm). Temperatura de operación -40ºC a +55ºC. Cero flujos luminosos al hemisferio superior. Factor de potencia >0,9. Vida útil L95B10>100.000 horas a 25ºC, requisito de obligatorio cumplimiento para garantizar la vida útil del LED durante la garantía exigida de la luminaria fijado en 10 años. Sistema de telegestión unidireccional de la luminaria para controlar y programar las curvas de regulación de flujo horarias de mediante interfaces implementados en la luminaria (Cronos- tep, Ready2Mains, etc.). Driver con protección de sobretensión 10kV (Sistema Over Storm), este sistema es de obligado cumplimiento puesto que permite establecer la seguridad de los componentes de la luminaria frente a posibles sobretensiones, tanto transitorias como permanentes. Requerimientos mínimos exigibles para las luminarias con tecnología LED conforme a lo indicado en la guía de IDAE y del Comité Español de Iluminación. Totalmente instalada en columna o brazo y funcionando.
276.01.06 | LUMINARIA TIPO VIAL TECEO GEN2 2 HASTA 60W Suministro e instalación de luminaria tipo Vial LED marca SOCELEC modelo TECEO GEN2 2, de hasta 60w según estudios luminotécnicos o equivalente con las mismas características técnicas fun- cionales y estéticas, con certificaciones ENEC, N, CB. Ensayos realizados por laboratorio indepen- diente acreditado ENAC. Color de pintado de la luminaria en negro. Sistema óptico formado por es- tructura multi-lente individualizado por LED. Protector de vidrio templado y carcasa de aluminio con acabado con recubrimiento de polvo de poliéster. Óptica PMMA. Eficacia luminosa 138lm/W según estudios luminotécnicos. Temperatura de color 2700K. IRC>70. Grado de protección IK09. Grado de protección IP66. Clase II. Driver regulable varios escalones de potencia. Posibilidad de fijar a brazo soporte ornamental y columna de 50mm. Opción de fijación a columnas de menor diámetro (32mm, 42mm, 48mm, 60mm y 76mm). Temperatura de operación -40ºC a +55ºC. Cero flujos luminosos al hemisferio superior. Factor de potencia >0,9. Vida útil L95B10>100.000 horas a 25ºC, requisito de obligatorio cumplimiento para garantizar la vida útil del LED durante la garantía exigida de la luminaria fijado en 10 años. Sistema de telegestión unidireccional de la luminaria para controlar y programar las curvas de regulación de flujo horarias de mediante interfaces implementados en la luminaria (Cronos- tep, Ready2Mains, etc.). Driver con protección de sobretensión 10kV (Sistema Over Storm), este sistema es de obligado cumplimiento puesto que permite establecer la seguridad de los componentes de la luminaria frente a posibles sobretensiones, tanto transitorias como permanentes. Requerimientos mínimos exigibles para las luminarias con tecnología LED conforme a lo indicado en la guía de IDAE y del Comité Español de Iluminación. Totalmente instalada en columna o brazo y funcionando. 1,00 _______________ TOTAL SUBCAPÍTULO 276.01 LUMINARIAS .......................... 13/02/2025 Validez: Original ¦ CSV: 15250456737255512343 Verificable en: https://www.aytosalamanca.gob.es PRESUPUESTO Y MEDICIONES CÓDIGO RESUMEN UDS LONGITUD ANCHURA ALTURA PARCIALES CANTIDAD PRECIO IMPORTE _________________________________________________________________________________________________________________________________ PROYECTO DE RENOVACIÓN DE LAS INSTALACIONES DE ALUMBRADO PÚBLICO EXTERIOR DOCUMENTO 5. – MEDICIONES Y PRESUPUESTO pág.1750 SUBCAPÍTULO 276.02 CUADROS DE MANDO
276.02.01 | CUADRO DE MANDO TIPO 4 SALIDAS TRIFÁSICO Mano de obra y material para la adaptación y renovación de equipos de maniobra y protección de centro de mando existente. Revisión y reforma de cuadro existente, consistente en limpieza, revi- sión, cableado y conexionado con puesta en servicio. El cuadro de mando se deberá reformar para instalar 4 contactores de maniobra 4x25A AC1, manteniendo los circuitos de salida existentes, tam- bién se instalará equipo de protección frente a sobretensiones (transitorias y permanentes). Se inclu- ye pequeño material (cable, bornas de conexión, tornillería), documentación (Esquema unifilar, es- quema de mando, certificados de calidad). Totalmente instalado y conexionado incluido cableado in- terno del cuadro, regletas y bornas de conexionado, conexionado de líneas de alumbrado existentes. Totalmente probado y funcionando. Todo ello ejecutado según REBT. Las protecciones instaladas se certificarán de forma unitaria de acuerdo con lo previsto en los descompuestos de la presente unidad de obra. La ejecución, definición de calidades, conexionado y montaje del centro de mando se ejecu- tará conforme lo recogido en el Pliego de Condiciones Técnicas y los esquemas de conexionado de centro de mando, del apartado planos donde se han desarrollado los esquemas multifilares de una manera detalla y precisa. 1,00 _______________ TOTAL SUBCAPÍTULO 276.02 CUADROS DE MANDO ......... SUBCAPÍTULO 276.03 SOPORTES Y CABLEADO
276.03.01 | SUMINISTRO E INSTALACIÓN BRAZO MURAL BME-1/500 Suministro e instalación de brazo mural tipo BME-1 de 500mm de longitud y en punta 60mm de diá- metro, para fijación a pared de luminarias por medio de tacos quimicos, manguera RV-K 0.6/1KV de 3x2,5 mm² para conexion de luminaria. Fabricado en tubo de acero al carbono S-235-JR y placa de fijación de chapa de acero al carbono plegada en frío. Acabado galvanizado en caliente por inmer- sión. Pintura en color negro. Totalmente instalada, i/ medios auxiliares incluidos. 7,00 72,63 _______________ TOTAL SUBCAPÍTULO 276.03 SOPORTES Y CABLEADO ... ____________ TOTAL CAPÍTULO 276 CM-31-52 - CALLE AVILA .................................................................................. 13/02/2025 Validez: Original ¦ CSV: 15250456737255512343 Verificable en: https://www.aytosalamanca.gob.es PRESUPUESTO Y MEDICIONES CÓDIGO RESUMEN UDS LONGITUD ANCHURA ALTURA PARCIALES CANTIDAD PRECIO IMPORTE _________________________________________________________________________________________________________________________________ PROYECTO DE RENOVACIÓN DE LAS INSTALACIONES DE ALUMBRADO PÚBLICO EXTERIOR DOCUMENTO 5. – MEDICIONES Y PRESUPUESTO pág.1751 CAPÍTULO 277 CM-32-02 - AVD COMUNEROS SUBCAPÍTULO 277.01 LUMINARIAS
277.01.01 | LUMINARIA TIPO DECORATIVA BDP265 TOWNTUNE LED HASTA 25W Suministro e instalación de luminaria tipo DECORATIVA LED marca PHILIPS modelo BDP265 TOWNTUNE o equivalente, de hasta 25w según estudios luminotécnicos o equivalente con las mis- mas características técnicas funcionales y estéticas, con certificaciones ENEC, N, CB. Ensayos realizados por laboratorio independiente acreditado ENAC. Fijación post-top desde Ø32 mm a Ø76 mm en función del adaptador o lateral. Carcasa de aluminio fundido, material óptico polimetileno meta- crilato, material del cierre óptico/lente de vidrio y equipo electrónico. Clase I, índice de protección IP66 para la luminaria completa e índice de resistencia al impacto hasta IK09, equipo electrónico de regulación autónoma programable hasta 5 pasos y entradas para DALI y 1-10V. Sistema de teleges- tión unidireccional de la luminaria para controlar y programar las curvas de regulación de flujo hora- rias de mediante interfaces implementados en la luminaria (Cronostep, Ready2Mains, etc.). Rango de temperatura ambiente -40°C a +50°C. Vida útil L96>100.000h. Protección automática contra so- bretemperatura y contra sobretensiones hasta 10KV, instalada en columna, incluyendo todo tipo de conexiones y pruebas. Temperatura de color 2700K. Requerimientos mínimos exigibles para las lu- minarias con tecnología LED conforme a lo indicado en la guía de IDAE y del Comité Español de Iluminación. Totalmente instalada en columna o brazo y funcionando. 8,00 _______________ TOTAL SUBCAPÍTULO 277.01 LUMINARIAS .......................... SUBCAPÍTULO 277.02 CUADROS DE MANDO
277.02.01 | CUADRO DE MANDO TIPO 4 SALIDAS TRIFÁSICO Mano de obra y material para la adaptación y renovación de equipos de maniobra y protección de centro de mando existente. Revisión y reforma de cuadro existente, consistente en limpieza, revi- sión, cableado y conexionado con puesta en servicio. El cuadro de mando se deberá reformar para instalar 4 contactores de maniobra 4x25A AC1, manteniendo los circuitos de salida existentes, tam- bién se instalará equipo de protección frente a sobretensiones (transitorias y permanentes). Se inclu- ye pequeño material (cable, bornas de conexión, tornillería), documentación (Esquema unifilar, es- quema de mando, certificados de calidad). Totalmente instalado y conexionado incluido cableado in- terno del cuadro, regletas y bornas de conexionado, conexionado de líneas de alumbrado existentes. Totalmente probado y funcionando. Todo ello ejecutado según REBT. Las protecciones instaladas se certificarán de forma unitaria de acuerdo con lo previsto en los descompuestos de la presente unidad de obra. La ejecución, definición de calidades, conexionado y montaje del centro de mando se ejecu- tará conforme lo recogido en el Pliego de Condiciones Técnicas y los esquemas de conexionado de centro de mando, del apartado planos donde se han desarrollado los esquemas multifilares de una manera detalla y precisa. 1,00 _______________ TOTAL SUBCAPÍTULO 277.02 CUADROS DE MANDO ......... SUBCAPÍTULO 277.03 SOPORTES Y CABLEADO
277.03.01 | SUMINISTRO E INSTALACIÓN BRAZO BATIO 2P (1400) Suministro e instalación de Brazo mural marca PHILIPS modelo BATIO, longitud 1400mm, para montaje lateral 60 mm. Material acero galvanizado o aluminio, ángulo de inclinación 5º. manguera RV-K 0.6/1KV de 3x2,5 mm² para conexion de luminaria. Totalmente colocado. 8,00 231,28 _______________ TOTAL SUBCAPÍTULO 277.03 SOPORTES Y CABLEADO ... ____________ TOTAL CAPÍTULO 277 CM-32-02 - AVD COMUNEROS ......................................................................... 13/02/2025 Validez: Original ¦ CSV: 15250456737255512343 Verificable en: https://www.aytosalamanca.gob.es PRESUPUESTO Y MEDICIONES CÓDIGO RESUMEN UDS LONGITUD ANCHURA ALTURA PARCIALES CANTIDAD PRECIO IMPORTE _________________________________________________________________________________________________________________________________ PROYECTO DE RENOVACIÓN DE LAS INSTALACIONES DE ALUMBRADO PÚBLICO EXTERIOR DOCUMENTO 5. – MEDICIONES Y PRESUPUESTO pág.1752 CAPÍTULO 278 CM-32-03 - AVDA COMUNEROS SUBCAPÍTULO 278.01 LUMINARIAS
278.01.01 | LUMINARIA TIPO VIAL BGP702 LUMA GEN2 LED HASTA 45W Suministro e instalación de luminaria tipo vial LED marca PHILIPS modelo BGP702 LUMA GEN2 o equivalente, de hasta 45w según estudios luminotécnicos o equivalente con las mismas caracterís- ticas técnicas funcionales y estéticas, con certificaciones ENEC, N, CB. Ensayos realizados por laboratorio independiente acreditado ENAC. Fijación post-top desde Ø32 mm a Ø76 mm en función del adaptador o lateral. Carcasa de aluminio fundido, material óptico polimetileno metacrilato, material del cierre óptico/lente de vidrio y equipo electrónico. Clase I, índice de protección IP66 para la lumi- naria completa e índice de resistencia al impacto hasta IK10, equipo electrónico de regulación autóno- ma programable hasta 5 pasos y entradas para DALI y 1-10V. Sistema de telegestión unidireccional de la luminaria para controlar y programar las curvas de regulación de flujo horarias de mediante in- terfaces implementados en la luminaria (Cronostep, Ready2Mains, etc.). Rango de temperatura am- biente -40°C a +50°C. Vida útil L96>100.000h. Protección automática contra sobretemperatura y contra sobretensiones hasta 10KV, instalada en columna, incluyendo todo tipo de conexiones y prue- bas. Temperatura de color 2700K. Requerimientos mínimos exigibles para las luminarias con tecnolo- gía LED conforme a lo indicado en la guía de IDAE y del Comité Español de Iluminación. Totalmente instalada en columna o brazo y funcionando.
278.01.02 | LUMINARIA TIPO VIAL BGP705 LUMA GEN2 LED HASTA 105W Suministro e instalación de luminaria tipo vial LED marca PHILIPS modelo BGP705 LUMA GEN2 o equivalente, de hasta 105w según estudios luminotécnicos o equivalente con las mismas caracte- rísticas técnicas funcionales y estéticas, con certificaciones ENEC, N, CB. Ensayos realizados por laboratorio independiente acreditado ENAC. Fijación post-top desde Ø32 mm a Ø76 mm en función del adaptador o lateral. Carcasa de aluminio fundido, material óptico polimetileno metacrilato, material del cierre óptico/lente de vidrio y equipo electrónico. Clase I, índice de protección IP66 para la lumi- naria completa e índice de resistencia al impacto hasta IK10, equipo electrónico de regulación autóno- ma programable hasta 5 pasos y entradas para DALI y 1-10V. Sistema de telegestión unidireccional de la luminaria para controlar y programar las curvas de regulación de flujo horarias de mediante in- terfaces implementados en la luminaria (Cronostep, Ready2Mains, etc.). Rango de temperatura am- biente -40°C a +50°C. Vida útil L96>100.000h. Protección automática contra sobretemperatura y contra sobretensiones hasta 10KV, instalada en columna, incluyendo todo tipo de conexiones y prue- bas. Temperatura de color 2700K. Requerimientos mínimos exigibles para las luminarias con tecnolo- gía LED conforme a lo indicado en la guía de IDAE y del Comité Español de Iluminación. Totalmente instalada en columna o brazo y funcionando.
278.01.03 | LUMINARIA TIPO TRONCOCÓNICA SKAT M ISTANIUM LED HASTA 50W Suministro e instalación de luminaria tipo TRONCOCÓNICA LED marca SIMON modelo SKA M ISTANIUM o equivalente, de hasta 50w según estudios luminotécnicos o equivalente con las mis- mas características técnicas funcionales y estéticas, con certificaciones ENEC, N, CB. Ensayos realizados por laboratorio independiente acreditado ENAC. Fijación post-top desde Ø34 mm a Ø76 mm en función del adaptador, cubierta plana con sistema de refrigeración interno en forma de panal para la refrigeración de los LEDs, sin aletas visibles, difusor de vidrio transparente plano para facilitar su limpieza y evitar la radiación UV en las ópticas, y equipo electrónico. Clase I, índice de protec- ción IP66 para la luminaria completa, con válvula depresora para mantener constante la presión y evitar la entrada de humedad, e índice de resistencia al impacto hasta IK08, equipo electrónico de re- gulación autónoma programable hasta 5 pasos y entradas para DALI y 1-10V. Sistema de teleges- tión unidireccional de la luminaria para controlar y programar las curvas de regulación de flujo hora- rias de mediante interfaces implementados en la luminaria (Cronostep, Ready2Mains, etc.). Protec- ción automática contra sobretemperatura y contra sobretensiones hasta 10KV, instalada en columna, incluyendo todo tipo de conexiones y pruebas. Temperatura de color 2700K. Requerimientos míni- mos exigibles para las luminarias con tecnología LED conforme a lo indicado en la guía de IDAE y del Comité Español de Iluminación. Totalmente instalada en columna o brazo y funcionando. 2,00 _______________ TOTAL SUBCAPÍTULO 278.01 LUMINARIAS .......................... 13/02/2025 Validez: Original ¦ CSV: 15250456737255512343 Verificable en: https://www.aytosalamanca.gob.es PRESUPUESTO Y MEDICIONES CÓDIGO RESUMEN UDS LONGITUD ANCHURA ALTURA PARCIALES CANTIDAD PRECIO IMPORTE _________________________________________________________________________________________________________________________________ PROYECTO DE RENOVACIÓN DE LAS INSTALACIONES DE ALUMBRADO PÚBLICO EXTERIOR DOCUMENTO 5. – MEDICIONES Y PRESUPUESTO pág.1753 SUBCAPÍTULO 278.02 CUADROS DE MANDO
278.02.01 | CUADRO DE MANDO TIPO 4 SALIDAS TRIFÁSICO Mano de obra y material para la adaptación y renovación de equipos de maniobra y protección de centro de mando existente. Revisión y reforma de cuadro existente, consistente en limpieza, revi- sión, cableado y conexionado con puesta en servicio. El cuadro de mando se deberá reformar para instalar 4 contactores de maniobra 4x25A AC1, manteniendo los circuitos de salida existentes, tam- bién se instalará equipo de protección frente a sobretensiones (transitorias y permanentes). Se inclu- ye pequeño material (cable, bornas de conexión, tornillería), documentación (Esquema unifilar, es- quema de mando, certificados de calidad). Totalmente instalado y conexionado incluido cableado in- terno del cuadro, regletas y bornas de conexionado, conexionado de líneas de alumbrado existentes. Totalmente probado y funcionando. Todo ello ejecutado según REBT. Las protecciones instaladas se certificarán de forma unitaria de acuerdo con lo previsto en los descompuestos de la presente unidad de obra. La ejecución, definición de calidades, conexionado y montaje del centro de mando se ejecu- tará conforme lo recogido en el Pliego de Condiciones Técnicas y los esquemas de conexionado de centro de mando, del apartado planos donde se han desarrollado los esquemas multifilares de una manera detalla y precisa. 1,00 836,54 _______________ TOTAL SUBCAPÍTULO 278.02 CUADROS DE MANDO ......... ____________ TOTAL CAPÍTULO 278 CM-32-03 - AVDA COMUNEROS ....................................................................... 13/02/2025 Validez: Original ¦ CSV: 15250456737255512343 Verificable en: https://www.aytosalamanca.gob.es PRESUPUESTO Y MEDICIONES CÓDIGO RESUMEN UDS LONGITUD ANCHURA ALTURA PARCIALES CANTIDAD PRECIO IMPORTE _________________________________________________________________________________________________________________________________ PROYECTO DE RENOVACIÓN DE LAS INSTALACIONES DE ALUMBRADO PÚBLICO EXTERIOR DOCUMENTO 5. – MEDICIONES Y PRESUPUESTO pág.1754 CAPÍTULO 279 CM-32-05 - CALLE DE LA ALAMEDILLA SUBCAPÍTULO 279.01 LUMINARIAS
279.01.01 | LUMINARIA TIPO DECORATIVA BDP265 TOWNTUNE LED HASTA 25W Suministro e instalación de luminaria tipo DECORATIVA LED marca PHILIPS modelo BDP265 TOWNTUNE o equivalente, de hasta 25w según estudios luminotécnicos o equivalente con las mis- mas características técnicas funcionales y estéticas, con certificaciones ENEC, N, CB. Ensayos realizados por laboratorio independiente acreditado ENAC. Fijación post-top desde Ø32 mm a Ø76 mm en función del adaptador o lateral. Carcasa de aluminio fundido, material óptico polimetileno meta- crilato, material del cierre óptico/lente de vidrio y equipo electrónico. Clase I, índice de protección IP66 para la luminaria completa e índice de resistencia al impacto hasta IK09, equipo electrónico de regulación autónoma programable hasta 5 pasos y entradas para DALI y 1-10V. Sistema de teleges- tión unidireccional de la luminaria para controlar y programar las curvas de regulación de flujo hora- rias de mediante interfaces implementados en la luminaria (Cronostep, Ready2Mains, etc.). Rango de temperatura ambiente -40°C a +50°C. Vida útil L96>100.000h. Protección automática contra so- bretemperatura y contra sobretensiones hasta 10KV, instalada en columna, incluyendo todo tipo de conexiones y pruebas. Temperatura de color 2700K. Requerimientos mínimos exigibles para las lu- minarias con tecnología LED conforme a lo indicado en la guía de IDAE y del Comité Español de Iluminación. Totalmente instalada en columna o brazo y funcionando.
279.01.02 | LUMINARIA TIPO TRONCOCÓNICA MERAK SYF LED HASTA 35W Suministro e instalación de luminaria tipo TRONCOCÓNICA LED marca SIMON modelo MERAK SYF o equivalente, de hasta 35w según estudios luminotécnicos o equivalente con las mismas ca- racterísticas técnicas funcionales y estéticas, con certificaciones ENEC, N, CB. Ensayos realiza- dos por laboratorio independiente acreditado ENAC. Fijación post-top desde Ø34 mm a Ø76 mm en función del adaptador, mediante dos brazos en forma de Y, cubierta plana con sistema de refrigera- ción interno en forma de panal para la refrigeración de los LEDs, sin aletas visibles, difusor de vidrio transparente plano para facilitar su limpieza y evitar la radiación UV en las ópticas, y equipo electró- nico. Clase I, índice de protección IP66 para la luminaria completa, con válvula depresora para man- tener constante la presión y evitar la entrada de humedad, e índice de resistencia al impacto hasta IK10, equipo electrónico de regulación autónoma programable hasta 5 pasos y entradas para DALI y 1-10V. Sistema de telegestión unidireccional de la luminaria para controlar y programar las curvas de regulación de flujo horarias de mediante interfaces implementados en la luminaria (Cronostep, Re- ady2Mains, etc.). Protección automática contra sobretemperatura y contra sobretensiones hasta 10KV, instalada en columna, incluyendo todo tipo de conexiones y pruebas. Temperatura de color 2700K. Requerimientos mínimos exigibles para las luminarias con tecnología LED conforme a lo indi- cado en la guía de IDAE y del Comité Español de Iluminación. Totalmente instalada en columna o brazo y funcionando.
279.01.03 | LUMINARIA TIPO TRONCOCÓNICA MERAK SYF LED HASTA 40W Suministro e instalación de luminaria tipo TRONCOCÓNICA LED marca SIMON modelo MERAK SYF o equivalente, de hasta 40w según estudios luminotécnicos o equivalente con las mismas ca- racterísticas técnicas funcionales y estéticas, con certificaciones ENEC, N, CB. Ensayos realiza- dos por laboratorio independiente acreditado ENAC. Fijación post-top desde Ø34 mm a Ø76 mm en función del adaptador, mediante dos brazos en forma de Y, cubierta plana con sistema de refrigera- ción interno en forma de panal para la refrigeración de los LEDs, sin aletas visibles, difusor de vidrio transparente plano para facilitar su limpieza y evitar la radiación UV en las ópticas, y equipo electró- nico. Clase I, índice de protección IP66 para la luminaria completa, con válvula depresora para man- tener constante la presión y evitar la entrada de humedad, e índice de resistencia al impacto hasta IK10, equipo electrónico de regulación autónoma programable hasta 5 pasos y entradas para DALI y 1-10V. Sistema de telegestión unidireccional de la luminaria para controlar y programar las curvas de regulación de flujo horarias de mediante interfaces implementados en la luminaria (Cronostep, Re- ady2Mains, etc.). Protección automática contra sobretemperatura y contra sobretensiones hasta 10KV, instalada en columna, incluyendo todo tipo de conexiones y pruebas. Temperatura de color 2700K. Requerimientos mínimos exigibles para las luminarias con tecnología LED conforme a lo indi- cado en la guía de IDAE y del Comité Español de Iluminación. Totalmente instalada en columna o brazo y funcionando. 3,00 _______________ TOTAL SUBCAPÍTULO 279.01 LUMINARIAS .......................... 13/02/2025 Validez: Original ¦ CSV: 15250456737255512343 Verificable en: https://www.aytosalamanca.gob.es PRESUPUESTO Y MEDICIONES CÓDIGO RESUMEN UDS LONGITUD ANCHURA ALTURA PARCIALES CANTIDAD PRECIO IMPORTE _________________________________________________________________________________________________________________________________ PROYECTO DE RENOVACIÓN DE LAS INSTALACIONES DE ALUMBRADO PÚBLICO EXTERIOR DOCUMENTO 5. – MEDICIONES Y PRESUPUESTO pág.1755 SUBCAPÍTULO 279.02 CUADROS DE MANDO
279.02.01 | CUADRO DE MANDO TIPO 4 SALIDAS TRIFÁSICO Mano de obra y material para la adaptación y renovación de equipos de maniobra y protección de centro de mando existente. Revisión y reforma de cuadro existente, consistente en limpieza, revi- sión, cableado y conexionado con puesta en servicio. El cuadro de mando se deberá reformar para instalar 4 contactores de maniobra 4x25A AC1, manteniendo los circuitos de salida existentes, tam- bién se instalará equipo de protección frente a sobretensiones (transitorias y permanentes). Se inclu- ye pequeño material (cable, bornas de conexión, tornillería), documentación (Esquema unifilar, es- quema de mando, certificados de calidad). Totalmente instalado y conexionado incluido cableado in- terno del cuadro, regletas y bornas de conexionado, conexionado de líneas de alumbrado existentes. Totalmente probado y funcionando. Todo ello ejecutado según REBT. Las protecciones instaladas se certificarán de forma unitaria de acuerdo con lo previsto en los descompuestos de la presente unidad de obra. La ejecución, definición de calidades, conexionado y montaje del centro de mando se ejecu- tará conforme lo recogido en el Pliego de Condiciones Técnicas y los esquemas de conexionado de centro de mando, del apartado planos donde se han desarrollado los esquemas multifilares de una manera detalla y precisa. 1,00 836,54 _______________ TOTAL SUBCAPÍTULO 279.02 CUADROS DE MANDO ......... ____________ TOTAL CAPÍTULO 279 CM-32-05 - CALLE DE LA ALAMEDILLA.......................................................... 13/02/2025 Validez: Original ¦ CSV: 15250456737255512343 Verificable en: https://www.aytosalamanca.gob.es PRESUPUESTO Y MEDICIONES CÓDIGO RESUMEN UDS LONGITUD ANCHURA ALTURA PARCIALES CANTIDAD PRECIO IMPORTE _________________________________________________________________________________________________________________________________ PROYECTO DE RENOVACIÓN DE LAS INSTALACIONES DE ALUMBRADO PÚBLICO EXTERIOR DOCUMENTO 5. – MEDICIONES Y PRESUPUESTO pág.1756 CAPÍTULO 280 CM-32-06 - CALLE GARDENIA SUBCAPÍTULO 280.01 LUMINARIAS
280.01.01 | LUMINARIA TIPO VIAL IZYLUM 2 HASTA 75W Suministro e instalación de luminaria tipo Vial LED marca SOCELEC modelo IZYLUM 2 o equiva- lente, de hasta 75w según estudios luminotécnicos o equivalente con las mismas características téc- nicas funcionales y estéticas, con certificaciones ENEC, N, CB. Ensayos realizados por laboratorio independiente acreditado ENAC. Color de pintado de la luminaria en negro. Sistema óptico formado por estructura multi-lente individualizado por LED. Protector de vidrio templado y carcasa de aluminio con acabado con recubrimiento de polvo de poliéster. Óptica PMMA. Temperatura de color 2700K. IRC>70. Grado de protección IK09. Grado de protección IP66. Clase II. Driver regulable varios es- calones de potencia. Posibilidad de fijar a brazo soporte ornamental y columna de 50mm. Opción de fijación a columnas de menor diámetro (32mm, 42mm, 48mm, 60mm y 76mm). Temperatura de ope- ración -40ºC a +55ºC. Cero flujos luminosos al hemisferio superior. Factor de potencia >0,9. Vida útil L95B10>100.000 horas a 25ºC, requisito de obligatorio cumplimiento para garantizar la vida útil del LED durante la garantía exigida de la luminaria fijado en 10 años. Sistema de telegestión unidirec- cional de la luminaria para controlar y programar las curvas de regulación de flujo horarias de me- diante interfaces implementados en la luminaria (Cronostep, Ready2Mains, etc.). Driver con protec- ción de sobretensión 10kV (Sistema Over Storm), este sistema es de obligado cumplimiento puesto que permite establecer la seguridad de los componentes de la luminaria frente a posibles sobretensio- nes, tanto transitorias como permanentes. Requerimientos mínimos exigibles para las luminarias con tecnología LED conforme a lo indicado en la guía de IDAE y del Comité Español de Iluminación. To- talmente instalada en columna o brazo y funcionando.
280.01.02 | LUMINARIA TIPO VIAL TECEO GEN2 2 HASTA 40W Suministro e instalación de luminaria tipo Vial LED marca SOCELEC modelo TECEO GEN2 2, de hasta 40w según estudios luminotécnicos o equivalente con las mismas características técnicas fun- cionales y estéticas, con certificaciones ENEC, N, CB. Ensayos realizados por laboratorio indepen- diente acreditado ENAC. Color de pintado de la luminaria en negro. Sistema óptico formado por es- tructura multi-lente individualizado por LED. Protector de vidrio templado y carcasa de aluminio con acabado con recubrimiento de polvo de poliéster. Óptica PMMA. Eficacia luminosa 138lm/W según estudios luminotécnicos. Temperatura de color 2700K. IRC>70. Grado de protección IK09. Grado de protección IP66. Clase II. Driver regulable varios escalones de potencia. Posibilidad de fijar a brazo soporte ornamental y columna de 50mm. Opción de fijación a columnas de menor diámetro (32mm, 42mm, 48mm, 60mm y 76mm). Temperatura de operación -40ºC a +55ºC. Cero flujos luminosos al hemisferio superior. Factor de potencia >0,9. Vida útil L95B10>100.000 horas a 25ºC, requisito de obligatorio cumplimiento para garantizar la vida útil del LED durante la garantía exigida de la luminaria fijado en 10 años. Sistema de telegestión unidireccional de la luminaria para controlar y programar las curvas de regulación de flujo horarias de mediante interfaces implementados en la luminaria (Cronos- tep, Ready2Mains, etc.). Driver con protección de sobretensión 10kV (Sistema Over Storm), este sistema es de obligado cumplimiento puesto que permite establecer la seguridad de los componentes de la luminaria frente a posibles sobretensiones, tanto transitorias como permanentes. Requerimientos mínimos exigibles para las luminarias con tecnología LED conforme a lo indicado en la guía de IDAE y del Comité Español de Iluminación. Totalmente instalada en columna o brazo y funcionando. 13/02/2025 Validez: Original ¦ CSV: 15250456737255512343 Verificable en: https://www.aytosalamanca.gob.es PRESUPUESTO Y MEDICIONES CÓDIGO RESUMEN UDS LONGITUD ANCHURA ALTURA PARCIALES CANTIDAD PRECIO IMPORTE _________________________________________________________________________________________________________________________________ PROYECTO DE RENOVACIÓN DE LAS INSTALACIONES DE ALUMBRADO PÚBLICO EXTERIOR DOCUMENTO 5. – MEDICIONES Y PRESUPUESTO pág.1757
280.01.03 | LUMINARIA TIPO VIAL TECEO GEN2 2 HASTA 55W Suministro e instalación de luminaria tipo Vial LED marca SOCELEC modelo TECEO GEN2 2, de hasta 55w según estudios luminotécnicos o equivalente con las mismas características técnicas fun- cionales y estéticas, con certificaciones ENEC, N, CB. Ensayos realizados por laboratorio indepen- diente acreditado ENAC. Color de pintado de la luminaria en negro. Sistema óptico formado por es- tructura multi-lente individualizado por LED. Protector de vidrio templado y carcasa de aluminio con acabado con recubrimiento de polvo de poliéster. Óptica PMMA. Eficacia luminosa 138lm/W según estudios luminotécnicos. Temperatura de color 2700K. IRC>70. Grado de protección IK09. Grado de protección IP66. Clase II. Driver regulable varios escalones de potencia. Posibilidad de fijar a brazo soporte ornamental y columna de 50mm. Opción de fijación a columnas de menor diámetro (32mm, 42mm, 48mm, 60mm y 76mm). Temperatura de operación -40ºC a +55ºC. Cero flujos luminosos al hemisferio superior. Factor de potencia >0,9. Vida útil L95B10>100.000 horas a 25ºC, requisito de obligatorio cumplimiento para garantizar la vida útil del LED durante la garantía exigida de la luminaria fijado en 10 años. Sistema de telegestión unidireccional de la luminaria para controlar y programar las curvas de regulación de flujo horarias de mediante interfaces implementados en la luminaria (Cronos- tep, Ready2Mains, etc.). Driver con protección de sobretensión 10kV (Sistema Over Storm), este sistema es de obligado cumplimiento puesto que permite establecer la seguridad de los componentes de la luminaria frente a posibles sobretensiones, tanto transitorias como permanentes. Requerimientos mínimos exigibles para las luminarias con tecnología LED conforme a lo indicado en la guía de IDAE y del Comité Español de Iluminación. Totalmente instalada en columna o brazo y funcionando.
280.01.04 | LUMINARIA TIPO VIAL TECEO GEN2 2 HASTA 60W Suministro e instalación de luminaria tipo Vial LED marca SOCELEC modelo TECEO GEN2 2, de hasta 60w según estudios luminotécnicos o equivalente con las mismas características técnicas fun- cionales y estéticas, con certificaciones ENEC, N, CB. Ensayos realizados por laboratorio indepen- diente acreditado ENAC. Color de pintado de la luminaria en negro. Sistema óptico formado por es- tructura multi-lente individualizado por LED. Protector de vidrio templado y carcasa de aluminio con acabado con recubrimiento de polvo de poliéster. Óptica PMMA. Eficacia luminosa 138lm/W según estudios luminotécnicos. Temperatura de color 2700K. IRC>70. Grado de protección IK09. Grado de protección IP66. Clase II. Driver regulable varios escalones de potencia. Posibilidad de fijar a brazo soporte ornamental y columna de 50mm. Opción de fijación a columnas de menor diámetro (32mm, 42mm, 48mm, 60mm y 76mm). Temperatura de operación -40ºC a +55ºC. Cero flujos luminosos al hemisferio superior. Factor de potencia >0,9. Vida útil L95B10>100.000 horas a 25ºC, requisito de obligatorio cumplimiento para garantizar la vida útil del LED durante la garantía exigida de la luminaria fijado en 10 años. Sistema de telegestión unidireccional de la luminaria para controlar y programar las curvas de regulación de flujo horarias de mediante interfaces implementados en la luminaria (Cronos- tep, Ready2Mains, etc.). Driver con protección de sobretensión 10kV (Sistema Over Storm), este sistema es de obligado cumplimiento puesto que permite establecer la seguridad de los componentes de la luminaria frente a posibles sobretensiones, tanto transitorias como permanentes. Requerimientos mínimos exigibles para las luminarias con tecnología LED conforme a lo indicado en la guía de IDAE y del Comité Español de Iluminación. Totalmente instalada en columna o brazo y funcionando.
280.01.05 | LUMINARIA TIPO VIAL TECEO GEN2 2 HASTA 70W Suministro e instalación de luminaria tipo Vial LED marca SOCELEC modelo TECEO GEN2 2, de hasta 70w según estudios luminotécnicos o equivalente con las mismas características técnicas fun- cionales y estéticas, con certificaciones ENEC, N, CB. Ensayos realizados por laboratorio indepen- diente acreditado ENAC. Color de pintado de la luminaria en negro. Sistema óptico formado por es- tructura multi-lente individualizado por LED. Protector de vidrio templado y carcasa de aluminio con acabado con recubrimiento de polvo de poliéster. Óptica PMMA. Eficacia luminosa 138lm/W según estudios luminotécnicos. Temperatura de color 2700K. IRC>70. Grado de protección IK09. Grado de protección IP66. Clase II. Driver regulable varios escalones de potencia. Posibilidad de fijar a brazo soporte ornamental y columna de 50mm. Opción de fijación a columnas de menor diámetro (32mm, 42mm, 48mm, 60mm y 76mm). Temperatura de operación -40ºC a +55ºC. Cero flujos luminosos al hemisferio superior. Factor de potencia >0,9. Vida útil L95B10>100.000 horas a 25ºC, requisito de obligatorio cumplimiento para garantizar la vida útil del LED durante la garantía exigida de la luminaria fijado en 10 años. Sistema de telegestión unidireccional de la luminaria para controlar y programar las curvas de regulación de flujo horarias de mediante interfaces implementados en la luminaria (Cronos- tep, Ready2Mains, etc.). Driver con protección de sobretensión 10kV (Sistema Over Storm), este sistema es de obligado cumplimiento puesto que permite establecer la seguridad de los componentes de la luminaria frente a posibles sobretensiones, tanto transitorias como permanentes. Requerimientos mínimos exigibles para las luminarias con tecnología LED conforme a lo indicado en la guía de IDAE y del Comité Español de Iluminación. Totalmente instalada en columna o brazo y funcionando. 13/02/2025 Validez: Original ¦ CSV: 15250456737255512343 Verificable en: https://www.aytosalamanca.gob.es PRESUPUESTO Y MEDICIONES CÓDIGO RESUMEN UDS LONGITUD ANCHURA ALTURA PARCIALES CANTIDAD PRECIO IMPORTE _________________________________________________________________________________________________________________________________ PROYECTO DE RENOVACIÓN DE LAS INSTALACIONES DE ALUMBRADO PÚBLICO EXTERIOR DOCUMENTO 5. – MEDICIONES Y PRESUPUESTO pág.1758
280.01.06 | LUMINARIA TIPO VIAL TECEO GEN2 2 HASTA 90W Suministro e instalación de luminaria tipo Vial LED marca SOCELEC modelo TECEO GEN2 2, de hasta 90w según estudios luminotécnicos o equivalente con las mismas características técnicas fun- cionales y estéticas, con certificaciones ENEC, N, CB. Ensayos realizados por laboratorio indepen- diente acreditado ENAC. Color de pintado de la luminaria en negro. Sistema óptico formado por es- tructura multi-lente individualizado por LED. Protector de vidrio templado y carcasa de aluminio con acabado con recubrimiento de polvo de poliéster. Óptica PMMA. Eficacia luminosa 138lm/W según estudios luminotécnicos. Temperatura de color 2700K. IRC>70. Grado de protección IK09. Grado de protección IP66. Clase II. Driver regulable varios escalones de potencia. Posibilidad de fijar a brazo soporte ornamental y columna de 50mm. Opción de fijación a columnas de menor diámetro (32mm, 42mm, 48mm, 60mm y 76mm). Temperatura de operación -40ºC a +55ºC. Cero flujos luminosos al hemisferio superior. Factor de potencia >0,9. Vida útil L95B10>100.000 horas a 25ºC, requisito de obligatorio cumplimiento para garantizar la vida útil del LED durante la garantía exigida de la luminaria fijado en 10 años. Sistema de telegestión unidireccional de la luminaria para controlar y programar las curvas de regulación de flujo horarias de mediante interfaces implementados en la luminaria (Cronos- tep, Ready2Mains, etc.). Driver con protección de sobretensión 10kV (Sistema Over Storm), este sistema es de obligado cumplimiento puesto que permite establecer la seguridad de los componentes de la luminaria frente a posibles sobretensiones, tanto transitorias como permanentes. Requerimientos mínimos exigibles para las luminarias con tecnología LED conforme a lo indicado en la guía de IDAE y del Comité Español de Iluminación. Totalmente instalada en columna o brazo y funcionando.
280.01.07 | LUMINARIA TIPO VIAL TECEO GEN2 2 HASTA 120W Suministro e instalación de luminaria tipo Vial LED marca SOCELEC modelo TECEO GEN2 2, de hasta 120w según estudios luminotécnicos o equivalente con las mismas características técnicas funcionales y estéticas, con certificaciones ENEC, N, CB. Ensayos realizados por laboratorio inde- pendiente acreditado ENAC. Color de pintado de la luminaria en negro. Sistema óptico formado por estructura multi-lente individualizado por LED. Protector de vidrio templado y carcasa de aluminio con acabado con recubrimiento de polvo de poliéster. Óptica PMMA. Eficacia luminosa 138lm/W según estudios luminotécnicos. Temperatura de color 2700K. IRC>70. Grado de protección IK09. Grado de protección IP66. Clase II. Driver regulable varios escalones de potencia. Posibilidad de fi- jar a brazo soporte ornamental y columna de 50mm. Opción de fijación a columnas de menor diáme- tro (32mm, 42mm, 48mm, 60mm y 76mm). Temperatura de operación -40ºC a +55ºC. Cero flujos luminosos al hemisferio superior. Factor de potencia >0,9. Vida útil L95B10>100.000 horas a 25ºC, requisito de obligatorio cumplimiento para garantizar la vida útil del LED durante la garantía exigida de la luminaria fijado en 10 años. Sistema de telegestión unidireccional de la luminaria para controlar y programar las curvas de regulación de flujo horarias de mediante interfaces implementados en la lu- minaria (Cronostep, Ready2Mains, etc.). Driver con protección de sobretensión 10kV (Sistema Over Storm), este sistema es de obligado cumplimiento puesto que permite establecer la seguridad de los componentes de la luminaria frente a posibles sobretensiones, tanto transitorias como perma- nentes. Requerimientos mínimos exigibles para las luminarias con tecnología LED conforme a lo indi- cado en la guía de IDAE y del Comité Español de Iluminación. Totalmente instalada en columna o brazo y funcionando. 2,00 _______________ TOTAL SUBCAPÍTULO 280.01 LUMINARIAS .......................... 13/02/2025 Validez: Original ¦ CSV: 15250456737255512343 Verificable en: https://www.aytosalamanca.gob.es PRESUPUESTO Y MEDICIONES CÓDIGO RESUMEN UDS LONGITUD ANCHURA ALTURA PARCIALES CANTIDAD PRECIO IMPORTE _________________________________________________________________________________________________________________________________ PROYECTO DE RENOVACIÓN DE LAS INSTALACIONES DE ALUMBRADO PÚBLICO EXTERIOR DOCUMENTO 5. – MEDICIONES Y PRESUPUESTO pág.1759 SUBCAPÍTULO 280.02 CUADROS DE MANDO
280.02.01 | CUADRO DE MANDO TIPO 4 SALIDAS TRIFÁSICO Mano de obra y material para la adaptación y renovación de equipos de maniobra y protección de centro de mando existente. Revisión y reforma de cuadro existente, consistente en limpieza, revi- sión, cableado y conexionado con puesta en servicio. El cuadro de mando se deberá reformar para instalar 4 contactores de maniobra 4x25A AC1, manteniendo los circuitos de salida existentes, tam- bién se instalará equipo de protección frente a sobretensiones (transitorias y permanentes). Se inclu- ye pequeño material (cable, bornas de conexión, tornillería), documentación (Esquema unifilar, es- quema de mando, certificados de calidad). Totalmente instalado y conexionado incluido cableado in- terno del cuadro, regletas y bornas de conexionado, conexionado de líneas de alumbrado existentes. Totalmente probado y funcionando. Todo ello ejecutado según REBT. Las protecciones instaladas se certificarán de forma unitaria de acuerdo con lo previsto en los descompuestos de la presente unidad de obra. La ejecución, definición de calidades, conexionado y montaje del centro de mando se ejecu- tará conforme lo recogido en el Pliego de Condiciones Técnicas y los esquemas de conexionado de centro de mando, del apartado planos donde se han desarrollado los esquemas multifilares de una manera detalla y precisa. 1,00 836,54 _______________ TOTAL SUBCAPÍTULO 280.02 CUADROS DE MANDO ......... ____________ TOTAL CAPÍTULO 280 CM-32-06 - CALLE GARDENIA.......................................................................... 13/02/2025 Validez: Original ¦ CSV: 15250456737255512343 Verificable en: https://www.aytosalamanca.gob.es PRESUPUESTO Y MEDICIONES CÓDIGO RESUMEN UDS LONGITUD ANCHURA ALTURA PARCIALES CANTIDAD PRECIO IMPORTE _________________________________________________________________________________________________________________________________ PROYECTO DE RENOVACIÓN DE LAS INSTALACIONES DE ALUMBRADO PÚBLICO EXTERIOR DOCUMENTO 5. – MEDICIONES Y PRESUPUESTO pág.1760 CAPÍTULO 281 CM-32-07 - CALLE BOLIVIA SUBCAPÍTULO 281.01 LUMINARIAS
281.01.01 | LUMINARIA TIPO VIAL TECEO GEN2 2 HASTA 45W Suministro e instalación de luminaria tipo Vial LED marca SOCELEC modelo TECEO GEN2 2, de hasta 45w según estudios luminotécnicos o equivalente con las mismas características técnicas fun- cionales y estéticas, con certificaciones ENEC, N, CB. Ensayos realizados por laboratorio indepen- diente acreditado ENAC. Color de pintado de la luminaria en negro. Sistema óptico formado por es- tructura multi-lente individualizado por LED. Protector de vidrio templado y carcasa de aluminio con acabado con recubrimiento de polvo de poliéster. Óptica PMMA. Eficacia luminosa 138lm/W según estudios luminotécnicos. Temperatura de color 2700K. IRC>70. Grado de protección IK09. Grado de protección IP66. Clase II. Driver regulable varios escalones de potencia. Posibilidad de fijar a brazo soporte ornamental y columna de 50mm. Opción de fijación a columnas de menor diámetro (32mm, 42mm, 48mm, 60mm y 76mm). Temperatura de operación -40ºC a +55ºC. Cero flujos luminosos al hemisferio superior. Factor de potencia >0,9. Vida útil L95B10>100.000 horas a 25ºC, requisito de obligatorio cumplimiento para garantizar la vida útil del LED durante la garantía exigida de la luminaria fijado en 10 años. Sistema de telegestión unidireccional de la luminaria para controlar y programar las curvas de regulación de flujo horarias de mediante interfaces implementados en la luminaria (Cronos- tep, Ready2Mains, etc.). Driver con protección de sobretensión 10kV (Sistema Over Storm), este sistema es de obligado cumplimiento puesto que permite establecer la seguridad de los componentes de la luminaria frente a posibles sobretensiones, tanto transitorias como permanentes. Requerimientos mínimos exigibles para las luminarias con tecnología LED conforme a lo indicado en la guía de IDAE y del Comité Español de Iluminación. Totalmente instalada en columna o brazo y funcionando.
281.01.02 | LUMINARIA TIPO TRONCOCÓNICA SKAT M ISTANIUM LED HASTA 25W Suministro e instalación de luminaria tipo TRONCOCÓNICA LED marca SIMON modelo SKA M ISTANIUM o equivalente, de hasta 25w según estudios luminotécnicos o equivalente con las mis- mas características técnicas funcionales y estéticas, con certificaciones ENEC, N, CB. Ensayos realizados por laboratorio independiente acreditado ENAC. Fijación post-top desde Ø34 mm a Ø76 mm en función del adaptador, cubierta plana con sistema de refrigeración interno en forma de panal para la refrigeración de los LEDs, sin aletas visibles, difusor de vidrio transparente plano para facilitar su limpieza y evitar la radiación UV en las ópticas, y equipo electrónico. Clase I, índice de protec- ción IP66 para la luminaria completa, con válvula depresora para mantener constante la presión y evitar la entrada de humedad, e índice de resistencia al impacto hasta IK08, equipo electrónico de re- gulación autónoma programable hasta 5 pasos y entradas para DALI y 1-10V. Sistema de teleges- tión unidireccional de la luminaria para controlar y programar las curvas de regulación de flujo hora- rias de mediante interfaces implementados en la luminaria (Cronostep, Ready2Mains, etc.). Protec- ción automática contra sobretemperatura y contra sobretensiones hasta 10KV, instalada en columna, incluyendo todo tipo de conexiones y pruebas. Temperatura de color 2700K. Requerimientos míni- mos exigibles para las luminarias con tecnología LED conforme a lo indicado en la guía de IDAE y del Comité Español de Iluminación. Totalmente instalada en columna o brazo y funcionando. 7,00 _______________ TOTAL SUBCAPÍTULO 281.01 LUMINARIAS .......................... SUBCAPÍTULO 281.02 CUADROS DE MANDO
281.02.01 | CUADRO DE MANDO TIPO 4 SALIDAS TRIFÁSICO Mano de obra y material para la adaptación y renovación de equipos de maniobra y protección de centro de mando existente. Revisión y reforma de cuadro existente, consistente en limpieza, revi- sión, cableado y conexionado con puesta en servicio. El cuadro de mando se deberá reformar para instalar 4 contactores de maniobra 4x25A AC1, manteniendo los circuitos de salida existentes, tam- bién se instalará equipo de protección frente a sobretensiones (transitorias y permanentes). Se inclu- ye pequeño material (cable, bornas de conexión, tornillería), documentación (Esquema unifilar, es- quema de mando, certificados de calidad). Totalmente instalado y conexionado incluido cableado in- terno del cuadro, regletas y bornas de conexionado, conexionado de líneas de alumbrado existentes. Totalmente probado y funcionando. Todo ello ejecutado según REBT. Las protecciones instaladas se certificarán de forma unitaria de acuerdo con lo previsto en los descompuestos de la presente unidad de obra. La ejecución, definición de calidades, conexionado y montaje del centro de mando se ejecu- tará conforme lo recogido en el Pliego de Condiciones Técnicas y los esquemas de conexionado de centro de mando, del apartado planos donde se han desarrollado los esquemas multifilares de una manera detalla y precisa. 1,00 836,54 _______________ TOTAL SUBCAPÍTULO 281.02 CUADROS DE MANDO ......... ____________ TOTAL CAPÍTULO 281 CM-32-07 - CALLE BOLIVIA .............................................................................. 13/02/2025 Validez: Original ¦ CSV: 15250456737255512343 Verificable en: https://www.aytosalamanca.gob.es PRESUPUESTO Y MEDICIONES CÓDIGO RESUMEN UDS LONGITUD ANCHURA ALTURA PARCIALES CANTIDAD PRECIO IMPORTE _________________________________________________________________________________________________________________________________ PROYECTO DE RENOVACIÓN DE LAS INSTALACIONES DE ALUMBRADO PÚBLICO EXTERIOR DOCUMENTO 5. – MEDICIONES Y PRESUPUESTO pág.1761 CAPÍTULO 282 CM-32-08 - CALLE CRUZ DE CARAVACA SUBCAPÍTULO 282.01 LUMINARIAS
282.01.01 | LUMINARIA TIPO VIAL TECEO GEN2 2 HASTA 30W Suministro e instalación de luminaria tipo Vial LED marca SOCELEC modelo TECEO GEN2 2, de hasta 30w según estudios luminotécnicos o equivalente con las mismas características técnicas fun- cionales y estéticas, con certificaciones ENEC, N, CB. Ensayos realizados por laboratorio indepen- diente acreditado ENAC. Color de pintado de la luminaria en negro. Sistema óptico formado por es- tructura multi-lente individualizado por LED. Protector de vidrio templado y carcasa de aluminio con acabado con recubrimiento de polvo de poliéster. Óptica PMMA. Eficacia luminosa 138lm/W según estudios luminotécnicos. Temperatura de color 2700K. IRC>70. Grado de protección IK09. Grado de protección IP66. Clase II. Driver regulable varios escalones de potencia. Posibilidad de fijar a brazo soporte ornamental y columna de 50mm. Opción de fijación a columnas de menor diámetro (32mm, 42mm, 48mm, 60mm y 76mm). Temperatura de operación -40ºC a +55ºC. Cero flujos luminosos al hemisferio superior. Factor de potencia >0,9. Vida útil L95B10>100.000 horas a 25ºC, requisito de obligatorio cumplimiento para garantizar la vida útil del LED durante la garantía exigida de la luminaria fijado en 10 años. Sistema de telegestión unidireccional de la luminaria para controlar y programar las curvas de regulación de flujo horarias de mediante interfaces implementados en la luminaria (Cronos- tep, Ready2Mains, etc.). Driver con protección de sobretensión 10kV (Sistema Over Storm), este sistema es de obligado cumplimiento puesto que permite establecer la seguridad de los componentes de la luminaria frente a posibles sobretensiones, tanto transitorias como permanentes. Requerimientos mínimos exigibles para las luminarias con tecnología LED conforme a lo indicado en la guía de IDAE y del Comité Español de Iluminación. Totalmente instalada en columna o brazo y funcionando. 1,00 _______________ TOTAL SUBCAPÍTULO 282.01 LUMINARIAS .......................... SUBCAPÍTULO 282.02 CUADROS DE MANDO
282.02.01 | CUADRO DE MANDO TIPO 4 SALIDAS TRIFÁSICO Mano de obra y material para la adaptación y renovación de equipos de maniobra y protección de centro de mando existente. Revisión y reforma de cuadro existente, consistente en limpieza, revi- sión, cableado y conexionado con puesta en servicio. El cuadro de mando se deberá reformar para instalar 4 contactores de maniobra 4x25A AC1, manteniendo los circuitos de salida existentes, tam- bién se instalará equipo de protección frente a sobretensiones (transitorias y permanentes). Se inclu- ye pequeño material (cable, bornas de conexión, tornillería), documentación (Esquema unifilar, es- quema de mando, certificados de calidad). Totalmente instalado y conexionado incluido cableado in- terno del cuadro, regletas y bornas de conexionado, conexionado de líneas de alumbrado existentes. Totalmente probado y funcionando. Todo ello ejecutado según REBT. Las protecciones instaladas se certificarán de forma unitaria de acuerdo con lo previsto en los descompuestos de la presente unidad de obra. La ejecución, definición de calidades, conexionado y montaje del centro de mando se ejecu- tará conforme lo recogido en el Pliego de Condiciones Técnicas y los esquemas de conexionado de centro de mando, del apartado planos donde se han desarrollado los esquemas multifilares de una manera detalla y precisa. 1,00 _______________ TOTAL SUBCAPÍTULO 282.02 CUADROS DE MANDO ......... SUBCAPÍTULO 282.03 SOPORTES Y CABLEADO
282.03.01 | SUMINISTRO E INSTALACIÓN BÁCULO AM-10 H: 12 M Suministro e instalación de báculo troncocónico AM-10 o equivalente, de 12 m de altura, con 1,5 m de saliente, con puerta de registro enrasada, de material acero al carbono S 235 JR según UNE-EN 10025, 60 mm de diámetro de acoplamiento luminaria, y placa de acero con refuerso anular y carte- las; grado de protección IP3X - IK10, según UNE-EN 40-5. Galvanizado por inmersión en caliente según UNE-EN-ISO 1461. Provista de caja de conexión y protección, conductor interior para 0,6/1kV, pica de tierra. Instalada, incluyendo accesorios, conexionado y anclaje sobre cimentación; según UNE-EN 40-3-1:2013 y UNE-EN 40-3-2:2013. 1,00 1.118,65 _______________ TOTAL SUBCAPÍTULO 282.03 SOPORTES Y CABLEADO ... ____________ TOTAL CAPÍTULO 282 CM-32-08 - CALLE CRUZ DE CARAVACA ...................................................... 13/02/2025 Validez: Original ¦ CSV: 15250456737255512343 Verificable en: https://www.aytosalamanca.gob.es PRESUPUESTO Y MEDICIONES CÓDIGO RESUMEN UDS LONGITUD ANCHURA ALTURA PARCIALES CANTIDAD PRECIO IMPORTE _________________________________________________________________________________________________________________________________ PROYECTO DE RENOVACIÓN DE LAS INSTALACIONES DE ALUMBRADO PÚBLICO EXTERIOR DOCUMENTO 5. – MEDICIONES Y PRESUPUESTO pág.1762 CAPÍTULO 283 CM-32-09 - CALLE GUADALAJARA SUBCAPÍTULO 283.01 LUMINARIAS
283.01.01 | LUMINARIA TIPO VIAL BGP704 LUMA GEN2 LED HASTA 80W Suministro e instalación de luminaria tipo vial LED marca PHILIPS modelo BGP704 LUMA GEN2 o equivalente, de hasta 80w según estudios luminotécnicos o equivalente con las mismas caracterís- ticas técnicas funcionales y estéticas, con certificaciones ENEC, N, CB. Ensayos realizados por laboratorio independiente acreditado ENAC. Fijación post-top desde Ø32 mm a Ø76 mm en función del adaptador o lateral. Carcasa de aluminio fundido, material óptico polimetileno metacrilato, material del cierre óptico/lente de vidrio y equipo electrónico. Clase I, índice de protección IP66 para la lumi- naria completa e índice de resistencia al impacto hasta IK10, equipo electrónico de regulación autóno- ma programable hasta 5 pasos y entradas para DALI y 1-10V. Sistema de telegestión unidireccional de la luminaria para controlar y programar las curvas de regulación de flujo horarias de mediante in- terfaces implementados en la luminaria (Cronostep, Ready2Mains, etc.). Rango de temperatura am- biente -40°C a +50°C. Vida útil L96>100.000h. Protección automática contra sobretemperatura y contra sobretensiones hasta 10KV, instalada en columna, incluyendo todo tipo de conexiones y prue- bas. Temperatura de color 2700K. Requerimientos mínimos exigibles para las luminarias con tecnolo- gía LED conforme a lo indicado en la guía de IDAE y del Comité Español de Iluminación. Totalmente instalada en columna o brazo y funcionando.
283.01.02 | LUMINARIA TIPO VIAL BGP704 LUMA GEN2 LED HASTA 100W Suministro e instalación de luminaria tipo vial LED marca PHILIPS modelo BGP704 LUMA GEN2 o equivalente, de hasta 100w según estudios luminotécnicos o equivalente con las mismas caracte- rísticas técnicas funcionales y estéticas, con certificaciones ENEC, N, CB. Ensayos realizados por laboratorio independiente acreditado ENAC. Fijación post-top desde Ø32 mm a Ø76 mm en función del adaptador o lateral. Carcasa de aluminio fundido, material óptico polimetileno metacrilato, material del cierre óptico/lente de vidrio y equipo electrónico. Clase I, índice de protección IP66 para la lumi- naria completa e índice de resistencia al impacto hasta IK10, equipo electrónico de regulación autóno- ma programable hasta 5 pasos y entradas para DALI y 1-10V. Sistema de telegestión unidireccional de la luminaria para controlar y programar las curvas de regulación de flujo horarias de mediante in- terfaces implementados en la luminaria (Cronostep, Ready2Mains, etc.). Rango de temperatura am- biente -40°C a +50°C. Vida útil L96>100.000h. Protección automática contra sobretemperatura y contra sobretensiones hasta 10KV, instalada en columna, incluyendo todo tipo de conexiones y prue- bas. Temperatura de color 2700K. Requerimientos mínimos exigibles para las luminarias con tecnolo- gía LED conforme a lo indicado en la guía de IDAE y del Comité Español de Iluminación. Totalmente instalada en columna o brazo y funcionando. 5,00 _______________ TOTAL SUBCAPÍTULO 283.01 LUMINARIAS .......................... SUBCAPÍTULO 283.02 CUADROS DE MANDO
283.02.01 | CUADRO DE MANDO TIPO 4 SALIDAS TRIFÁSICO Mano de obra y material para la adaptación y renovación de equipos de maniobra y protección de centro de mando existente. Revisión y reforma de cuadro existente, consistente en limpieza, revi- sión, cableado y conexionado con puesta en servicio. El cuadro de mando se deberá reformar para instalar 4 contactores de maniobra 4x25A AC1, manteniendo los circuitos de salida existentes, tam- bién se instalará equipo de protección frente a sobretensiones (transitorias y permanentes). Se inclu- ye pequeño material (cable, bornas de conexión, tornillería), documentación (Esquema unifilar, es- quema de mando, certificados de calidad). Totalmente instalado y conexionado incluido cableado in- terno del cuadro, regletas y bornas de conexionado, conexionado de líneas de alumbrado existentes. Totalmente probado y funcionando. Todo ello ejecutado según REBT. Las protecciones instaladas se certificarán de forma unitaria de acuerdo con lo previsto en los descompuestos de la presente unidad de obra. La ejecución, definición de calidades, conexionado y montaje del centro de mando se ejecu- tará conforme lo recogido en el Pliego de Condiciones Técnicas y los esquemas de conexionado de centro de mando, del apartado planos donde se han desarrollado los esquemas multifilares de una manera detalla y precisa. 1,00 836,54 _______________ TOTAL SUBCAPÍTULO 283.02 CUADROS DE MANDO ......... ____________ TOTAL CAPÍTULO 283 CM-32-09 - CALLE GUADALAJARA ................................................................. 13/02/2025 Validez: Original ¦ CSV: 15250456737255512343 Verificable en: https://www.aytosalamanca.gob.es PRESUPUESTO Y MEDICIONES CÓDIGO RESUMEN UDS LONGITUD ANCHURA ALTURA PARCIALES CANTIDAD PRECIO IMPORTE _________________________________________________________________________________________________________________________________ PROYECTO DE RENOVACIÓN DE LAS INSTALACIONES DE ALUMBRADO PÚBLICO EXTERIOR DOCUMENTO 5. – MEDICIONES Y PRESUPUESTO pág.1763 CAPÍTULO 284 CM-32-11 - CALLE DOMINGO DE SOTO SUBCAPÍTULO 284.01 LUMINARIAS
284.01.01 | LUMINARIA TIPO VIAL TECEO GEN2 2 HASTA 60W Suministro e instalación de luminaria tipo Vial LED marca SOCELEC modelo TECEO GEN2 2, de hasta 60w según estudios luminotécnicos o equivalente con las mismas características técnicas fun- cionales y estéticas, con certificaciones ENEC, N, CB. Ensayos realizados por laboratorio indepen- diente acreditado ENAC. Color de pintado de la luminaria en negro. Sistema óptico formado por es- tructura multi-lente individualizado por LED. Protector de vidrio templado y carcasa de aluminio con acabado con recubrimiento de polvo de poliéster. Óptica PMMA. Eficacia luminosa 138lm/W según estudios luminotécnicos. Temperatura de color 2700K. IRC>70. Grado de protección IK09. Grado de protección IP66. Clase II. Driver regulable varios escalones de potencia. Posibilidad de fijar a brazo soporte ornamental y columna de 50mm. Opción de fijación a columnas de menor diámetro (32mm, 42mm, 48mm, 60mm y 76mm). Temperatura de operación -40ºC a +55ºC. Cero flujos luminosos al hemisferio superior. Factor de potencia >0,9. Vida útil L95B10>100.000 horas a 25ºC, requisito de obligatorio cumplimiento para garantizar la vida útil del LED durante la garantía exigida de la luminaria fijado en 10 años. Sistema de telegestión unidireccional de la luminaria para controlar y programar las curvas de regulación de flujo horarias de mediante interfaces implementados en la luminaria (Cronos- tep, Ready2Mains, etc.). Driver con protección de sobretensión 10kV (Sistema Over Storm), este sistema es de obligado cumplimiento puesto que permite establecer la seguridad de los componentes de la luminaria frente a posibles sobretensiones, tanto transitorias como permanentes. Requerimientos mínimos exigibles para las luminarias con tecnología LED conforme a lo indicado en la guía de IDAE y del Comité Español de Iluminación. Totalmente instalada en columna o brazo y funcionando.
284.01.02 | LUMINARIA TIPO VIAL TECEO GEN2 2 HASTA 70W Suministro e instalación de luminaria tipo Vial LED marca SOCELEC modelo TECEO GEN2 2, de hasta 70w según estudios luminotécnicos o equivalente con las mismas características técnicas fun- cionales y estéticas, con certificaciones ENEC, N, CB. Ensayos realizados por laboratorio indepen- diente acreditado ENAC. Color de pintado de la luminaria en negro. Sistema óptico formado por es- tructura multi-lente individualizado por LED. Protector de vidrio templado y carcasa de aluminio con acabado con recubrimiento de polvo de poliéster. Óptica PMMA. Eficacia luminosa 138lm/W según estudios luminotécnicos. Temperatura de color 2700K. IRC>70. Grado de protección IK09. Grado de protección IP66. Clase II. Driver regulable varios escalones de potencia. Posibilidad de fijar a brazo soporte ornamental y columna de 50mm. Opción de fijación a columnas de menor diámetro (32mm, 42mm, 48mm, 60mm y 76mm). Temperatura de operación -40ºC a +55ºC. Cero flujos luminosos al hemisferio superior. Factor de potencia >0,9. Vida útil L95B10>100.000 horas a 25ºC, requisito de obligatorio cumplimiento para garantizar la vida útil del LED durante la garantía exigida de la luminaria fijado en 10 años. Sistema de telegestión unidireccional de la luminaria para controlar y programar las curvas de regulación de flujo horarias de mediante interfaces implementados en la luminaria (Cronos- tep, Ready2Mains, etc.). Driver con protección de sobretensión 10kV (Sistema Over Storm), este sistema es de obligado cumplimiento puesto que permite establecer la seguridad de los componentes de la luminaria frente a posibles sobretensiones, tanto transitorias como permanentes. Requerimientos mínimos exigibles para las luminarias con tecnología LED conforme a lo indicado en la guía de IDAE y del Comité Español de Iluminación. Totalmente instalada en columna o brazo y funcionando. 13/02/2025 Validez: Original ¦ CSV: 15250456737255512343 Verificable en: https://www.aytosalamanca.gob.es PRESUPUESTO Y MEDICIONES CÓDIGO RESUMEN UDS LONGITUD ANCHURA ALTURA PARCIALES CANTIDAD PRECIO IMPORTE _________________________________________________________________________________________________________________________________ PROYECTO DE RENOVACIÓN DE LAS INSTALACIONES DE ALUMBRADO PÚBLICO EXTERIOR DOCUMENTO 5. – MEDICIONES Y PRESUPUESTO pág.1764
284.01.03 | LUMINARIA TIPO VIAL TECEO GEN2 2 HASTA 105W Suministro e instalación de luminaria tipo Vial LED marca SOCELEC modelo TECEO GEN2 2, de hasta 105w según estudios luminotécnicos o equivalente con las mismas características técnicas funcionales y estéticas, con certificaciones ENEC, N, CB. Ensayos realizados por laboratorio inde- pendiente acreditado ENAC. Color de pintado de la luminaria en negro. Sistema óptico formado por estructura multi-lente individualizado por LED. Protector de vidrio templado y carcasa de aluminio con acabado con recubrimiento de polvo de poliéster. Óptica PMMA. Eficacia luminosa 138lm/W según estudios luminotécnicos. Temperatura de color 2700K. IRC>70. Grado de protección IK09. Grado de protección IP66. Clase II. Driver regulable varios escalones de potencia. Posibilidad de fi- jar a brazo soporte ornamental y columna de 50mm. Opción de fijación a columnas de menor diáme- tro (32mm, 42mm, 48mm, 60mm y 76mm). Temperatura de operación -40ºC a +55ºC. Cero flujos luminosos al hemisferio superior. Factor de potencia >0,9. Vida útil L95B10>100.000 horas a 25ºC, requisito de obligatorio cumplimiento para garantizar la vida útil del LED durante la garantía exigida de la luminaria fijado en 10 años. Sistema de telegestión unidireccional de la luminaria para controlar y programar las curvas de regulación de flujo horarias de mediante interfaces implementados en la lu- minaria (Cronostep, Ready2Mains, etc.). Driver con protección de sobretensión 10kV (Sistema Over Storm), este sistema es de obligado cumplimiento puesto que permite establecer la seguridad de los componentes de la luminaria frente a posibles sobretensiones, tanto transitorias como perma- nentes. Requerimientos mínimos exigibles para las luminarias con tecnología LED conforme a lo indi- cado en la guía de IDAE y del Comité Español de Iluminación. Totalmente instalada en columna o brazo y funcionando. 5,00 _______________ TOTAL SUBCAPÍTULO 284.01 LUMINARIAS .......................... SUBCAPÍTULO 284.02 CUADROS DE MANDO
284.02.01 | CUADRO DE MANDO TIPO 4 SALIDAS TRIFÁSICO Mano de obra y material para la adaptación y renovación de equipos de maniobra y protección de centro de mando existente. Revisión y reforma de cuadro existente, consistente en limpieza, revi- sión, cableado y conexionado con puesta en servicio. El cuadro de mando se deberá reformar para instalar 4 contactores de maniobra 4x25A AC1, manteniendo los circuitos de salida existentes, tam- bién se instalará equipo de protección frente a sobretensiones (transitorias y permanentes). Se inclu- ye pequeño material (cable, bornas de conexión, tornillería), documentación (Esquema unifilar, es- quema de mando, certificados de calidad). Totalmente instalado y conexionado incluido cableado in- terno del cuadro, regletas y bornas de conexionado, conexionado de líneas de alumbrado existentes. Totalmente probado y funcionando. Todo ello ejecutado según REBT. Las protecciones instaladas se certificarán de forma unitaria de acuerdo con lo previsto en los descompuestos de la presente unidad de obra. La ejecución, definición de calidades, conexionado y montaje del centro de mando se ejecu- tará conforme lo recogido en el Pliego de Condiciones Técnicas y los esquemas de conexionado de centro de mando, del apartado planos donde se han desarrollado los esquemas multifilares de una manera detalla y precisa. 1,00 836,54 _______________ TOTAL SUBCAPÍTULO 284.02 CUADROS DE MANDO ......... ____________ TOTAL CAPÍTULO 284 CM-32-11 - CALLE DOMINGO DE SOTO .......................................................... 13/02/2025 Validez: Original ¦ CSV: 15250456737255512343 Verificable en: https://www.aytosalamanca.gob.es PRESUPUESTO Y MEDICIONES CÓDIGO RESUMEN UDS LONGITUD ANCHURA ALTURA PARCIALES CANTIDAD PRECIO IMPORTE _________________________________________________________________________________________________________________________________ PROYECTO DE RENOVACIÓN DE LAS INSTALACIONES DE ALUMBRADO PÚBLICO EXTERIOR DOCUMENTO 5. – MEDICIONES Y PRESUPUESTO pág.1765 CAPÍTULO 285 CM-32-15 - PARQUE DE LA ALAMEDILLA SUBCAPÍTULO 285.01 LUMINARIAS
285.01.01 | LUMINARIA TIPO VIAL IZYLUM 2 HASTA 90W Suministro e instalación de luminaria tipo Vial LED marca SOCELEC modelo IZYLUM 2 o equiva- lente, de hasta 90w según estudios luminotécnicos o equivalente con las mismas características téc- nicas funcionales y estéticas, con certificaciones ENEC, N, CB. Ensayos realizados por laboratorio independiente acreditado ENAC. Color de pintado de la luminaria en negro. Sistema óptico formado por estructura multi-lente individualizado por LED. Protector de vidrio templado y carcasa de aluminio con acabado con recubrimiento de polvo de poliéster. Óptica PMMA. Temperatura de color 2700K. IRC>70. Grado de protección IK09. Grado de protección IP66. Clase II. Driver regulable varios es- calones de potencia. Posibilidad de fijar a brazo soporte ornamental y columna de 50mm. Opción de fijación a columnas de menor diámetro (32mm, 42mm, 48mm, 60mm y 76mm). Temperatura de ope- ración -40ºC a +55ºC. Cero flujos luminosos al hemisferio superior. Factor de potencia >0,9. Vida útil L95B10>100.000 horas a 25ºC, requisito de obligatorio cumplimiento para garantizar la vida útil del LED durante la garantía exigida de la luminaria fijado en 10 años. Sistema de telegestión unidirec- cional de la luminaria para controlar y programar las curvas de regulación de flujo horarias de me- diante interfaces implementados en la luminaria (Cronostep, Ready2Mains, etc.). Driver con protec- ción de sobretensión 10kV (Sistema Over Storm), este sistema es de obligado cumplimiento puesto que permite establecer la seguridad de los componentes de la luminaria frente a posibles sobretensio- nes, tanto transitorias como permanentes. Requerimientos mínimos exigibles para las luminarias con tecnología LED conforme a lo indicado en la guía de IDAE y del Comité Español de Iluminación. To- talmente instalada en columna o brazo y funcionando.
285.01.02 | LUMINARIA TIPO TRONCOCÓNICA MERAK SYF LED HASTA 25W Suministro e instalación de luminaria tipo TRONCOCÓNICA LED marca SIMON modelo MERAK SYF o equivalente, de hasta 25w según estudios luminotécnicos o equivalente con las mismas ca- racterísticas técnicas funcionales y estéticas, con certificaciones ENEC, N, CB. Ensayos realiza- dos por laboratorio independiente acreditado ENAC. Fijación post-top desde Ø34 mm a Ø76 mm en función del adaptador, mediante dos brazos en forma de Y, cubierta plana con sistema de refrigera- ción interno en forma de panal para la refrigeración de los LEDs, sin aletas visibles, difusor de vidrio transparente plano para facilitar su limpieza y evitar la radiación UV en las ópticas, y equipo electró- nico. Clase I, índice de protección IP66 para la luminaria completa, con válvula depresora para man- tener constante la presión y evitar la entrada de humedad, e índice de resistencia al impacto hasta IK10, equipo electrónico de regulación autónoma programable hasta 5 pasos y entradas para DALI y 1-10V. Sistema de telegestión unidireccional de la luminaria para controlar y programar las curvas de regulación de flujo horarias de mediante interfaces implementados en la luminaria (Cronostep, Re- ady2Mains, etc.). Protección automática contra sobretemperatura y contra sobretensiones hasta 10KV, instalada en columna, incluyendo todo tipo de conexiones y pruebas. Temperatura de color 2700K. Requerimientos mínimos exigibles para las luminarias con tecnología LED conforme a lo indi- cado en la guía de IDAE y del Comité Español de Iluminación. Totalmente instalada en columna o brazo y funcionando.
285.01.03 | LUMINARIA TIPO TRONCOCÓNICA MERAK SYF LED HASTA 50W Suministro e instalación de luminaria tipo TRONCOCÓNICA LED marca SIMON modelo MERAK SYF o equivalente, de hasta 50w según estudios luminotécnicos o equivalente con las mismas ca- racterísticas técnicas funcionales y estéticas, con certificaciones ENEC, N, CB. Ensayos realiza- dos por laboratorio independiente acreditado ENAC. Fijación post-top desde Ø34 mm a Ø76 mm en función del adaptador, mediante dos brazos en forma de Y, cubierta plana con sistema de refrigera- ción interno en forma de panal para la refrigeración de los LEDs, sin aletas visibles, difusor de vidrio transparente plano para facilitar su limpieza y evitar la radiación UV en las ópticas, y equipo electró- nico. Clase I, índice de protección IP66 para la luminaria completa, con válvula depresora para man- tener constante la presión y evitar la entrada de humedad, e índice de resistencia al impacto hasta IK10, equipo electrónico de regulación autónoma programable hasta 5 pasos y entradas para DALI y 1-10V. Sistema de telegestión unidireccional de la luminaria para controlar y programar las curvas de regulación de flujo horarias de mediante interfaces implementados en la luminaria (Cronostep, Re- ady2Mains, etc.). Protección automática contra sobretemperatura y contra sobretensiones hasta 10KV, instalada en columna, incluyendo todo tipo de conexiones y pruebas. Temperatura de color 2700K. Requerimientos mínimos exigibles para las luminarias con tecnología LED conforme a lo indi- cado en la guía de IDAE y del Comité Español de Iluminación. Totalmente instalada en columna o brazo y funcionando. 13/02/2025 Validez: Original ¦ CSV: 15250456737255512343 Verificable en: https://www.aytosalamanca.gob.es PRESUPUESTO Y MEDICIONES CÓDIGO RESUMEN UDS LONGITUD ANCHURA ALTURA PARCIALES CANTIDAD PRECIO IMPORTE _________________________________________________________________________________________________________________________________ PROYECTO DE RENOVACIÓN DE LAS INSTALACIONES DE ALUMBRADO PÚBLICO EXTERIOR DOCUMENTO 5. – MEDICIONES Y PRESUPUESTO pág.1766
285.01.04 | LUMINARIA TIPO VIAL BRP435 MILEWIDE 2 LED HASTA 25W Suministro e instalación de luminaria tipo vial LED marca PHILIPS modelo BRP435 MILEWIDE 2 o equivalente, de hasta 25w según estudios luminotécnicos o equivalente con las mismas caracterís- ticas técnicas funcionales y estéticas, con certificaciones ENEC, N, CB. Ensayos realizados por laboratorio independiente acreditado ENAC. Fijación post-top desde Ø32 mm a Ø76 mm en función del adaptador o lateral. Carcasa de aluminio fundido, material óptico polimetileno metacrilato, material del cierre óptico/lente de vidrio y equipo electrónico. Clase I, índice de protección IP66 para la lumi- naria completa e índice de resistencia al impacto hasta IK08, equipo electrónico de regulación autóno- ma programable hasta 5 pasos y entradas para DALI y 1-10V. Sistema de telegestión unidireccional de la luminaria para controlar y programar las curvas de regulación de flujo horarias de mediante in- terfaces implementados en la luminaria (Cronostep, Ready2Mains, etc.). Rango de temperatura am- biente -40°C a +50°C. Vida útil L80>100.000h. Protección automática contra sobretemperatura y contra sobretensiones hasta 10KV, instalada en columna, incluyendo todo tipo de conexiones y prue- bas. Temperatura de color 2700K. Requerimientos mínimos exigibles para las luminarias con tecnolo- gía LED conforme a lo indicado en la guía de IDAE y del Comité Español de Iluminación. Totalmente instalada en columna o brazo y funcionando.
285.01.05 | LUMINARIA TIPO VIAL BRP435 MILEWIDE 2 LED HASTA 30W Suministro e instalación de luminaria tipo vial LED marca PHILIPS modelo BRP435 MILEWIDE 2 o equivalente, de hasta 30w según estudios luminotécnicos o equivalente con las mismas caracterís- ticas técnicas funcionales y estéticas, con certificaciones ENEC, N, CB. Ensayos realizados por laboratorio independiente acreditado ENAC. Fijación post-top desde Ø32 mm a Ø76 mm en función del adaptador o lateral. Carcasa de aluminio fundido, material óptico polimetileno metacrilato, material del cierre óptico/lente de vidrio y equipo electrónico. Clase I, índice de protección IP66 para la lumi- naria completa e índice de resistencia al impacto hasta IK08, equipo electrónico de regulación autóno- ma programable hasta 5 pasos y entradas para DALI y 1-10V. Sistema de telegestión unidireccional de la luminaria para controlar y programar las curvas de regulación de flujo horarias de mediante in- terfaces implementados en la luminaria (Cronostep, Ready2Mains, etc.). Rango de temperatura am- biente -40°C a +50°C. Vida útil L80>100.000h. Protección automática contra sobretemperatura y contra sobretensiones hasta 10KV, instalada en columna, incluyendo todo tipo de conexiones y prue- bas. Temperatura de color 2700K. Requerimientos mínimos exigibles para las luminarias con tecnolo- gía LED conforme a lo indicado en la guía de IDAE y del Comité Español de Iluminación. Totalmente instalada en columna o brazo y funcionando.
285.01.06 | LUMINARIA TIPO VIAL BRP435 MILEWIDE 2 LED HASTA 35W Suministro e instalación de luminaria tipo vial LED marca PHILIPS modelo BRP435 MILEWIDE 2 o equivalente, de hasta 35w según estudios luminotécnicos o equivalente con las mismas caracterís- ticas técnicas funcionales y estéticas, con certificaciones ENEC, N, CB. Ensayos realizados por laboratorio independiente acreditado ENAC. Fijación post-top desde Ø32 mm a Ø76 mm en función del adaptador o lateral. Carcasa de aluminio fundido, material óptico polimetileno metacrilato, material del cierre óptico/lente de vidrio y equipo electrónico. Clase I, índice de protección IP66 para la lumi- naria completa e índice de resistencia al impacto hasta IK08, equipo electrónico de regulación autóno- ma programable hasta 5 pasos y entradas para DALI y 1-10V. Sistema de telegestión unidireccional de la luminaria para controlar y programar las curvas de regulación de flujo horarias de mediante in- terfaces implementados en la luminaria (Cronostep, Ready2Mains, etc.). Rango de temperatura am- biente -40°C a +50°C. Vida útil L80>100.000h. Protección automática contra sobretemperatura y contra sobretensiones hasta 10KV, instalada en columna, incluyendo todo tipo de conexiones y prue- bas. Temperatura de color 2700K. Requerimientos mínimos exigibles para las luminarias con tecnolo- gía LED conforme a lo indicado en la guía de IDAE y del Comité Español de Iluminación. Totalmente instalada en columna o brazo y funcionando. 13/02/2025 Validez: Original ¦ CSV: 15250456737255512343 Verificable en: https://www.aytosalamanca.gob.es PRESUPUESTO Y MEDICIONES CÓDIGO RESUMEN UDS LONGITUD ANCHURA ALTURA PARCIALES CANTIDAD PRECIO IMPORTE _________________________________________________________________________________________________________________________________ PROYECTO DE RENOVACIÓN DE LAS INSTALACIONES DE ALUMBRADO PÚBLICO EXTERIOR DOCUMENTO 5. – MEDICIONES Y PRESUPUESTO pág.1767
285.01.07 | LUMINARIA TIPO VIAL BPP436 MILEWIDE LED HASTA 80W Suministro e instalación de luminaria tipo vial LED marca PHILIPS modelo BPP436 MILEWIDE o equivalente, de hasta 80w según estudios luminotécnicos o equivalente con las mismas característi- cas técnicas funcionales y estéticas, con certificaciones ENEC, N, CB. Ensayos realizados por la- boratorio independiente acreditado ENAC. Fijación post-top desde Ø32 mm a Ø76 mm en función del adaptador o lateral. Carcasa de aluminio fundido, material óptico polimetileno metacrilato, material del cierre óptico/lente de vidrio y equipo electrónico. Clase I, índice de protección IP66 para la lumi- naria completa e índice de resistencia al impacto hasta IK10, equipo electrónico de regulación autóno- ma programable hasta 5 pasos y entradas para DALI y 1-10V. Sistema de telegestión unidireccional de la luminaria para controlar y programar las curvas de regulación de flujo horarias de mediante in- terfaces implementados en la luminaria (Cronostep, Ready2Mains, etc.). Rango de temperatura am- biente -40°C a +50°C. Vida útil L96>100.000h. Protección automática contra sobretemperatura y contra sobretensiones hasta 10KV, instalada en columna, incluyendo todo tipo de conexiones y prue- bas. Temperatura de color 2700K. Requerimientos mínimos exigibles para las luminarias con tecnolo- gía LED conforme a lo indicado en la guía de IDAE y del Comité Español de Iluminación. Totalmente instalada en columna o brazo y funcionando.
285.01.08 | LUMINARIA TIPO VIAL BPP436 MILEWIDE LED HASTA 90W Suministro e instalación de luminaria tipo vial LED marca PHILIPS modelo BPP436 MILEWIDE o equivalente, de hasta 90w según estudios luminotécnicos o equivalente con las mismas característi- cas técnicas funcionales y estéticas, con certificaciones ENEC, N, CB. Ensayos realizados por la- boratorio independiente acreditado ENAC. Fijación post-top desde Ø32 mm a Ø76 mm en función del adaptador o lateral. Carcasa de aluminio fundido, material óptico polimetileno metacrilato, material del cierre óptico/lente de vidrio y equipo electrónico. Clase I, índice de protección IP66 para la lumi- naria completa e índice de resistencia al impacto hasta IK10, equipo electrónico de regulación autóno- ma programable hasta 5 pasos y entradas para DALI y 1-10V. Sistema de telegestión unidireccional de la luminaria para controlar y programar las curvas de regulación de flujo horarias de mediante in- terfaces implementados en la luminaria (Cronostep, Ready2Mains, etc.). Rango de temperatura am- biente -40°C a +50°C. Vida útil L96>100.000h. Protección automática contra sobretemperatura y contra sobretensiones hasta 10KV, instalada en columna, incluyendo todo tipo de conexiones y prue- bas. Temperatura de color 2700K. Requerimientos mínimos exigibles para las luminarias con tecnolo- gía LED conforme a lo indicado en la guía de IDAE y del Comité Español de Iluminación. Totalmente instalada en columna o brazo y funcionando.
285.01.09 | LUMINARIA TIPO VIAL BPP436 MILEWIDE LED HASTA 95W Suministro e instalación de luminaria tipo vial LED marca PHILIPS modelo BPP436 MILEWIDE o equivalente, de hasta 95w según estudios luminotécnicos o equivalente con las mismas característi- cas técnicas funcionales y estéticas, con certificaciones ENEC, N, CB. Ensayos realizados por la- boratorio independiente acreditado ENAC. Fijación post-top desde Ø32 mm a Ø76 mm en función del adaptador o lateral. Carcasa de aluminio fundido, material óptico polimetileno metacrilato, material del cierre óptico/lente de vidrio y equipo electrónico. Clase I, índice de protección IP66 para la lumi- naria completa e índice de resistencia al impacto hasta IK10, equipo electrónico de regulación autóno- ma programable hasta 5 pasos y entradas para DALI y 1-10V. Sistema de telegestión unidireccional de la luminaria para controlar y programar las curvas de regulación de flujo horarias de mediante in- terfaces implementados en la luminaria (Cronostep, Ready2Mains, etc.). Rango de temperatura am- biente -40°C a +50°C. Vida útil L96>100.000h. Protección automática contra sobretemperatura y contra sobretensiones hasta 10KV, instalada en columna, incluyendo todo tipo de conexiones y prue- bas. Temperatura de color 2700K. Requerimientos mínimos exigibles para las luminarias con tecnolo- gía LED conforme a lo indicado en la guía de IDAE y del Comité Español de Iluminación. Totalmente instalada en columna o brazo y funcionando. 13/02/2025 Validez: Original ¦ CSV: 15250456737255512343 Verificable en: https://www.aytosalamanca.gob.es PRESUPUESTO Y MEDICIONES CÓDIGO RESUMEN UDS LONGITUD ANCHURA ALTURA PARCIALES CANTIDAD PRECIO IMPORTE _________________________________________________________________________________________________________________________________ PROYECTO DE RENOVACIÓN DE LAS INSTALACIONES DE ALUMBRADO PÚBLICO EXTERIOR DOCUMENTO 5. – MEDICIONES Y PRESUPUESTO pág.1768
285.01.10 | LUMINARIA TIPO VIAL BRP436 MILEWIDE 2 LED HASTA 110W Suministro e instalación de luminaria tipo vial LED marca PHILIPS modelo BRP436 MILEWIDE 2 o equivalente, de hasta 110w según estudios luminotécnicos o equivalente con las mismas caracte- rísticas técnicas funcionales y estéticas, con certificaciones ENEC, N, CB. Ensayos realizados por laboratorio independiente acreditado ENAC. Fijación post-top desde Ø32 mm a Ø76 mm en función del adaptador o lateral. Carcasa de aluminio fundido, material óptico polimetileno metacrilato, material del cierre óptico/lente de vidrio y equipo electrónico. Clase I, índice de protección IP66 para la lumi- naria completa e índice de resistencia al impacto hasta IK08, equipo electrónico de regulación autóno- ma programable hasta 5 pasos y entradas para DALI y 1-10V. Sistema de telegestión unidireccional de la luminaria para controlar y programar las curvas de regulación de flujo horarias de mediante in- terfaces implementados en la luminaria (Cronostep, Ready2Mains, etc.). Rango de temperatura am- biente -40°C a +50°C. Vida útil L80>100.000h. Protección automática contra sobretemperatura y contra sobretensiones hasta 10KV, instalada en columna, incluyendo todo tipo de conexiones y prue- bas. Temperatura de color 2700K. Requerimientos mínimos exigibles para las luminarias con tecnolo- gía LED conforme a lo indicado en la guía de IDAE y del Comité Español de Iluminación. Totalmente instalada en columna o brazo y funcionando.
285.01.11 | LUMINARIA TIPO VIAL BRP436 MILEWIDE 2 LED HASTA 130W Suministro e instalación de luminaria tipo vial LED marca PHILIPS modelo BRP436 MILEWIDE 2 o equivalente, de hasta 130w según estudios luminotécnicos o equivalente con las mismas caracte- rísticas técnicas funcionales y estéticas, con certificaciones ENEC, N, CB. Ensayos realizados por laboratorio independiente acreditado ENAC. Fijación post-top desde Ø32 mm a Ø76 mm en función del adaptador o lateral. Carcasa de aluminio fundido, material óptico polimetileno metacrilato, material del cierre óptico/lente de vidrio y equipo electrónico. Clase I, índice de protección IP66 para la lumi- naria completa e índice de resistencia al impacto hasta IK08, equipo electrónico de regulación autóno- ma programable hasta 5 pasos y entradas para DALI y 1-10V. Sistema de telegestión unidireccional de la luminaria para controlar y programar las curvas de regulación de flujo horarias de mediante in- terfaces implementados en la luminaria (Cronostep, Ready2Mains, etc.). Rango de temperatura am- biente -40°C a +50°C. Vida útil L80>100.000h. Protección automática contra sobretemperatura y contra sobretensiones hasta 10KV, instalada en columna, incluyendo todo tipo de conexiones y prue- bas. Temperatura de color 2700K. Requerimientos mínimos exigibles para las luminarias con tecnolo- gía LED conforme a lo indicado en la guía de IDAE y del Comité Español de Iluminación. Totalmente instalada en columna o brazo y funcionando. 9,00 _______________ TOTAL SUBCAPÍTULO 285.01 LUMINARIAS .......................... SUBCAPÍTULO 285.02 CUADROS DE MANDO
285.02.01 | CUADRO DE MANDO TIPO 4 SALIDAS TRIFÁSICO Mano de obra y material para la adaptación y renovación de equipos de maniobra y protección de centro de mando existente. Revisión y reforma de cuadro existente, consistente en limpieza, revi- sión, cableado y conexionado con puesta en servicio. El cuadro de mando se deberá reformar para instalar 4 contactores de maniobra 4x25A AC1, manteniendo los circuitos de salida existentes, tam- bién se instalará equipo de protección frente a sobretensiones (transitorias y permanentes). Se inclu- ye pequeño material (cable, bornas de conexión, tornillería), documentación (Esquema unifilar, es- quema de mando, certificados de calidad). Totalmente instalado y conexionado incluido cableado in- terno del cuadro, regletas y bornas de conexionado, conexionado de líneas de alumbrado existentes. Totalmente probado y funcionando. Todo ello ejecutado según REBT. Las protecciones instaladas se certificarán de forma unitaria de acuerdo con lo previsto en los descompuestos de la presente unidad de obra. La ejecución, definición de calidades, conexionado y montaje del centro de mando se ejecu- tará conforme lo recogido en el Pliego de Condiciones Técnicas y los esquemas de conexionado de centro de mando, del apartado planos donde se han desarrollado los esquemas multifilares de una manera detalla y precisa. 1,00 836,54 _______________ TOTAL SUBCAPÍTULO 285.02 CUADROS DE MANDO ......... ____________ TOTAL CAPÍTULO 285 CM-32-15 - PARQUE DE LA ALAMEDILLA ...................................................... 13/02/2025 Validez: Original ¦ CSV: 15250456737255512343 Verificable en: https://www.aytosalamanca.gob.es PRESUPUESTO Y MEDICIONES CÓDIGO RESUMEN UDS LONGITUD ANCHURA ALTURA PARCIALES CANTIDAD PRECIO IMPORTE _________________________________________________________________________________________________________________________________ PROYECTO DE RENOVACIÓN DE LAS INSTALACIONES DE ALUMBRADO PÚBLICO EXTERIOR DOCUMENTO 5. – MEDICIONES Y PRESUPUESTO pág.1769 CAPÍTULO 286 CM-32-16 - PARQUE PICASSO SUBCAPÍTULO 286.01 LUMINARIAS
286.01.01 | LUMINARIA TIPO TRONCOCÓNICA MERAK SYF LED HASTA 25W Suministro e instalación de luminaria tipo TRONCOCÓNICA LED marca SIMON modelo MERAK SYF o equivalente, de hasta 25w según estudios luminotécnicos o equivalente con las mismas ca- racterísticas técnicas funcionales y estéticas, con certificaciones ENEC, N, CB. Ensayos realiza- dos por laboratorio independiente acreditado ENAC. Fijación post-top desde Ø34 mm a Ø76 mm en función del adaptador, mediante dos brazos en forma de Y, cubierta plana con sistema de refrigera- ción interno en forma de panal para la refrigeración de los LEDs, sin aletas visibles, difusor de vidrio transparente plano para facilitar su limpieza y evitar la radiación UV en las ópticas, y equipo electró- nico. Clase I, índice de protección IP66 para la luminaria completa, con válvula depresora para man- tener constante la presión y evitar la entrada de humedad, e índice de resistencia al impacto hasta IK10, equipo electrónico de regulación autónoma programable hasta 5 pasos y entradas para DALI y 1-10V. Sistema de telegestión unidireccional de la luminaria para controlar y programar las curvas de regulación de flujo horarias de mediante interfaces implementados en la luminaria (Cronostep, Re- ady2Mains, etc.). Protección automática contra sobretemperatura y contra sobretensiones hasta 10KV, instalada en columna, incluyendo todo tipo de conexiones y pruebas. Temperatura de color 2700K. Requerimientos mínimos exigibles para las luminarias con tecnología LED conforme a lo indi- cado en la guía de IDAE y del Comité Español de Iluminación. Totalmente instalada en columna o brazo y funcionando.
286.01.02 | LUMINARIA TIPO TRONCOCÓNICA MERAK SYF LED HASTA 35W Suministro e instalación de luminaria tipo TRONCOCÓNICA LED marca SIMON modelo MERAK SYF o equivalente, de hasta 35w según estudios luminotécnicos o equivalente con las mismas ca- racterísticas técnicas funcionales y estéticas, con certificaciones ENEC, N, CB. Ensayos realiza- dos por laboratorio independiente acreditado ENAC. Fijación post-top desde Ø34 mm a Ø76 mm en función del adaptador, mediante dos brazos en forma de Y, cubierta plana con sistema de refrigera- ción interno en forma de panal para la refrigeración de los LEDs, sin aletas visibles, difusor de vidrio transparente plano para facilitar su limpieza y evitar la radiación UV en las ópticas, y equipo electró- nico. Clase I, índice de protección IP66 para la luminaria completa, con válvula depresora para man- tener constante la presión y evitar la entrada de humedad, e índice de resistencia al impacto hasta IK10, equipo electrónico de regulación autónoma programable hasta 5 pasos y entradas para DALI y 1-10V. Sistema de telegestión unidireccional de la luminaria para controlar y programar las curvas de regulación de flujo horarias de mediante interfaces implementados en la luminaria (Cronostep, Re- ady2Mains, etc.). Protección automática contra sobretemperatura y contra sobretensiones hasta 10KV, instalada en columna, incluyendo todo tipo de conexiones y pruebas. Temperatura de color 2700K. Requerimientos mínimos exigibles para las luminarias con tecnología LED conforme a lo indi- cado en la guía de IDAE y del Comité Español de Iluminación. Totalmente instalada en columna o brazo y funcionando.
286.01.03 | LUMINARIA TIPO TRONCOCÓNICA MERAK SYF LED HASTA 40W Suministro e instalación de luminaria tipo TRONCOCÓNICA LED marca SIMON modelo MERAK SYF o equivalente, de hasta 40w según estudios luminotécnicos o equivalente con las mismas ca- racterísticas técnicas funcionales y estéticas, con certificaciones ENEC, N, CB. Ensayos realiza- dos por laboratorio independiente acreditado ENAC. Fijación post-top desde Ø34 mm a Ø76 mm en función del adaptador, mediante dos brazos en forma de Y, cubierta plana con sistema de refrigera- ción interno en forma de panal para la refrigeración de los LEDs, sin aletas visibles, difusor de vidrio transparente plano para facilitar su limpieza y evitar la radiación UV en las ópticas, y equipo electró- nico. Clase I, índice de protección IP66 para la luminaria completa, con válvula depresora para man- tener constante la presión y evitar la entrada de humedad, e índice de resistencia al impacto hasta IK10, equipo electrónico de regulación autónoma programable hasta 5 pasos y entradas para DALI y 1-10V. Sistema de telegestión unidireccional de la luminaria para controlar y programar las curvas de regulación de flujo horarias de mediante interfaces implementados en la luminaria (Cronostep, Re- ady2Mains, etc.). Protección automática contra sobretemperatura y contra sobretensiones hasta 10KV, instalada en columna, incluyendo todo tipo de conexiones y pruebas. Temperatura de color 2700K. Requerimientos mínimos exigibles para las luminarias con tecnología LED conforme a lo indi- cado en la guía de IDAE y del Comité Español de Iluminación. Totalmente instalada en columna o brazo y funcionando. 23,00 _______________ TOTAL SUBCAPÍTULO 286.01 LUMINARIAS .......................... 13/02/2025 Validez: Original ¦ CSV: 15250456737255512343 Verificable en: https://www.aytosalamanca.gob.es PRESUPUESTO Y MEDICIONES CÓDIGO RESUMEN UDS LONGITUD ANCHURA ALTURA PARCIALES CANTIDAD PRECIO IMPORTE _________________________________________________________________________________________________________________________________ PROYECTO DE RENOVACIÓN DE LAS INSTALACIONES DE ALUMBRADO PÚBLICO EXTERIOR DOCUMENTO 5. – MEDICIONES Y PRESUPUESTO pág.1770 SUBCAPÍTULO 286.02 CUADROS DE MANDO
286.02.01 | CUADRO DE MANDO TIPO 4 SALIDAS TRIFÁSICO Mano de obra y material para la adaptación y renovación de equipos de maniobra y protección de centro de mando existente. Revisión y reforma de cuadro existente, consistente en limpieza, revi- sión, cableado y conexionado con puesta en servicio. El cuadro de mando se deberá reformar para instalar 4 contactores de maniobra 4x25A AC1, manteniendo los circuitos de salida existentes, tam- bién se instalará equipo de protección frente a sobretensiones (transitorias y permanentes). Se inclu- ye pequeño material (cable, bornas de conexión, tornillería), documentación (Esquema unifilar, es- quema de mando, certificados de calidad). Totalmente instalado y conexionado incluido cableado in- terno del cuadro, regletas y bornas de conexionado, conexionado de líneas de alumbrado existentes. Totalmente probado y funcionando. Todo ello ejecutado según REBT. Las protecciones instaladas se certificarán de forma unitaria de acuerdo con lo previsto en los descompuestos de la presente unidad de obra. La ejecución, definición de calidades, conexionado y montaje del centro de mando se ejecu- tará conforme lo recogido en el Pliego de Condiciones Técnicas y los esquemas de conexionado de centro de mando, del apartado planos donde se han desarrollado los esquemas multifilares de una manera detalla y precisa. 1,00 836,54 _______________ TOTAL SUBCAPÍTULO 286.02 CUADROS DE MANDO ......... ____________ TOTAL CAPÍTULO 286 CM-32-16 - PARQUE PICASSO ......................................................................... 13/02/2025 Validez: Original ¦ CSV: 15250456737255512343 Verificable en: https://www.aytosalamanca.gob.es PRESUPUESTO Y MEDICIONES CÓDIGO RESUMEN UDS LONGITUD ANCHURA ALTURA PARCIALES CANTIDAD PRECIO IMPORTE _________________________________________________________________________________________________________________________________ PROYECTO DE RENOVACIÓN DE LAS INSTALACIONES DE ALUMBRADO PÚBLICO EXTERIOR DOCUMENTO 5. – MEDICIONES Y PRESUPUESTO pág.1771 CAPÍTULO 287 CM-32-17 - CALLE CSN024 (MUSEO DEL COMERCIO) (PASEO ROLLO) SUBCAPÍTULO 287.01 LUMINARIAS
287.01.01 | LUMINARIA TIPO FAROL STYLAGE HASTA 25W Suministro e instalación de luminaria tipo Farol LED marca SOCELEC modelo STYLAGE, de hasta 25w según estudios luminotécnicos o equivalente con las mismas características técnicas funciona- les y estéticas, con certificaciones ENEC, N, CB. Ensayos realizados por laboratorio independiente acreditado ENAC. Color de pintado de la luminaria en RAL6005. Sistema óptico formado por estruc- tura multi-lente individualizado por LED. Protector de vidrio templado o policarbonato y carcasa de aluminio con acabado con recubrimiento de polvo de poliéster. Óptica PMMA. Temperatura de color 2700K. IRC>70. Grado de protección IK08. Grado de protección IP66. Clase II. Driver regulable varios escalones de potencia. Posibilidad de fijación post-top deslizante Ø60mm, 3/4" gas hembra, post-top 3/4" gas macho. Temperatura de operación -30ºC a +45ºC. Cero flujos luminosos al hemis- ferio superior. Factor de potencia >0,9. Vida útil L95B10>100.000 horas a 25ºC, requisito de obligato- rio cumplimiento para garantizar la vida útil del LED durante la garantía exigida de la luminaria fijado en 10 años. Sistema de telegestión unidireccional de la luminaria para controlar y programar las cur- vas de regulación de flujo horarias de mediante interfaces implementados en la luminaria (Cronostep, Ready2Mains, etc.). Driver con protección de sobretensión 10kV (Sistema Over Storm), este siste- ma es de obligado cumplimiento puesto que permite establecer la seguridad de los componentes de la luminaria frente a posibles sobretensiones, tanto transitorias como permanentes. Requerimientos mínimos exigibles para las luminarias con tecnología LED conforme a lo indicado en la guía de IDAE y del Comité Español de Iluminación. Totalmente instalada en columna o brazo y funcionando.
287.01.02 | LUMINARIA TIPO FAROL STYLAGE HASTA 30W Suministro e instalación de luminaria tipo Farol LED marca SOCELEC modelo STYLAGE, de hasta 30w según estudios luminotécnicos o equivalente con las mismas características técnicas funciona- les y estéticas, con certificaciones ENEC, N, CB. Ensayos realizados por laboratorio independiente acreditado ENAC. Color de pintado de la luminaria en RAL6005. Sistema óptico formado por estruc- tura multi-lente individualizado por LED. Protector de vidrio templado o policarbonato y carcasa de aluminio con acabado con recubrimiento de polvo de poliéster. Óptica PMMA. Temperatura de color 2700K. IRC>70. Grado de protección IK08. Grado de protección IP66. Clase II. Driver regulable varios escalones de potencia. Posibilidad de fijación post-top deslizante Ø60mm, 3/4" gas hembra, post-top 3/4" gas macho. Temperatura de operación -30ºC a +45ºC. Cero flujos luminosos al hemis- ferio superior. Factor de potencia >0,9. Vida útil L95B10>100.000 horas a 25ºC, requisito de obligato- rio cumplimiento para garantizar la vida útil del LED durante la garantía exigida de la luminaria fijado en 10 años. Sistema de telegestión unidireccional de la luminaria para controlar y programar las cur- vas de regulación de flujo horarias de mediante interfaces implementados en la luminaria (Cronostep, Ready2Mains, etc.). Driver con protección de sobretensión 10kV (Sistema Over Storm), este siste- ma es de obligado cumplimiento puesto que permite establecer la seguridad de los componentes de la luminaria frente a posibles sobretensiones, tanto transitorias como permanentes. Requerimientos mínimos exigibles para las luminarias con tecnología LED conforme a lo indicado en la guía de IDAE y del Comité Español de Iluminación. Totalmente instalada en columna o brazo y funcionando.
287.01.03 | LUMINARIA TIPO FAROL STYLAGE HASTA 35W Suministro e instalación de luminaria tipo Farol LED marca SOCELEC modelo STYLAGE, de hasta 35w según estudios luminotécnicos o equivalente con las mismas características técnicas funciona- les y estéticas, con certificaciones ENEC, N, CB. Ensayos realizados por laboratorio independiente acreditado ENAC. Color de pintado de la luminaria en RAL6005. Sistema óptico formado por estruc- tura multi-lente individualizado por LED. Protector de vidrio templado o policarbonato y carcasa de aluminio con acabado con recubrimiento de polvo de poliéster. Óptica PMMA. Temperatura de color 2700K. IRC>70. Grado de protección IK08. Grado de protección IP66. Clase II. Driver regulable varios escalones de potencia. Posibilidad de fijación post-top deslizante Ø60mm, 3/4" gas hembra, post-top 3/4" gas macho. Temperatura de operación -30ºC a +45ºC. Cero flujos luminosos al hemis- ferio superior. Factor de potencia >0,9. Vida útil L95B10>100.000 horas a 25ºC, requisito de obligato- rio cumplimiento para garantizar la vida útil del LED durante la garantía exigida de la luminaria fijado en 10 años. Sistema de telegestión unidireccional de la luminaria para controlar y programar las cur- vas de regulación de flujo horarias de mediante interfaces implementados en la luminaria (Cronostep, Ready2Mains, etc.). Driver con protección de sobretensión 10kV (Sistema Over Storm), este siste- ma es de obligado cumplimiento puesto que permite establecer la seguridad de los componentes de la luminaria frente a posibles sobretensiones, tanto transitorias como permanentes. Requerimientos mínimos exigibles para las luminarias con tecnología LED conforme a lo indicado en la guía de IDAE y del Comité Español de Iluminación. Totalmente instalada en columna o brazo y funcionando. 13/02/2025 Validez: Original ¦ CSV: 15250456737255512343 Verificable en: https://www.aytosalamanca.gob.es PRESUPUESTO Y MEDICIONES CÓDIGO RESUMEN UDS LONGITUD ANCHURA ALTURA PARCIALES CANTIDAD PRECIO IMPORTE _________________________________________________________________________________________________________________________________ PROYECTO DE RENOVACIÓN DE LAS INSTALACIONES DE ALUMBRADO PÚBLICO EXTERIOR DOCUMENTO 5. – MEDICIONES Y PRESUPUESTO pág.1772
287.01.04 | LUMINARIA TIPO FAROL STYLAGE HASTA 50W Suministro e instalación de luminaria tipo Farol LED marca SOCELEC modelo STYLAGE, de hasta 50w según estudios luminotécnicos o equivalente con las mismas características técnicas funciona- les y estéticas, con certificaciones ENEC, N, CB. Ensayos realizados por laboratorio independiente acreditado ENAC. Color de pintado de la luminaria en RAL6005. Sistema óptico formado por estruc- tura multi-lente individualizado por LED. Protector de vidrio templado o policarbonato y carcasa de aluminio con acabado con recubrimiento de polvo de poliéster. Óptica PMMA. Temperatura de color 2700K. IRC>70. Grado de protección IK08. Grado de protección IP66. Clase II. Driver regulable varios escalones de potencia. Posibilidad de fijación post-top deslizante Ø60mm, 3/4" gas hembra, post-top 3/4" gas macho. Temperatura de operación -30ºC a +45ºC. Cero flujos luminosos al hemis- ferio superior. Factor de potencia >0,9. Vida útil L95B10>100.000 horas a 25ºC, requisito de obligato- rio cumplimiento para garantizar la vida útil del LED durante la garantía exigida de la luminaria fijado en 10 años. Sistema de telegestión unidireccional de la luminaria para controlar y programar las cur- vas de regulación de flujo horarias de mediante interfaces implementados en la luminaria (Cronostep, Ready2Mains, etc.). Driver con protección de sobretensión 10kV (Sistema Over Storm), este siste- ma es de obligado cumplimiento puesto que permite establecer la seguridad de los componentes de la luminaria frente a posibles sobretensiones, tanto transitorias como permanentes. Requerimientos mínimos exigibles para las luminarias con tecnología LED conforme a lo indicado en la guía de IDAE y del Comité Español de Iluminación. Totalmente instalada en columna o brazo y funcionando. 4,00 _______________ TOTAL SUBCAPÍTULO 287.01 LUMINARIAS .......................... SUBCAPÍTULO 287.02 CUADROS DE MANDO
287.02.01 | CUADRO DE MANDO TIPO 4 SALIDAS TRIFÁSICO Mano de obra y material para la adaptación y renovación de equipos de maniobra y protección de centro de mando existente. Revisión y reforma de cuadro existente, consistente en limpieza, revi- sión, cableado y conexionado con puesta en servicio. El cuadro de mando se deberá reformar para instalar 4 contactores de maniobra 4x25A AC1, manteniendo los circuitos de salida existentes, tam- bién se instalará equipo de protección frente a sobretensiones (transitorias y permanentes). Se inclu- ye pequeño material (cable, bornas de conexión, tornillería), documentación (Esquema unifilar, es- quema de mando, certificados de calidad). Totalmente instalado y conexionado incluido cableado in- terno del cuadro, regletas y bornas de conexionado, conexionado de líneas de alumbrado existentes. Totalmente probado y funcionando. Todo ello ejecutado según REBT. Las protecciones instaladas se certificarán de forma unitaria de acuerdo con lo previsto en los descompuestos de la presente unidad de obra. La ejecución, definición de calidades, conexionado y montaje del centro de mando se ejecu- tará conforme lo recogido en el Pliego de Condiciones Técnicas y los esquemas de conexionado de centro de mando, del apartado planos donde se han desarrollado los esquemas multifilares de una manera detalla y precisa. 1,00 836,54 _______________ TOTAL SUBCAPÍTULO 287.02 CUADROS DE MANDO ......... ____________ TOTAL CAPÍTULO 287 CM-32-17 - CALLE CSN024 (MUSEO DEL COMERCIO) (PASEO ROLLO) .... 13/02/2025 Validez: Original ¦ CSV: 15250456737255512343 Verificable en: https://www.aytosalamanca.gob.es PRESUPUESTO Y MEDICIONES CÓDIGO RESUMEN UDS LONGITUD ANCHURA ALTURA PARCIALES CANTIDAD PRECIO IMPORTE _________________________________________________________________________________________________________________________________ PROYECTO DE RENOVACIÓN DE LAS INSTALACIONES DE ALUMBRADO PÚBLICO EXTERIOR DOCUMENTO 5. – MEDICIONES Y PRESUPUESTO pág.1773 CAPÍTULO 288 CM-33-02 - PARQUE DE LOS JERONIMOS SUBCAPÍTULO 288.01 LUMINARIAS
288.01.01 | LUMINARIA TIPO VIAL BGP702 LUMA GEN2 LED HASTA 25W Suministro e instalación de luminaria tipo vial LED marca PHILIPS modelo BGP702 LUMA GEN2 o equivalente, de hasta 25w según estudios luminotécnicos o equivalente con las mismas caracterís- ticas técnicas funcionales y estéticas, con certificaciones ENEC, N, CB. Ensayos realizados por laboratorio independiente acreditado ENAC. Fijación post-top desde Ø32 mm a Ø76 mm en función del adaptador o lateral. Carcasa de aluminio fundido, material óptico polimetileno metacrilato, material del cierre óptico/lente de vidrio y equipo electrónico. Clase I, índice de protección IP66 para la lumi- naria completa e índice de resistencia al impacto hasta IK10, equipo electrónico de regulación autóno- ma programable hasta 5 pasos y entradas para DALI y 1-10V. Sistema de telegestión unidireccional de la luminaria para controlar y programar las curvas de regulación de flujo horarias de mediante in- terfaces implementados en la luminaria (Cronostep, Ready2Mains, etc.). Rango de temperatura am- biente -40°C a +50°C. Vida útil L96>100.000h. Protección automática contra sobretemperatura y contra sobretensiones hasta 10KV, instalada en columna, incluyendo todo tipo de conexiones y prue- bas. Temperatura de color 2700K. Requerimientos mínimos exigibles para las luminarias con tecnolo- gía LED conforme a lo indicado en la guía de IDAE y del Comité Español de Iluminación. Totalmente instalada en columna o brazo y funcionando.
288.01.02 | LUMINARIA TIPO VIAL BGP703 LUMA GEN2 LED HASTA 65W Suministro e instalación de luminaria tipo vial LED marca PHILIPS modelo BGP703 LUMA GEN2 o equivalente, de hasta 65w según estudios luminotécnicos o equivalente con las mismas caracterís- ticas técnicas funcionales y estéticas, con certificaciones ENEC, N, CB. Ensayos realizados por laboratorio independiente acreditado ENAC. Fijación post-top desde Ø32 mm a Ø76 mm en función del adaptador o lateral. Carcasa de aluminio fundido, material óptico polimetileno metacrilato, material del cierre óptico/lente de vidrio y equipo electrónico. Clase I, índice de protección IP66 para la lumi- naria completa e índice de resistencia al impacto hasta IK10, equipo electrónico de regulación autóno- ma programable hasta 5 pasos y entradas para DALI y 1-10V. Sistema de telegestión unidireccional de la luminaria para controlar y programar las curvas de regulación de flujo horarias de mediante in- terfaces implementados en la luminaria (Cronostep, Ready2Mains, etc.). Rango de temperatura am- biente -40°C a +50°C. Vida útil L96>100.000h. Protección automática contra sobretemperatura y contra sobretensiones hasta 10KV, instalada en columna, incluyendo todo tipo de conexiones y prue- bas. Temperatura de color 2700K. Requerimientos mínimos exigibles para las luminarias con tecnolo- gía LED conforme a lo indicado en la guía de IDAE y del Comité Español de Iluminación. Totalmente instalada en columna o brazo y funcionando.
288.01.03 | LUMINARIA TIPO VIAL BGP704 LUMA GEN2 LED HASTA 80W Suministro e instalación de luminaria tipo vial LED marca PHILIPS modelo BGP704 LUMA GEN2 o equivalente, de hasta 80w según estudios luminotécnicos o equivalente con las mismas caracterís- ticas técnicas funcionales y estéticas, con certificaciones ENEC, N, CB. Ensayos realizados por laboratorio independiente acreditado ENAC. Fijación post-top desde Ø32 mm a Ø76 mm en función del adaptador o lateral. Carcasa de aluminio fundido, material óptico polimetileno metacrilato, material del cierre óptico/lente de vidrio y equipo electrónico. Clase I, índice de protección IP66 para la lumi- naria completa e índice de resistencia al impacto hasta IK10, equipo electrónico de regulación autóno- ma programable hasta 5 pasos y entradas para DALI y 1-10V. Sistema de telegestión unidireccional de la luminaria para controlar y programar las curvas de regulación de flujo horarias de mediante in- terfaces implementados en la luminaria (Cronostep, Ready2Mains, etc.). Rango de temperatura am- biente -40°C a +50°C. Vida útil L96>100.000h. Protección automática contra sobretemperatura y contra sobretensiones hasta 10KV, instalada en columna, incluyendo todo tipo de conexiones y prue- bas. Temperatura de color 2700K. Requerimientos mínimos exigibles para las luminarias con tecnolo- gía LED conforme a lo indicado en la guía de IDAE y del Comité Español de Iluminación. Totalmente instalada en columna o brazo y funcionando. 13/02/2025 Validez: Original ¦ CSV: 15250456737255512343 Verificable en: https://www.aytosalamanca.gob.es PRESUPUESTO Y MEDICIONES CÓDIGO RESUMEN UDS LONGITUD ANCHURA ALTURA PARCIALES CANTIDAD PRECIO IMPORTE _________________________________________________________________________________________________________________________________ PROYECTO DE RENOVACIÓN DE LAS INSTALACIONES DE ALUMBRADO PÚBLICO EXTERIOR DOCUMENTO 5. – MEDICIONES Y PRESUPUESTO pág.1774
288.01.04 | LUMINARIA TIPO DECORATIVA BDP265 TOWNTUNE LED HASTA 30W Suministro e instalación de luminaria tipo DECORATIVA LED marca PHILIPS modelo BDP265 TOWNTUNE o equivalente, de hasta 30w según estudios luminotécnicos o equivalente con las mis- mas características técnicas funcionales y estéticas, con certificaciones ENEC, N, CB. Ensayos realizados por laboratorio independiente acreditado ENAC. Fijación post-top desde Ø32 mm a Ø76 mm en función del adaptador o lateral. Carcasa de aluminio fundido, material óptico polimetileno meta- crilato, material del cierre óptico/lente de vidrio y equipo electrónico. Clase I, índice de protección IP66 para la luminaria completa e índice de resistencia al impacto hasta IK09, equipo electrónico de regulación autónoma programable hasta 5 pasos y entradas para DALI y 1-10V. Sistema de teleges- tión unidireccional de la luminaria para controlar y programar las curvas de regulación de flujo hora- rias de mediante interfaces implementados en la luminaria (Cronostep, Ready2Mains, etc.). Rango de temperatura ambiente -40°C a +50°C. Vida útil L96>100.000h. Protección automática contra so- bretemperatura y contra sobretensiones hasta 10KV, instalada en columna, incluyendo todo tipo de conexiones y pruebas. Temperatura de color 2700K. Con conectores NEMA 7 o Zhaga para Smart City ReadyIoT. Requerimientos mínimos exigibles para las luminarias con tecnología LED conforme a lo indicado en la guía de IDAE y del Comité Español de Iluminación. Totalmente instalada en co- lumna o brazo y funcionando.
288.01.05 | LUMINARIA TIPO DECORATIVA BDP265 TOWNTUNE LED HASTA 45W Suministro e instalación de luminaria tipo DECORATIVA LED marca PHILIPS modelo BDP265 TOWNTUNE o equivalente, de hasta 45w según estudios luminotécnicos o equivalente con las mis- mas características técnicas funcionales y estéticas, con certificaciones ENEC, N, CB. Ensayos realizados por laboratorio independiente acreditado ENAC. Fijación post-top desde Ø32 mm a Ø76 mm en función del adaptador o lateral. Carcasa de aluminio fundido, material óptico polimetileno meta- crilato, material del cierre óptico/lente de vidrio y equipo electrónico. Clase I, índice de protección IP66 para la luminaria completa e índice de resistencia al impacto hasta IK09, equipo electrónico de regulación autónoma programable hasta 5 pasos y entradas para DALI y 1-10V. Sistema de teleges- tión unidireccional de la luminaria para controlar y programar las curvas de regulación de flujo hora- rias de mediante interfaces implementados en la luminaria (Cronostep, Ready2Mains, etc.). Rango de temperatura ambiente -40°C a +50°C. Vida útil L96>100.000h. Protección automática contra so- bretemperatura y contra sobretensiones hasta 10KV, instalada en columna, incluyendo todo tipo de conexiones y pruebas. Temperatura de color 2700K. Con conectores NEMA 7 o Zhaga para Smart City ReadyIoT. Requerimientos mínimos exigibles para las luminarias con tecnología LED conforme a lo indicado en la guía de IDAE y del Comité Español de Iluminación. Totalmente instalada en co- lumna o brazo y funcionando. 9,00 _______________ TOTAL SUBCAPÍTULO 288.01 LUMINARIAS .......................... SUBCAPÍTULO 288.02 CUADROS DE MANDO
288.02.01 | CUADRO DE MANDO TIPO 4 SALIDAS TRIFÁSICO Mano de obra y material para la adaptación y renovación de equipos de maniobra y protección de centro de mando existente. Revisión y reforma de cuadro existente, consistente en limpieza, revi- sión, cableado y conexionado con puesta en servicio. El cuadro de mando se deberá reformar para instalar 4 contactores de maniobra 4x25A AC1, manteniendo los circuitos de salida existentes, tam- bién se instalará equipo de protección frente a sobretensiones (transitorias y permanentes). Se inclu- ye pequeño material (cable, bornas de conexión, tornillería), documentación (Esquema unifilar, es- quema de mando, certificados de calidad). Totalmente instalado y conexionado incluido cableado in- terno del cuadro, regletas y bornas de conexionado, conexionado de líneas de alumbrado existentes. Totalmente probado y funcionando. Todo ello ejecutado según REBT. Las protecciones instaladas se certificarán de forma unitaria de acuerdo con lo previsto en los descompuestos de la presente unidad de obra. La ejecución, definición de calidades, conexionado y montaje del centro de mando se ejecu- tará conforme lo recogido en el Pliego de Condiciones Técnicas y los esquemas de conexionado de centro de mando, del apartado planos donde se han desarrollado los esquemas multifilares de una manera detalla y precisa. 1,00 836,54 _______________ TOTAL SUBCAPÍTULO 288.02 CUADROS DE MANDO ......... ____________ TOTAL CAPÍTULO 288 CM-33-02 - PARQUE DE LOS JERONIMOS ..................................................... 13/02/2025 Validez: Original ¦ CSV: 15250456737255512343 Verificable en: https://www.aytosalamanca.gob.es PRESUPUESTO Y MEDICIONES CÓDIGO RESUMEN UDS LONGITUD ANCHURA ALTURA PARCIALES CANTIDAD PRECIO IMPORTE _________________________________________________________________________________________________________________________________ PROYECTO DE RENOVACIÓN DE LAS INSTALACIONES DE ALUMBRADO PÚBLICO EXTERIOR DOCUMENTO 5. – MEDICIONES Y PRESUPUESTO pág.1775 CAPÍTULO 289 CM-33-04 - CALLE RIO CARRION SUBCAPÍTULO 289.01 LUMINARIAS
289.01.01 | LUMINARIA TIPO VIAL BGP702 LUMA GEN2 LED HASTA 25W Suministro e instalación de luminaria tipo vial LED marca PHILIPS modelo BGP702 LUMA GEN2 o equivalente, de hasta 25w según estudios luminotécnicos o equivalente con las mismas caracterís- ticas técnicas funcionales y estéticas, con certificaciones ENEC, N, CB. Ensayos realizados por laboratorio independiente acreditado ENAC. Fijación post-top desde Ø32 mm a Ø76 mm en función del adaptador o lateral. Carcasa de aluminio fundido, material óptico polimetileno metacrilato, material del cierre óptico/lente de vidrio y equipo electrónico. Clase I, índice de protección IP66 para la lumi- naria completa e índice de resistencia al impacto hasta IK10, equipo electrónico de regulación autóno- ma programable hasta 5 pasos y entradas para DALI y 1-10V. Sistema de telegestión unidireccional de la luminaria para controlar y programar las curvas de regulación de flujo horarias de mediante in- terfaces implementados en la luminaria (Cronostep, Ready2Mains, etc.). Rango de temperatura am- biente -40°C a +50°C. Vida útil L96>100.000h. Protección automática contra sobretemperatura y contra sobretensiones hasta 10KV, instalada en columna, incluyendo todo tipo de conexiones y prue- bas. Temperatura de color 2700K. Requerimientos mínimos exigibles para las luminarias con tecnolo- gía LED conforme a lo indicado en la guía de IDAE y del Comité Español de Iluminación. Totalmente instalada en columna o brazo y funcionando.
289.01.02 | LUMINARIA TIPO TRONCOCÓNICA MERAK SYF LED HASTA 25W Suministro e instalación de luminaria tipo TRONCOCÓNICA LED marca SIMON modelo MERAK SYF o equivalente, de hasta 25w según estudios luminotécnicos o equivalente con las mismas ca- racterísticas técnicas funcionales y estéticas, con certificaciones ENEC, N, CB. Ensayos realiza- dos por laboratorio independiente acreditado ENAC. Fijación post-top desde Ø34 mm a Ø76 mm en función del adaptador, mediante dos brazos en forma de Y, cubierta plana con sistema de refrigera- ción interno en forma de panal para la refrigeración de los LEDs, sin aletas visibles, difusor de vidrio transparente plano para facilitar su limpieza y evitar la radiación UV en las ópticas, y equipo electró- nico. Clase I, índice de protección IP66 para la luminaria completa, con válvula depresora para man- tener constante la presión y evitar la entrada de humedad, e índice de resistencia al impacto hasta IK10, equipo electrónico de regulación autónoma programable hasta 5 pasos y entradas para DALI y 1-10V. Sistema de telegestión unidireccional de la luminaria para controlar y programar las curvas de regulación de flujo horarias de mediante interfaces implementados en la luminaria (Cronostep, Re- ady2Mains, etc.). Protección automática contra sobretemperatura y contra sobretensiones hasta 10KV, instalada en columna, incluyendo todo tipo de conexiones y pruebas. Temperatura de color 2700K. Requerimientos mínimos exigibles para las luminarias con tecnología LED conforme a lo indi- cado en la guía de IDAE y del Comité Español de Iluminación. Totalmente instalada en columna o brazo y funcionando.
289.01.03 | LUMINARIA TIPO TRONCOCÓNICA MERAK SYF LED HASTA 40W Suministro e instalación de luminaria tipo TRONCOCÓNICA LED marca SIMON modelo MERAK SYF o equivalente, de hasta 40w según estudios luminotécnicos o equivalente con las mismas ca- racterísticas técnicas funcionales y estéticas, con certificaciones ENEC, N, CB. Ensayos realiza- dos por laboratorio independiente acreditado ENAC. Fijación post-top desde Ø34 mm a Ø76 mm en función del adaptador, mediante dos brazos en forma de Y, cubierta plana con sistema de refrigera- ción interno en forma de panal para la refrigeración de los LEDs, sin aletas visibles, difusor de vidrio transparente plano para facilitar su limpieza y evitar la radiación UV en las ópticas, y equipo electró- nico. Clase I, índice de protección IP66 para la luminaria completa, con válvula depresora para man- tener constante la presión y evitar la entrada de humedad, e índice de resistencia al impacto hasta IK10, equipo electrónico de regulación autónoma programable hasta 5 pasos y entradas para DALI y 1-10V. Sistema de telegestión unidireccional de la luminaria para controlar y programar las curvas de regulación de flujo horarias de mediante interfaces implementados en la luminaria (Cronostep, Re- ady2Mains, etc.). Protección automática contra sobretemperatura y contra sobretensiones hasta 10KV, instalada en columna, incluyendo todo tipo de conexiones y pruebas. Temperatura de color 2700K. Requerimientos mínimos exigibles para las luminarias con tecnología LED conforme a lo indi- cado en la guía de IDAE y del Comité Español de Iluminación. Totalmente instalada en columna o brazo y funcionando. 13/02/2025 Validez: Original ¦ CSV: 15250456737255512343 Verificable en: https://www.aytosalamanca.gob.es PRESUPUESTO Y MEDICIONES CÓDIGO RESUMEN UDS LONGITUD ANCHURA ALTURA PARCIALES CANTIDAD PRECIO IMPORTE _________________________________________________________________________________________________________________________________ PROYECTO DE RENOVACIÓN DE LAS INSTALACIONES DE ALUMBRADO PÚBLICO EXTERIOR DOCUMENTO 5. – MEDICIONES Y PRESUPUESTO pág.1776
289.01.04 | LUMINARIA TIPO DECORATIVA BDP265 TOWNTUNE LED HASTA 25W Suministro e instalación de luminaria tipo DECORATIVA LED marca PHILIPS modelo BDP265 TOWNTUNE o equivalente, de hasta 25w según estudios luminotécnicos o equivalente con las mis- mas características técnicas funcionales y estéticas, con certificaciones ENEC, N, CB. Ensayos realizados por laboratorio independiente acreditado ENAC. Fijación post-top desde Ø32 mm a Ø76 mm en función del adaptador o lateral. Carcasa de aluminio fundido, material óptico polimetileno meta- crilato, material del cierre óptico/lente de vidrio y equipo electrónico. Clase I, índice de protección IP66 para la luminaria completa e índice de resistencia al impacto hasta IK09, equipo electrónico de regulación autónoma programable hasta 5 pasos y entradas para DALI y 1-10V. Sistema de teleges- tión unidireccional de la luminaria para controlar y programar las curvas de regulación de flujo hora- rias de mediante interfaces implementados en la luminaria (Cronostep, Ready2Mains, etc.). Rango de temperatura ambiente -40°C a +50°C. Vida útil L96>100.000h. Protección automática contra so- bretemperatura y contra sobretensiones hasta 10KV, instalada en columna, incluyendo todo tipo de conexiones y pruebas. Temperatura de color 2700K. Requerimientos mínimos exigibles para las lu- minarias con tecnología LED conforme a lo indicado en la guía de IDAE y del Comité Español de Iluminación. Totalmente instalada en columna o brazo y funcionando.
289.01.05 | LUMINARIA TIPO DECORATIVA BDP265 TOWNTUNE LED HASTA 45W Suministro e instalación de luminaria tipo DECORATIVA LED marca PHILIPS modelo BDP265 TOWNTUNE o equivalente, de hasta 45w según estudios luminotécnicos o equivalente con las mis- mas características técnicas funcionales y estéticas, con certificaciones ENEC, N, CB. Ensayos realizados por laboratorio independiente acreditado ENAC. Fijación post-top desde Ø32 mm a Ø76 mm en función del adaptador o lateral. Carcasa de aluminio fundido, material óptico polimetileno meta- crilato, material del cierre óptico/lente de vidrio y equipo electrónico. Clase I, índice de protección IP66 para la luminaria completa e índice de resistencia al impacto hasta IK09, equipo electrónico de regulación autónoma programable hasta 5 pasos y entradas para DALI y 1-10V. Sistema de teleges- tión unidireccional de la luminaria para controlar y programar las curvas de regulación de flujo hora- rias de mediante interfaces implementados en la luminaria (Cronostep, Ready2Mains, etc.). Rango de temperatura ambiente -40°C a +50°C. Vida útil L96>100.000h. Protección automática contra so- bretemperatura y contra sobretensiones hasta 10KV, instalada en columna, incluyendo todo tipo de conexiones y pruebas. Temperatura de color 2700K. Con conectores NEMA 7 o Zhaga para Smart City ReadyIoT. Requerimientos mínimos exigibles para las luminarias con tecnología LED conforme a lo indicado en la guía de IDAE y del Comité Español de Iluminación. Totalmente instalada en co- lumna o brazo y funcionando. 16,00 _______________ TOTAL SUBCAPÍTULO 289.01 LUMINARIAS .......................... SUBCAPÍTULO 289.02 CUADROS DE MANDO
289.02.01 | CUADRO DE MANDO TIPO 4 SALIDAS TRIFÁSICO Mano de obra y material para la adaptación y renovación de equipos de maniobra y protección de centro de mando existente. Revisión y reforma de cuadro existente, consistente en limpieza, revi- sión, cableado y conexionado con puesta en servicio. El cuadro de mando se deberá reformar para instalar 4 contactores de maniobra 4x25A AC1, manteniendo los circuitos de salida existentes, tam- bién se instalará equipo de protección frente a sobretensiones (transitorias y permanentes). Se inclu- ye pequeño material (cable, bornas de conexión, tornillería), documentación (Esquema unifilar, es- quema de mando, certificados de calidad). Totalmente instalado y conexionado incluido cableado in- terno del cuadro, regletas y bornas de conexionado, conexionado de líneas de alumbrado existentes. Totalmente probado y funcionando. Todo ello ejecutado según REBT. Las protecciones instaladas se certificarán de forma unitaria de acuerdo con lo previsto en los descompuestos de la presente unidad de obra. La ejecución, definición de calidades, conexionado y montaje del centro de mando se ejecu- tará conforme lo recogido en el Pliego de Condiciones Técnicas y los esquemas de conexionado de centro de mando, del apartado planos donde se han desarrollado los esquemas multifilares de una manera detalla y precisa. 1,00 836,54 _______________ TOTAL SUBCAPÍTULO 289.02 CUADROS DE MANDO ......... ____________ TOTAL CAPÍTULO 289 CM-33-04 - CALLE RIO CARRION..................................................................... 13/02/2025 Validez: Original ¦ CSV: 15250456737255512343 Verificable en: https://www.aytosalamanca.gob.es PRESUPUESTO Y MEDICIONES CÓDIGO RESUMEN UDS LONGITUD ANCHURA ALTURA PARCIALES CANTIDAD PRECIO IMPORTE _________________________________________________________________________________________________________________________________ PROYECTO DE RENOVACIÓN DE LAS INSTALACIONES DE ALUMBRADO PÚBLICO EXTERIOR DOCUMENTO 5. – MEDICIONES Y PRESUPUESTO pág.1777 CAPÍTULO 290 CM-34-01 - CALLE DE LAS HUERTAS SUBCAPÍTULO 290.01 LUMINARIAS
290.01.01 | LUMINARIA TIPO VIAL BGP703 LUMA GEN2 LED HASTA 60W Suministro e instalación de luminaria tipo vial LED marca PHILIPS modelo BGP703 LUMA GEN2 o equivalente, de hasta 60w según estudios luminotécnicos o equivalente con las mismas caracterís- ticas técnicas funcionales y estéticas, con certificaciones ENEC, N, CB. Ensayos realizados por laboratorio independiente acreditado ENAC. Fijación post-top desde Ø32 mm a Ø76 mm en función del adaptador o lateral. Carcasa de aluminio fundido, material óptico polimetileno metacrilato, material del cierre óptico/lente de vidrio y equipo electrónico. Clase I, índice de protección IP66 para la lumi- naria completa e índice de resistencia al impacto hasta IK10, equipo electrónico de regulación autóno- ma programable hasta 5 pasos y entradas para DALI y 1-10V. Sistema de telegestión unidireccional de la luminaria para controlar y programar las curvas de regulación de flujo horarias de mediante in- terfaces implementados en la luminaria (Cronostep, Ready2Mains, etc.). Rango de temperatura am- biente -40°C a +50°C. Vida útil L96>100.000h. Protección automática contra sobretemperatura y contra sobretensiones hasta 10KV, instalada en columna, incluyendo todo tipo de conexiones y prue- bas. Temperatura de color 2700K. Requerimientos mínimos exigibles para las luminarias con tecnolo- gía LED conforme a lo indicado en la guía de IDAE y del Comité Español de Iluminación. Totalmente instalada en columna o brazo y funcionando.
290.01.02 | LUMINARIA TIPO VIAL BGP704 LUMA GEN2 LED HASTA 85W Suministro e instalación de luminaria tipo vial LED marca PHILIPS modelo BGP704 LUMA GEN2 o equivalente, de hasta 85w según estudios luminotécnicos o equivalente con las mismas caracterís- ticas técnicas funcionales y estéticas, con certificaciones ENEC, N, CB. Ensayos realizados por laboratorio independiente acreditado ENAC. Fijación post-top desde Ø32 mm a Ø76 mm en función del adaptador o lateral. Carcasa de aluminio fundido, material óptico polimetileno metacrilato, material del cierre óptico/lente de vidrio y equipo electrónico. Clase I, índice de protección IP66 para la lumi- naria completa e índice de resistencia al impacto hasta IK10, equipo electrónico de regulación autóno- ma programable hasta 5 pasos y entradas para DALI y 1-10V. Sistema de telegestión unidireccional de la luminaria para controlar y programar las curvas de regulación de flujo horarias de mediante in- terfaces implementados en la luminaria (Cronostep, Ready2Mains, etc.). Rango de temperatura am- biente -40°C a +50°C. Vida útil L96>100.000h. Protección automática contra sobretemperatura y contra sobretensiones hasta 10KV, instalada en columna, incluyendo todo tipo de conexiones y prue- bas. Temperatura de color 2700K. Requerimientos mínimos exigibles para las luminarias con tecnolo- gía LED conforme a lo indicado en la guía de IDAE y del Comité Español de Iluminación. Totalmente instalada en columna o brazo y funcionando.
290.01.03 | LUMINARIA TIPO VIAL BGP704 LUMA GEN2 LED HASTA 95W Suministro e instalación de luminaria tipo vial LED marca PHILIPS modelo BGP704 LUMA GEN2 o equivalente, de hasta 95w según estudios luminotécnicos o equivalente con las mismas caracterís- ticas técnicas funcionales y estéticas, con certificaciones ENEC, N, CB. Ensayos realizados por laboratorio independiente acreditado ENAC. Fijación post-top desde Ø32 mm a Ø76 mm en función del adaptador o lateral. Carcasa de aluminio fundido, material óptico polimetileno metacrilato, material del cierre óptico/lente de vidrio y equipo electrónico. Clase I, índice de protección IP66 para la lumi- naria completa e índice de resistencia al impacto hasta IK10, equipo electrónico de regulación autóno- ma programable hasta 5 pasos y entradas para DALI y 1-10V. Sistema de telegestión unidireccional de la luminaria para controlar y programar las curvas de regulación de flujo horarias de mediante in- terfaces implementados en la luminaria (Cronostep, Ready2Mains, etc.). Rango de temperatura am- biente -40°C a +50°C. Vida útil L96>100.000h. Protección automática contra sobretemperatura y contra sobretensiones hasta 10KV, instalada en columna, incluyendo todo tipo de conexiones y prue- bas. Temperatura de color 2700K. Requerimientos mínimos exigibles para las luminarias con tecnolo- gía LED conforme a lo indicado en la guía de IDAE y del Comité Español de Iluminación. Totalmente instalada en columna o brazo y funcionando. 4,00 _______________ TOTAL SUBCAPÍTULO 290.01 LUMINARIAS .......................... 13/02/2025 Validez: Original ¦ CSV: 15250456737255512343 Verificable en: https://www.aytosalamanca.gob.es PRESUPUESTO Y MEDICIONES CÓDIGO RESUMEN UDS LONGITUD ANCHURA ALTURA PARCIALES CANTIDAD PRECIO IMPORTE _________________________________________________________________________________________________________________________________ PROYECTO DE RENOVACIÓN DE LAS INSTALACIONES DE ALUMBRADO PÚBLICO EXTERIOR DOCUMENTO 5. – MEDICIONES Y PRESUPUESTO pág.1778 SUBCAPÍTULO 290.02 CUADROS DE MANDO
290.02.01 | CUADRO DE MANDO TIPO 4 SALIDAS TRIFÁSICO Mano de obra y material para la adaptación y renovación de equipos de maniobra y protección de centro de mando existente. Revisión y reforma de cuadro existente, consistente en limpieza, revi- sión, cableado y conexionado con puesta en servicio. El cuadro de mando se deberá reformar para instalar 4 contactores de maniobra 4x25A AC1, manteniendo los circuitos de salida existentes, tam- bién se instalará equipo de protección frente a sobretensiones (transitorias y permanentes). Se inclu- ye pequeño material (cable, bornas de conexión, tornillería), documentación (Esquema unifilar, es- quema de mando, certificados de calidad). Totalmente instalado y conexionado incluido cableado in- terno del cuadro, regletas y bornas de conexionado, conexionado de líneas de alumbrado existentes. Totalmente probado y funcionando. Todo ello ejecutado según REBT. Las protecciones instaladas se certificarán de forma unitaria de acuerdo con lo previsto en los descompuestos de la presente unidad de obra. La ejecución, definición de calidades, conexionado y montaje del centro de mando se ejecu- tará conforme lo recogido en el Pliego de Condiciones Técnicas y los esquemas de conexionado de centro de mando, del apartado planos donde se han desarrollado los esquemas multifilares de una manera detalla y precisa. 1,00 836,54 _______________ TOTAL SUBCAPÍTULO 290.02 CUADROS DE MANDO ......... ____________ TOTAL CAPÍTULO 290 CM-34-01 - CALLE DE LAS HUERTAS ............................................................. 13/02/2025 Validez: Original ¦ CSV: 15250456737255512343 Verificable en: https://www.aytosalamanca.gob.es PRESUPUESTO Y MEDICIONES CÓDIGO RESUMEN UDS LONGITUD ANCHURA ALTURA PARCIALES CANTIDAD PRECIO IMPORTE _________________________________________________________________________________________________________________________________ PROYECTO DE RENOVACIÓN DE LAS INSTALACIONES DE ALUMBRADO PÚBLICO EXTERIOR DOCUMENTO 5. – MEDICIONES Y PRESUPUESTO pág.1779 CAPÍTULO 291 CM-34-03 - CALLE DE LAS HUERTAS SUBCAPÍTULO 291.01 LUMINARIAS
291.01.01 | LUMINARIA TIPO VIAL BGP702 LUMA GEN2 LED HASTA 25W Suministro e instalación de luminaria tipo vial LED marca PHILIPS modelo BGP702 LUMA GEN2 o equivalente, de hasta 25w según estudios luminotécnicos o equivalente con las mismas caracterís- ticas técnicas funcionales y estéticas, con certificaciones ENEC, N, CB. Ensayos realizados por laboratorio independiente acreditado ENAC. Fijación post-top desde Ø32 mm a Ø76 mm en función del adaptador o lateral. Carcasa de aluminio fundido, material óptico polimetileno metacrilato, material del cierre óptico/lente de vidrio y equipo electrónico. Clase I, índice de protección IP66 para la lumi- naria completa e índice de resistencia al impacto hasta IK10, equipo electrónico de regulación autóno- ma programable hasta 5 pasos y entradas para DALI y 1-10V. Sistema de telegestión unidireccional de la luminaria para controlar y programar las curvas de regulación de flujo horarias de mediante in- terfaces implementados en la luminaria (Cronostep, Ready2Mains, etc.). Rango de temperatura am- biente -40°C a +50°C. Vida útil L96>100.000h. Protección automática contra sobretemperatura y contra sobretensiones hasta 10KV, instalada en columna, incluyendo todo tipo de conexiones y prue- bas. Temperatura de color 2700K. Requerimientos mínimos exigibles para las luminarias con tecnolo- gía LED conforme a lo indicado en la guía de IDAE y del Comité Español de Iluminación. Totalmente instalada en columna o brazo y funcionando.
291.01.02 | LUMINARIA TIPO VIAL BGP702 LUMA GEN2 LED HASTA 40W Suministro e instalación de luminaria tipo vial LED marca PHILIPS modelo BGP702 LUMA GEN2 o equivalente, de hasta 40w según estudios luminotécnicos o equivalente con las mismas caracterís- ticas técnicas funcionales y estéticas, con certificaciones ENEC, N, CB. Ensayos realizados por laboratorio independiente acreditado ENAC. Fijación post-top desde Ø32 mm a Ø76 mm en función del adaptador o lateral. Carcasa de aluminio fundido, material óptico polimetileno metacrilato, material del cierre óptico/lente de vidrio y equipo electrónico. Clase I, índice de protección IP66 para la lumi- naria completa e índice de resistencia al impacto hasta IK10, equipo electrónico de regulación autóno- ma programable hasta 5 pasos y entradas para DALI y 1-10V. Sistema de telegestión unidireccional de la luminaria para controlar y programar las curvas de regulación de flujo horarias de mediante in- terfaces implementados en la luminaria (Cronostep, Ready2Mains, etc.). Rango de temperatura am- biente -40°C a +50°C. Vida útil L96>100.000h. Protección automática contra sobretemperatura y contra sobretensiones hasta 10KV, instalada en columna, incluyendo todo tipo de conexiones y prue- bas. Temperatura de color 2700K. Requerimientos mínimos exigibles para las luminarias con tecnolo- gía LED conforme a lo indicado en la guía de IDAE y del Comité Español de Iluminación. Totalmente instalada en columna o brazo y funcionando.
291.01.03 | LUMINARIA TIPO VIAL BGP702 LUMA GEN2 LED HASTA 45W Suministro e instalación de luminaria tipo vial LED marca PHILIPS modelo BGP702 LUMA GEN2 o equivalente, de hasta 45w según estudios luminotécnicos o equivalente con las mismas caracterís- ticas técnicas funcionales y estéticas, con certificaciones ENEC, N, CB. Ensayos realizados por laboratorio independiente acreditado ENAC. Fijación post-top desde Ø32 mm a Ø76 mm en función del adaptador o lateral. Carcasa de aluminio fundido, material óptico polimetileno metacrilato, material del cierre óptico/lente de vidrio y equipo electrónico. Clase I, índice de protección IP66 para la lumi- naria completa e índice de resistencia al impacto hasta IK10, equipo electrónico de regulación autóno- ma programable hasta 5 pasos y entradas para DALI y 1-10V. Sistema de telegestión unidireccional de la luminaria para controlar y programar las curvas de regulación de flujo horarias de mediante in- terfaces implementados en la luminaria (Cronostep, Ready2Mains, etc.). Rango de temperatura am- biente -40°C a +50°C. Vida útil L96>100.000h. Protección automática contra sobretemperatura y contra sobretensiones hasta 10KV, instalada en columna, incluyendo todo tipo de conexiones y prue- bas. Temperatura de color 2700K. Requerimientos mínimos exigibles para las luminarias con tecnolo- gía LED conforme a lo indicado en la guía de IDAE y del Comité Español de Iluminación. Totalmente instalada en columna o brazo y funcionando. 13/02/2025 Validez: Original ¦ CSV: 15250456737255512343 Verificable en: https://www.aytosalamanca.gob.es PRESUPUESTO Y MEDICIONES CÓDIGO RESUMEN UDS LONGITUD ANCHURA ALTURA PARCIALES CANTIDAD PRECIO IMPORTE _________________________________________________________________________________________________________________________________ PROYECTO DE RENOVACIÓN DE LAS INSTALACIONES DE ALUMBRADO PÚBLICO EXTERIOR DOCUMENTO 5. – MEDICIONES Y PRESUPUESTO pág.1780
291.01.04 | LUMINARIA TIPO VIAL BGP704 LUMA GEN2 LED HASTA 70W Suministro e instalación de luminaria tipo vial LED marca PHILIPS modelo BGP704 LUMA GEN2 o equivalente, de hasta 70w según estudios luminotécnicos o equivalente con las mismas caracterís- ticas técnicas funcionales y estéticas, con certificaciones ENEC, N, CB. Ensayos realizados por laboratorio independiente acreditado ENAC. Fijación post-top desde Ø32 mm a Ø76 mm en función del adaptador o lateral. Carcasa de aluminio fundido, material óptico polimetileno metacrilato, material del cierre óptico/lente de vidrio y equipo electrónico. Clase I, índice de protección IP66 para la lumi- naria completa e índice de resistencia al impacto hasta IK10, equipo electrónico de regulación autóno- ma programable hasta 5 pasos y entradas para DALI y 1-10V. Sistema de telegestión unidireccional de la luminaria para controlar y programar las curvas de regulación de flujo horarias de mediante in- terfaces implementados en la luminaria (Cronostep, Ready2Mains, etc.). Rango de temperatura am- biente -40°C a +50°C. Vida útil L96>100.000h. Protección automática contra sobretemperatura y contra sobretensiones hasta 10KV, instalada en columna, incluyendo todo tipo de conexiones y prue- bas. Temperatura de color 2700K. Requerimientos mínimos exigibles para las luminarias con tecnolo- gía LED conforme a lo indicado en la guía de IDAE y del Comité Español de Iluminación. Totalmente instalada en columna o brazo y funcionando.
291.01.05 | LUMINARIA TIPO VIAL BGP704 LUMA GEN2 LED HASTA 95W Suministro e instalación de luminaria tipo vial LED marca PHILIPS modelo BGP704 LUMA GEN2 o equivalente, de hasta 95w según estudios luminotécnicos o equivalente con las mismas caracterís- ticas técnicas funcionales y estéticas, con certificaciones ENEC, N, CB. Ensayos realizados por laboratorio independiente acreditado ENAC. Fijación post-top desde Ø32 mm a Ø76 mm en función del adaptador o lateral. Carcasa de aluminio fundido, material óptico polimetileno metacrilato, material del cierre óptico/lente de vidrio y equipo electrónico. Clase I, índice de protección IP66 para la lumi- naria completa e índice de resistencia al impacto hasta IK10, equipo electrónico de regulación autóno- ma programable hasta 5 pasos y entradas para DALI y 1-10V. Sistema de telegestión unidireccional de la luminaria para controlar y programar las curvas de regulación de flujo horarias de mediante in- terfaces implementados en la luminaria (Cronostep, Ready2Mains, etc.). Rango de temperatura am- biente -40°C a +50°C. Vida útil L96>100.000h. Protección automática contra sobretemperatura y contra sobretensiones hasta 10KV, instalada en columna, incluyendo todo tipo de conexiones y prue- bas. Temperatura de color 2700K. Requerimientos mínimos exigibles para las luminarias con tecnolo- gía LED conforme a lo indicado en la guía de IDAE y del Comité Español de Iluminación. Totalmente instalada en columna o brazo y funcionando.
291.01.06 | LUMINARIA TIPO DECORATIVA BDP265 TOWNTUNE LED HASTA 25W Suministro e instalación de luminaria tipo DECORATIVA LED marca PHILIPS modelo BDP265 TOWNTUNE o equivalente, de hasta 25w según estudios luminotécnicos o equivalente con las mis- mas características técnicas funcionales y estéticas, con certificaciones ENEC, N, CB. Ensayos realizados por laboratorio independiente acreditado ENAC. Fijación post-top desde Ø32 mm a Ø76 mm en función del adaptador o lateral. Carcasa de aluminio fundido, material óptico polimetileno meta- crilato, material del cierre óptico/lente de vidrio y equipo electrónico. Clase I, índice de protección IP66 para la luminaria completa e índice de resistencia al impacto hasta IK09, equipo electrónico de regulación autónoma programable hasta 5 pasos y entradas para DALI y 1-10V. Sistema de teleges- tión unidireccional de la luminaria para controlar y programar las curvas de regulación de flujo hora- rias de mediante interfaces implementados en la luminaria (Cronostep, Ready2Mains, etc.). Rango de temperatura ambiente -40°C a +50°C. Vida útil L96>100.000h. Protección automática contra so- bretemperatura y contra sobretensiones hasta 10KV, instalada en columna, incluyendo todo tipo de conexiones y pruebas. Temperatura de color 2700K. Con conectores NEMA 7 o Zhaga para Smart City ReadyIoT. Requerimientos mínimos exigibles para las luminarias con tecnología LED conforme a lo indicado en la guía de IDAE y del Comité Español de Iluminación. Totalmente instalada en co- lumna o brazo y funcionando. 13/02/2025 Validez: Original ¦ CSV: 15250456737255512343 Verificable en: https://www.aytosalamanca.gob.es PRESUPUESTO Y MEDICIONES CÓDIGO RESUMEN UDS LONGITUD ANCHURA ALTURA PARCIALES CANTIDAD PRECIO IMPORTE _________________________________________________________________________________________________________________________________ PROYECTO DE RENOVACIÓN DE LAS INSTALACIONES DE ALUMBRADO PÚBLICO EXTERIOR DOCUMENTO 5. – MEDICIONES Y PRESUPUESTO pág.1781
291.01.07 | LUMINARIA TIPO DECORATIVA BDP265 TOWNTUNE LED HASTA 30W Suministro e instalación de luminaria tipo DECORATIVA LED marca PHILIPS modelo BDP265 TOWNTUNE o equivalente, de hasta 30w según estudios luminotécnicos o equivalente con las mis- mas características técnicas funcionales y estéticas, con certificaciones ENEC, N, CB. Ensayos realizados por laboratorio independiente acreditado ENAC. Fijación post-top desde Ø32 mm a Ø76 mm en función del adaptador o lateral. Carcasa de aluminio fundido, material óptico polimetileno meta- crilato, material del cierre óptico/lente de vidrio y equipo electrónico. Clase I, índice de protección IP66 para la luminaria completa e índice de resistencia al impacto hasta IK09, equipo electrónico de regulación autónoma programable hasta 5 pasos y entradas para DALI y 1-10V. Sistema de teleges- tión unidireccional de la luminaria para controlar y programar las curvas de regulación de flujo hora- rias de mediante interfaces implementados en la luminaria (Cronostep, Ready2Mains, etc.). Rango de temperatura ambiente -40°C a +50°C. Vida útil L96>100.000h. Protección automática contra so- bretemperatura y contra sobretensiones hasta 10KV, instalada en columna, incluyendo todo tipo de conexiones y pruebas. Temperatura de color 2700K. Con conectores NEMA 7 o Zhaga para Smart City ReadyIoT. Requerimientos mínimos exigibles para las luminarias con tecnología LED conforme a lo indicado en la guía de IDAE y del Comité Español de Iluminación. Totalmente instalada en co- lumna o brazo y funcionando. 6,00 _______________ TOTAL SUBCAPÍTULO 291.01 LUMINARIAS .......................... SUBCAPÍTULO 291.02 CUADROS DE MANDO
291.02.01 | CUADRO DE MANDO TIPO 4 SALIDAS TRIFÁSICO Mano de obra y material para la adaptación y renovación de equipos de maniobra y protección de centro de mando existente. Revisión y reforma de cuadro existente, consistente en limpieza, revi- sión, cableado y conexionado con puesta en servicio. El cuadro de mando se deberá reformar para instalar 4 contactores de maniobra 4x25A AC1, manteniendo los circuitos de salida existentes, tam- bién se instalará equipo de protección frente a sobretensiones (transitorias y permanentes). Se inclu- ye pequeño material (cable, bornas de conexión, tornillería), documentación (Esquema unifilar, es- quema de mando, certificados de calidad). Totalmente instalado y conexionado incluido cableado in- terno del cuadro, regletas y bornas de conexionado, conexionado de líneas de alumbrado existentes. Totalmente probado y funcionando. Todo ello ejecutado según REBT. Las protecciones instaladas se certificarán de forma unitaria de acuerdo con lo previsto en los descompuestos de la presente unidad de obra. La ejecución, definición de calidades, conexionado y montaje del centro de mando se ejecu- tará conforme lo recogido en el Pliego de Condiciones Técnicas y los esquemas de conexionado de centro de mando, del apartado planos donde se han desarrollado los esquemas multifilares de una manera detalla y precisa. 1,00 836,54 _______________ TOTAL SUBCAPÍTULO 291.02 CUADROS DE MANDO ......... ____________ TOTAL CAPÍTULO 291 CM-34-03 - CALLE DE LAS HUERTAS ............................................................. 13/02/2025 Validez: Original ¦ CSV: 15250456737255512343 Verificable en: https://www.aytosalamanca.gob.es PRESUPUESTO Y MEDICIONES CÓDIGO RESUMEN UDS LONGITUD ANCHURA ALTURA PARCIALES CANTIDAD PRECIO IMPORTE _________________________________________________________________________________________________________________________________ PROYECTO DE RENOVACIÓN DE LAS INSTALACIONES DE ALUMBRADO PÚBLICO EXTERIOR DOCUMENTO 5. – MEDICIONES Y PRESUPUESTO pág.1782 CAPÍTULO 292 CM-34-04 - PASEO FLUVIAL (CARRIL BICI) SUBCAPÍTULO 292.01 LUMINARIAS
292.01.01 | LUMINARIA TIPO DECORATIVA BDP265 TOWNTUNE LED HASTA 25W Suministro e instalación de luminaria tipo DECORATIVA LED marca PHILIPS modelo BDP265 TOWNTUNE o equivalente, de hasta 25w según estudios luminotécnicos o equivalente con las mis- mas características técnicas funcionales y estéticas, con certificaciones ENEC, N, CB. Ensayos realizados por laboratorio independiente acreditado ENAC. Fijación post-top desde Ø32 mm a Ø76 mm en función del adaptador o lateral. Carcasa de aluminio fundido, material óptico polimetileno meta- crilato, material del cierre óptico/lente de vidrio y equipo electrónico. Clase I, índice de protección IP66 para la luminaria completa e índice de resistencia al impacto hasta IK09, equipo electrónico de regulación autónoma programable hasta 5 pasos y entradas para DALI y 1-10V. Sistema de teleges- tión unidireccional de la luminaria para controlar y programar las curvas de regulación de flujo hora- rias de mediante interfaces implementados en la luminaria (Cronostep, Ready2Mains, etc.). Rango de temperatura ambiente -40°C a +50°C. Vida útil L96>100.000h. Protección automática contra so- bretemperatura y contra sobretensiones hasta 10KV, instalada en columna, incluyendo todo tipo de conexiones y pruebas. Temperatura de color 2700K. Con conectores NEMA 7 o Zhaga para Smart City ReadyIoT. Requerimientos mínimos exigibles para las luminarias con tecnología LED conforme a lo indicado en la guía de IDAE y del Comité Español de Iluminación. Totalmente instalada en co- lumna o brazo y funcionando.
292.01.02 | LUMINARIA TIPO DECORATIVA BDP265 TOWNTUNE LED HASTA 30W Suministro e instalación de luminaria tipo DECORATIVA LED marca PHILIPS modelo BDP265 TOWNTUNE o equivalente, de hasta 30w según estudios luminotécnicos o equivalente con las mis- mas características técnicas funcionales y estéticas, con certificaciones ENEC, N, CB. Ensayos realizados por laboratorio independiente acreditado ENAC. Fijación post-top desde Ø32 mm a Ø76 mm en función del adaptador o lateral. Carcasa de aluminio fundido, material óptico polimetileno meta- crilato, material del cierre óptico/lente de vidrio y equipo electrónico. Clase I, índice de protección IP66 para la luminaria completa e índice de resistencia al impacto hasta IK09, equipo electrónico de regulación autónoma programable hasta 5 pasos y entradas para DALI y 1-10V. Sistema de teleges- tión unidireccional de la luminaria para controlar y programar las curvas de regulación de flujo hora- rias de mediante interfaces implementados en la luminaria (Cronostep, Ready2Mains, etc.). Rango de temperatura ambiente -40°C a +50°C. Vida útil L96>100.000h. Protección automática contra so- bretemperatura y contra sobretensiones hasta 10KV, instalada en columna, incluyendo todo tipo de conexiones y pruebas. Temperatura de color 2700K. Con conectores NEMA 7 o Zhaga para Smart City ReadyIoT. Requerimientos mínimos exigibles para las luminarias con tecnología LED conforme a lo indicado en la guía de IDAE y del Comité Español de Iluminación. Totalmente instalada en co- lumna o brazo y funcionando.
292.01.03 | LUMINARIA TIPO DECORATIVA BDP265 TOWNTUNE LED HASTA 45W Suministro e instalación de luminaria tipo DECORATIVA LED marca PHILIPS modelo BDP265 TOWNTUNE o equivalente, de hasta 45w según estudios luminotécnicos o equivalente con las mis- mas características técnicas funcionales y estéticas, con certificaciones ENEC, N, CB. Ensayos realizados por laboratorio independiente acreditado ENAC. Fijación post-top desde Ø32 mm a Ø76 mm en función del adaptador o lateral. Carcasa de aluminio fundido, material óptico polimetileno meta- crilato, material del cierre óptico/lente de vidrio y equipo electrónico. Clase I, índice de protección IP66 para la luminaria completa e índice de resistencia al impacto hasta IK09, equipo electrónico de regulación autónoma programable hasta 5 pasos y entradas para DALI y 1-10V. Sistema de teleges- tión unidireccional de la luminaria para controlar y programar las curvas de regulación de flujo hora- rias de mediante interfaces implementados en la luminaria (Cronostep, Ready2Mains, etc.). Rango de temperatura ambiente -40°C a +50°C. Vida útil L96>100.000h. Protección automática contra so- bretemperatura y contra sobretensiones hasta 10KV, instalada en columna, incluyendo todo tipo de conexiones y pruebas. Temperatura de color 2700K. Con conectores NEMA 7 o Zhaga para Smart City ReadyIoT. Requerimientos mínimos exigibles para las luminarias con tecnología LED conforme a lo indicado en la guía de IDAE y del Comité Español de Iluminación. Totalmente instalada en co- lumna o brazo y funcionando. 12,00 _______________ TOTAL SUBCAPÍTULO 292.01 LUMINARIAS .......................... 13/02/2025 Validez: Original ¦ CSV: 15250456737255512343 Verificable en: https://www.aytosalamanca.gob.es PRESUPUESTO Y MEDICIONES CÓDIGO RESUMEN UDS LONGITUD ANCHURA ALTURA PARCIALES CANTIDAD PRECIO IMPORTE _________________________________________________________________________________________________________________________________ PROYECTO DE RENOVACIÓN DE LAS INSTALACIONES DE ALUMBRADO PÚBLICO EXTERIOR DOCUMENTO 5. – MEDICIONES Y PRESUPUESTO pág.1783 SUBCAPÍTULO 292.02 CUADROS DE MANDO
292.02.01 | CUADRO DE MANDO TIPO 4 SALIDAS TRIFÁSICO Mano de obra y material para la adaptación y renovación de equipos de maniobra y protección de centro de mando existente. Revisión y reforma de cuadro existente, consistente en limpieza, revi- sión, cableado y conexionado con puesta en servicio. El cuadro de mando se deberá reformar para instalar 4 contactores de maniobra 4x25A AC1, manteniendo los circuitos de salida existentes, tam- bién se instalará equipo de protección frente a sobretensiones (transitorias y permanentes). Se inclu- ye pequeño material (cable, bornas de conexión, tornillería), documentación (Esquema unifilar, es- quema de mando, certificados de calidad). Totalmente instalado y conexionado incluido cableado in- terno del cuadro, regletas y bornas de conexionado, conexionado de líneas de alumbrado existentes. Totalmente probado y funcionando. Todo ello ejecutado según REBT. Las protecciones instaladas se certificarán de forma unitaria de acuerdo con lo previsto en los descompuestos de la presente unidad de obra. La ejecución, definición de calidades, conexionado y montaje del centro de mando se ejecu- tará conforme lo recogido en el Pliego de Condiciones Técnicas y los esquemas de conexionado de centro de mando, del apartado planos donde se han desarrollado los esquemas multifilares de una manera detalla y precisa. 1,00 836,54 _______________ TOTAL SUBCAPÍTULO 292.02 CUADROS DE MANDO ......... ____________ TOTAL CAPÍTULO 292 CM-34-04 - PASEO FLUVIAL (CARRIL BICI) .................................................... 13/02/2025 Validez: Original ¦ CSV: 15250456737255512343 Verificable en: https://www.aytosalamanca.gob.es PRESUPUESTO Y MEDICIONES CÓDIGO RESUMEN UDS LONGITUD ANCHURA ALTURA PARCIALES CANTIDAD PRECIO IMPORTE _________________________________________________________________________________________________________________________________ PROYECTO DE RENOVACIÓN DE LAS INSTALACIONES DE ALUMBRADO PÚBLICO EXTERIOR DOCUMENTO 5. – MEDICIONES Y PRESUPUESTO pág.1784 CAPÍTULO 293 CM-34-07 - CALLE CORDEL DE MERINAS SUBCAPÍTULO 293.01 LUMINARIAS
293.01.01 | LUMINARIA TIPO BLOQUE ÓPTICO HASTA 30W Suministro e instalación de luminaria tipo bloque óptico LED para luminarias clásicas marca SOCE- LEC o equivalente, de hasta 30w según estudios luminotécnicos, con las mismas características es- téticas y de funcionalidad, con certificaciones ENEC, N, CB. Ensayos realizados por laboratorio in- dependiente acreditado ENAC. Color de pintado de la luminaria en negro. Sistema óptico formado por estructura multi-lente individualizado por LED. Cuerpo de aluminio fundio a presión. Soporte de acero galvanizado. Juanta de silicona de alta resistencia a la temperatura. Óptica de metacrilato. Difu- sor de vidrio plano templado. Placa LED de sustrato de aluminio 1,6mm/ Cu 35u isolated. Conexión de alimentación a PCB LED mediante conector soldado por Reflow. Temperatura de color 2700K. IRC>70. Grado de protección IK10. Grado de protección IP66. Clase II. Driver regulable varios es- calones de potencia. Posibilidad de fijar a brazo soporte ornamental y columna de 50mm. Opción de fijación a columnas de menor diámetro (50mm, 60mm y 75mm). Temperatura de operación -20ºC a +50ºC. Cero flujos luminosos al hemisferio superior. Factor de potencia >0,9. Vida útil L90B10>100.000 horas a 25ºC, requisito de obligatorio cumplimiento para garantizar la vida útil del LED durante la garantía exigida de la luminaria fijado en 10 años. Sistema de telegestión unidireccio- nal de la luminaria para controlar y programar las curvas de regulación de flujo horarias de mediante interfaces implementados en la luminaria (Cronostep, Ready2Mains, etc.). Driver con protección de sobretensión 10kV (Sistema Over Storm), este sistema es de obligado cumplimiento puesto que per- mite establecer la seguridad de los componentes de la luminaria frente a posibles sobretensiones, tan- to transitorias como permanentes. Requerimientos mínimos exigibles para las luminarias con tecnolo- gía LED conforme a lo indicado en la guía de IDAE y del Comité Español de Iluminación. Totalmente instalada en columna o brazo y funcionando.
293.01.02 | LUMINARIA TIPO BLOQUE ÓPTICO HASTA 35W Suministro e instalación de luminaria tipo bloque óptico LED para luminarias clásicas marca SOCE- LEC o equivalente, de hasta 35w según estudios luminotécnicos, con las mismas características es- téticas y de funcionalidad, con certificaciones ENEC, N, CB. Ensayos realizados por laboratorio in- dependiente acreditado ENAC. Color de pintado de la luminaria en negro. Sistema óptico formado por estructura multi-lente individualizado por LED. Cuerpo de aluminio fundio a presión. Soporte de acero galvanizado. Juanta de silicona de alta resistencia a la temperatura. Óptica de metacrilato. Difu- sor de vidrio plano templado. Placa LED de sustrato de aluminio 1,6mm/ Cu 35u isolated. Conexión de alimentación a PCB LED mediante conector soldado por Reflow. Temperatura de color 2700K. IRC>70. Grado de protección IK10. Grado de protección IP66. Clase II. Driver regulable varios es- calones de potencia. Posibilidad de fijar a brazo soporte ornamental y columna de 50mm. Opción de fijación a columnas de menor diámetro (50mm, 60mm y 75mm). Temperatura de operación -20ºC a +50ºC. Cero flujos luminosos al hemisferio superior. Factor de potencia >0,9. Vida útil L90B10>100.000 horas a 25ºC, requisito de obligatorio cumplimiento para garantizar la vida útil del LED durante la garantía exigida de la luminaria fijado en 10 años. Sistema de telegestión unidireccio- nal de la luminaria para controlar y programar las curvas de regulación de flujo horarias de mediante interfaces implementados en la luminaria (Cronostep, Ready2Mains, etc.). Driver con protección de sobretensión 10kV (Sistema Over Storm), este sistema es de obligado cumplimiento puesto que per- mite establecer la seguridad de los componentes de la luminaria frente a posibles sobretensiones, tan- to transitorias como permanentes. Requerimientos mínimos exigibles para las luminarias con tecnolo- gía LED conforme a lo indicado en la guía de IDAE y del Comité Español de Iluminación. Totalmente instalada en columna o brazo y funcionando. 13/02/2025 Validez: Original ¦ CSV: 15250456737255512343 Verificable en: https://www.aytosalamanca.gob.es PRESUPUESTO Y MEDICIONES CÓDIGO RESUMEN UDS LONGITUD ANCHURA ALTURA PARCIALES CANTIDAD PRECIO IMPORTE _________________________________________________________________________________________________________________________________ PROYECTO DE RENOVACIÓN DE LAS INSTALACIONES DE ALUMBRADO PÚBLICO EXTERIOR DOCUMENTO 5. – MEDICIONES Y PRESUPUESTO pág.1785
293.01.03 | LUMINARIA TIPO BLOQUE ÓPTICO HASTA 40W Suministro e instalación de luminaria tipo bloque óptico LED para luminarias clásicas marca SOCE- LEC o equivalente, de hasta 40w según estudios luminotécnicos, con las mismas características es- téticas y de funcionalidad, con certificaciones ENEC, N, CB. Ensayos realizados por laboratorio in- dependiente acreditado ENAC. Color de pintado de la luminaria en negro. Sistema óptico formado por estructura multi-lente individualizado por LED. Cuerpo de aluminio fundio a presión. Soporte de acero galvanizado. Juanta de silicona de alta resistencia a la temperatura. Óptica de metacrilato. Difu- sor de vidrio plano templado. Placa LED de sustrato de aluminio 1,6mm/ Cu 35u isolated. Conexión de alimentación a PCB LED mediante conector soldado por Reflow. Temperatura de color 2700K. IRC>70. Grado de protección IK10. Grado de protección IP66. Clase II. Driver regulable varios es- calones de potencia. Posibilidad de fijar a brazo soporte ornamental y columna de 50mm. Opción de fijación a columnas de menor diámetro (50mm, 60mm y 75mm). Temperatura de operación -20ºC a +50ºC. Cero flujos luminosos al hemisferio superior. Factor de potencia >0,9. Vida útil L90B10>100.000 horas a 25ºC, requisito de obligatorio cumplimiento para garantizar la vida útil del LED durante la garantía exigida de la luminaria fijado en 10 años. Sistema de telegestión unidireccio- nal de la luminaria para controlar y programar las curvas de regulación de flujo horarias de mediante interfaces implementados en la luminaria (Cronostep, Ready2Mains, etc.). Driver con protección de sobretensión 10kV (Sistema Over Storm), este sistema es de obligado cumplimiento puesto que per- mite establecer la seguridad de los componentes de la luminaria frente a posibles sobretensiones, tan- to transitorias como permanentes. Requerimientos mínimos exigibles para las luminarias con tecnolo- gía LED conforme a lo indicado en la guía de IDAE y del Comité Español de Iluminación. Totalmente instalada en columna o brazo y funcionando.
293.01.04 | LUMINARIA TIPO BLOQUE ÓPTICO HASTA 65W Suministro e instalación de luminaria tipo bloque óptico LED para luminarias clásicas marca SOCE- LEC o equivalente, de hasta 65w según estudios luminotécnicos, con las mismas características es- téticas y de funcionalidad, con certificaciones ENEC, N, CB. Ensayos realizados por laboratorio in- dependiente acreditado ENAC. Color de pintado de la luminaria en negro. Sistema óptico formado por estructura multi-lente individualizado por LED. Cuerpo de aluminio fundio a presión. Soporte de acero galvanizado. Juanta de silicona de alta resistencia a la temperatura. Óptica de metacrilato. Difu- sor de vidrio plano templado. Placa LED de sustrato de aluminio 1,6mm/ Cu 35u isolated. Conexión de alimentación a PCB LED mediante conector soldado por Reflow. Temperatura de color 2700K. IRC>70. Grado de protección IK10. Grado de protección IP66. Clase II. Driver regulable varios es- calones de potencia. Posibilidad de fijar a brazo soporte ornamental y columna de 50mm. Opción de fijación a columnas de menor diámetro (50mm, 60mm y 75mm). Temperatura de operación -20ºC a +50ºC. Cero flujos luminosos al hemisferio superior. Factor de potencia >0,9. Vida útil L90B10>100.000 horas a 25ºC, requisito de obligatorio cumplimiento para garantizar la vida útil del LED durante la garantía exigida de la luminaria fijado en 10 años. Sistema de telegestión unidireccio- nal de la luminaria para controlar y programar las curvas de regulación de flujo horarias de mediante interfaces implementados en la luminaria (Cronostep, Ready2Mains, etc.). Driver con protección de sobretensión 10kV (Sistema Over Storm), este sistema es de obligado cumplimiento puesto que per- mite establecer la seguridad de los componentes de la luminaria frente a posibles sobretensiones, tan- to transitorias como permanentes. Requerimientos mínimos exigibles para las luminarias con tecnolo- gía LED conforme a lo indicado en la guía de IDAE y del Comité Español de Iluminación. Totalmente instalada en columna o brazo y funcionando.
293.01.05 | LUMINARIA TIPO VIAL BGP702 LUMA GEN2 LED HASTA 25W Suministro e instalación de luminaria tipo vial LED marca PHILIPS modelo BGP702 LUMA GEN2 o equivalente, de hasta 25w según estudios luminotécnicos o equivalente con las mismas caracterís- ticas técnicas funcionales y estéticas, con certificaciones ENEC, N, CB. Ensayos realizados por laboratorio independiente acreditado ENAC. Fijación post-top desde Ø32 mm a Ø76 mm en función del adaptador o lateral. Carcasa de aluminio fundido, material óptico polimetileno metacrilato, material del cierre óptico/lente de vidrio y equipo electrónico. Clase I, índice de protección IP66 para la lumi- naria completa e índice de resistencia al impacto hasta IK10, equipo electrónico de regulación autóno- ma programable hasta 5 pasos y entradas para DALI y 1-10V. Sistema de telegestión unidireccional de la luminaria para controlar y programar las curvas de regulación de flujo horarias de mediante in- terfaces implementados en la luminaria (Cronostep, Ready2Mains, etc.). Rango de temperatura am- biente -40°C a +50°C. Vida útil L96>100.000h. Protección automática contra sobretemperatura y contra sobretensiones hasta 10KV, instalada en columna, incluyendo todo tipo de conexiones y prue- bas. Temperatura de color 2700K. Requerimientos mínimos exigibles para las luminarias con tecnolo- gía LED conforme a lo indicado en la guía de IDAE y del Comité Español de Iluminación. Totalmente instalada en columna o brazo y funcionando. 13/02/2025 Validez: Original ¦ CSV: 15250456737255512343 Verificable en: https://www.aytosalamanca.gob.es PRESUPUESTO Y MEDICIONES CÓDIGO RESUMEN UDS LONGITUD ANCHURA ALTURA PARCIALES CANTIDAD PRECIO IMPORTE _________________________________________________________________________________________________________________________________ PROYECTO DE RENOVACIÓN DE LAS INSTALACIONES DE ALUMBRADO PÚBLICO EXTERIOR DOCUMENTO 5. – MEDICIONES Y PRESUPUESTO pág.1786
293.01.06 | LUMINARIA TIPO VIAL BGP703 LUMA GEN2 LED HASTA 65W Suministro e instalación de luminaria tipo vial LED marca PHILIPS modelo BGP703 LUMA GEN2 o equivalente, de hasta 65w según estudios luminotécnicos o equivalente con las mismas caracterís- ticas técnicas funcionales y estéticas, con certificaciones ENEC, N, CB. Ensayos realizados por laboratorio independiente acreditado ENAC. Fijación post-top desde Ø32 mm a Ø76 mm en función del adaptador o lateral. Carcasa de aluminio fundido, material óptico polimetileno metacrilato, material del cierre óptico/lente de vidrio y equipo electrónico. Clase I, índice de protección IP66 para la lumi- naria completa e índice de resistencia al impacto hasta IK10, equipo electrónico de regulación autóno- ma programable hasta 5 pasos y entradas para DALI y 1-10V. Sistema de telegestión unidireccional de la luminaria para controlar y programar las curvas de regulación de flujo horarias de mediante in- terfaces implementados en la luminaria (Cronostep, Ready2Mains, etc.). Rango de temperatura am- biente -40°C a +50°C. Vida útil L96>100.000h. Protección automática contra sobretemperatura y contra sobretensiones hasta 10KV, instalada en columna, incluyendo todo tipo de conexiones y prue- bas. Temperatura de color 2700K. Requerimientos mínimos exigibles para las luminarias con tecnolo- gía LED conforme a lo indicado en la guía de IDAE y del Comité Español de Iluminación. Totalmente instalada en columna o brazo y funcionando.
293.01.07 | LUMINARIA TIPO VIAL BGP704 LUMA GEN2 LED HASTA 70W Suministro e instalación de luminaria tipo vial LED marca PHILIPS modelo BGP704 LUMA GEN2 o equivalente, de hasta 70w según estudios luminotécnicos o equivalente con las mismas caracterís- ticas técnicas funcionales y estéticas, con certificaciones ENEC, N, CB. Ensayos realizados por laboratorio independiente acreditado ENAC. Fijación post-top desde Ø32 mm a Ø76 mm en función del adaptador o lateral. Carcasa de aluminio fundido, material óptico polimetileno metacrilato, material del cierre óptico/lente de vidrio y equipo electrónico. Clase I, índice de protección IP66 para la lumi- naria completa e índice de resistencia al impacto hasta IK10, equipo electrónico de regulación autóno- ma programable hasta 5 pasos y entradas para DALI y 1-10V. Sistema de telegestión unidireccional de la luminaria para controlar y programar las curvas de regulación de flujo horarias de mediante in- terfaces implementados en la luminaria (Cronostep, Ready2Mains, etc.). Rango de temperatura am- biente -40°C a +50°C. Vida útil L96>100.000h. Protección automática contra sobretemperatura y contra sobretensiones hasta 10KV, instalada en columna, incluyendo todo tipo de conexiones y prue- bas. Temperatura de color 2700K. Requerimientos mínimos exigibles para las luminarias con tecnolo- gía LED conforme a lo indicado en la guía de IDAE y del Comité Español de Iluminación. Totalmente instalada en columna o brazo y funcionando.
293.01.08 | LUMINARIA TIPO VIAL BGP704 LUMA GEN2 LED HASTA 80W Suministro e instalación de luminaria tipo vial LED marca PHILIPS modelo BGP704 LUMA GEN2 o equivalente, de hasta 80w según estudios luminotécnicos o equivalente con las mismas caracterís- ticas técnicas funcionales y estéticas, con certificaciones ENEC, N, CB. Ensayos realizados por laboratorio independiente acreditado ENAC. Fijación post-top desde Ø32 mm a Ø76 mm en función del adaptador o lateral. Carcasa de aluminio fundido, material óptico polimetileno metacrilato, material del cierre óptico/lente de vidrio y equipo electrónico. Clase I, índice de protección IP66 para la lumi- naria completa e índice de resistencia al impacto hasta IK10, equipo electrónico de regulación autóno- ma programable hasta 5 pasos y entradas para DALI y 1-10V. Sistema de telegestión unidireccional de la luminaria para controlar y programar las curvas de regulación de flujo horarias de mediante in- terfaces implementados en la luminaria (Cronostep, Ready2Mains, etc.). Rango de temperatura am- biente -40°C a +50°C. Vida útil L96>100.000h. Protección automática contra sobretemperatura y contra sobretensiones hasta 10KV, instalada en columna, incluyendo todo tipo de conexiones y prue- bas. Temperatura de color 2700K. Requerimientos mínimos exigibles para las luminarias con tecnolo- gía LED conforme a lo indicado en la guía de IDAE y del Comité Español de Iluminación. Totalmente instalada en columna o brazo y funcionando. 13/02/2025 Validez: Original ¦ CSV: 15250456737255512343 Verificable en: https://www.aytosalamanca.gob.es PRESUPUESTO Y MEDICIONES CÓDIGO RESUMEN UDS LONGITUD ANCHURA ALTURA PARCIALES CANTIDAD PRECIO IMPORTE _________________________________________________________________________________________________________________________________ PROYECTO DE RENOVACIÓN DE LAS INSTALACIONES DE ALUMBRADO PÚBLICO EXTERIOR DOCUMENTO 5. – MEDICIONES Y PRESUPUESTO pág.1787
293.01.09 | LUMINARIA TIPO DECORATIVA BDP265 TOWNTUNE LED HASTA 25W Suministro e instalación de luminaria tipo DECORATIVA LED marca PHILIPS modelo BDP265 TOWNTUNE o equivalente, de hasta 25w según estudios luminotécnicos o equivalente con las mis- mas características técnicas funcionales y estéticas, con certificaciones ENEC, N, CB. Ensayos realizados por laboratorio independiente acreditado ENAC. Fijación post-top desde Ø32 mm a Ø76 mm en función del adaptador o lateral. Carcasa de aluminio fundido, material óptico polimetileno meta- crilato, material del cierre óptico/lente de vidrio y equipo electrónico. Clase I, índice de protección IP66 para la luminaria completa e índice de resistencia al impacto hasta IK09, equipo electrónico de regulación autónoma programable hasta 5 pasos y entradas para DALI y 1-10V. Sistema de teleges- tión unidireccional de la luminaria para controlar y programar las curvas de regulación de flujo hora- rias de mediante interfaces implementados en la luminaria (Cronostep, Ready2Mains, etc.). Rango de temperatura ambiente -40°C a +50°C. Vida útil L96>100.000h. Protección automática contra so- bretemperatura y contra sobretensiones hasta 10KV, instalada en columna, incluyendo todo tipo de conexiones y pruebas. Temperatura de color 2700K. Requerimientos mínimos exigibles para las lu- minarias con tecnología LED conforme a lo indicado en la guía de IDAE y del Comité Español de Iluminación. Totalmente instalada en columna o brazo y funcionando.
293.01.10 | LUMINARIA TIPO DECORATIVA BDP265 TOWNTUNE LED HASTA 30W Suministro e instalación de luminaria tipo DECORATIVA LED marca PHILIPS modelo BDP265 TOWNTUNE o equivalente, de hasta 30w según estudios luminotécnicos o equivalente con las mis- mas características técnicas funcionales y estéticas, con certificaciones ENEC, N, CB. Ensayos realizados por laboratorio independiente acreditado ENAC. Fijación post-top desde Ø32 mm a Ø76 mm en función del adaptador o lateral. Carcasa de aluminio fundido, material óptico polimetileno meta- crilato, material del cierre óptico/lente de vidrio y equipo electrónico. Clase I, índice de protección IP66 para la luminaria completa e índice de resistencia al impacto hasta IK09, equipo electrónico de regulación autónoma programable hasta 5 pasos y entradas para DALI y 1-10V. Sistema de teleges- tión unidireccional de la luminaria para controlar y programar las curvas de regulación de flujo hora- rias de mediante interfaces implementados en la luminaria (Cronostep, Ready2Mains, etc.). Rango de temperatura ambiente -40°C a +50°C. Vida útil L96>100.000h. Protección automática contra so- bretemperatura y contra sobretensiones hasta 10KV, instalada en columna, incluyendo todo tipo de conexiones y pruebas. Temperatura de color 2700K. Requerimientos mínimos exigibles para las lu- minarias con tecnología LED conforme a lo indicado en la guía de IDAE y del Comité Español de Iluminación. Totalmente instalada en columna o brazo y funcionando. 3,00 _______________ TOTAL SUBCAPÍTULO 293.01 LUMINARIAS .......................... SUBCAPÍTULO 293.02 CUADROS DE MANDO
293.02.01 | CUADRO DE MANDO TIPO 4 SALIDAS TRIFÁSICO Mano de obra y material para la adaptación y renovación de equipos de maniobra y protección de centro de mando existente. Revisión y reforma de cuadro existente, consistente en limpieza, revi- sión, cableado y conexionado con puesta en servicio. El cuadro de mando se deberá reformar para instalar 4 contactores de maniobra 4x25A AC1, manteniendo los circuitos de salida existentes, tam- bién se instalará equipo de protección frente a sobretensiones (transitorias y permanentes). Se inclu- ye pequeño material (cable, bornas de conexión, tornillería), documentación (Esquema unifilar, es- quema de mando, certificados de calidad). Totalmente instalado y conexionado incluido cableado in- terno del cuadro, regletas y bornas de conexionado, conexionado de líneas de alumbrado existentes. Totalmente probado y funcionando. Todo ello ejecutado según REBT. Las protecciones instaladas se certificarán de forma unitaria de acuerdo con lo previsto en los descompuestos de la presente unidad de obra. La ejecución, definición de calidades, conexionado y montaje del centro de mando se ejecu- tará conforme lo recogido en el Pliego de Condiciones Técnicas y los esquemas de conexionado de centro de mando, del apartado planos donde se han desarrollado los esquemas multifilares de una manera detalla y precisa. 1,00 836,54 _______________ TOTAL SUBCAPÍTULO 293.02 CUADROS DE MANDO ......... ____________ TOTAL CAPÍTULO 293 CM-34-07 - CALLE CORDEL DE MERINAS ...................................................... 13/02/2025 Validez: Original ¦ CSV: 15250456737255512343 Verificable en: https://www.aytosalamanca.gob.es PRESUPUESTO Y MEDICIONES CÓDIGO RESUMEN UDS LONGITUD ANCHURA ALTURA PARCIALES CANTIDAD PRECIO IMPORTE _________________________________________________________________________________________________________________________________ PROYECTO DE RENOVACIÓN DE LAS INSTALACIONES DE ALUMBRADO PÚBLICO EXTERIOR DOCUMENTO 5. – MEDICIONES Y PRESUPUESTO pág.1788 CAPÍTULO 294 CM-34-09 - CALLE JARDINES SUBCAPÍTULO 294.01 LUMINARIAS
294.01.01 | LUMINARIA TIPO VIAL BGP702 LUMA GEN2 LED HASTA 25W Suministro e instalación de luminaria tipo vial LED marca PHILIPS modelo BGP702 LUMA GEN2 o equivalente, de hasta 25w según estudios luminotécnicos o equivalente con las mismas caracterís- ticas técnicas funcionales y estéticas, con certificaciones ENEC, N, CB. Ensayos realizados por laboratorio independiente acreditado ENAC. Fijación post-top desde Ø32 mm a Ø76 mm en función del adaptador o lateral. Carcasa de aluminio fundido, material óptico polimetileno metacrilato, material del cierre óptico/lente de vidrio y equipo electrónico. Clase I, índice de protección IP66 para la lumi- naria completa e índice de resistencia al impacto hasta IK10, equipo electrónico de regulación autóno- ma programable hasta 5 pasos y entradas para DALI y 1-10V. Sistema de telegestión unidireccional de la luminaria para controlar y programar las curvas de regulación de flujo horarias de mediante in- terfaces implementados en la luminaria (Cronostep, Ready2Mains, etc.). Rango de temperatura am- biente -40°C a +50°C. Vida útil L96>100.000h. Protección automática contra sobretemperatura y contra sobretensiones hasta 10KV, instalada en columna, incluyendo todo tipo de conexiones y prue- bas. Temperatura de color 2700K. Requerimientos mínimos exigibles para las luminarias con tecnolo- gía LED conforme a lo indicado en la guía de IDAE y del Comité Español de Iluminación. Totalmente instalada en columna o brazo y funcionando.
294.01.02 | LUMINARIA TIPO VIAL BGP702 LUMA GEN2 LED HASTA 30W Suministro e instalación de luminaria tipo vial LED marca PHILIPS modelo BGP702 LUMA GEN2 o equivalente, de hasta 30w según estudios luminotécnicos o equivalente con las mismas caracterís- ticas técnicas funcionales y estéticas, con certificaciones ENEC, N, CB. Ensayos realizados por laboratorio independiente acreditado ENAC. Fijación post-top desde Ø32 mm a Ø76 mm en función del adaptador o lateral. Carcasa de aluminio fundido, material óptico polimetileno metacrilato, material del cierre óptico/lente de vidrio y equipo electrónico. Clase I, índice de protección IP66 para la lumi- naria completa e índice de resistencia al impacto hasta IK10, equipo electrónico de regulación autóno- ma programable hasta 5 pasos y entradas para DALI y 1-10V. Sistema de telegestión unidireccional de la luminaria para controlar y programar las curvas de regulación de flujo horarias de mediante in- terfaces implementados en la luminaria (Cronostep, Ready2Mains, etc.). Rango de temperatura am- biente -40°C a +50°C. Vida útil L96>100.000h. Protección automática contra sobretemperatura y contra sobretensiones hasta 10KV, instalada en columna, incluyendo todo tipo de conexiones y prue- bas. Temperatura de color 2700K. Requerimientos mínimos exigibles para las luminarias con tecnolo- gía LED conforme a lo indicado en la guía de IDAE y del Comité Español de Iluminación. Totalmente instalada en columna o brazo y funcionando.
294.01.03 | LUMINARIA TIPO VIAL BGP703 LUMA GEN2 LED HASTA 60W Suministro e instalación de luminaria tipo vial LED marca PHILIPS modelo BGP703 LUMA GEN2 o equivalente, de hasta 60w según estudios luminotécnicos o equivalente con las mismas caracterís- ticas técnicas funcionales y estéticas, con certificaciones ENEC, N, CB. Ensayos realizados por laboratorio independiente acreditado ENAC. Fijación post-top desde Ø32 mm a Ø76 mm en función del adaptador o lateral. Carcasa de aluminio fundido, material óptico polimetileno metacrilato, material del cierre óptico/lente de vidrio y equipo electrónico. Clase I, índice de protección IP66 para la lumi- naria completa e índice de resistencia al impacto hasta IK10, equipo electrónico de regulación autóno- ma programable hasta 5 pasos y entradas para DALI y 1-10V. Sistema de telegestión unidireccional de la luminaria para controlar y programar las curvas de regulación de flujo horarias de mediante in- terfaces implementados en la luminaria (Cronostep, Ready2Mains, etc.). Rango de temperatura am- biente -40°C a +50°C. Vida útil L96>100.000h. Protección automática contra sobretemperatura y contra sobretensiones hasta 10KV, instalada en columna, incluyendo todo tipo de conexiones y prue- bas. Temperatura de color 2700K. Requerimientos mínimos exigibles para las luminarias con tecnolo- gía LED conforme a lo indicado en la guía de IDAE y del Comité Español de Iluminación. Totalmente instalada en columna o brazo y funcionando. 13/02/2025 Validez: Original ¦ CSV: 15250456737255512343 Verificable en: https://www.aytosalamanca.gob.es PRESUPUESTO Y MEDICIONES CÓDIGO RESUMEN UDS LONGITUD ANCHURA ALTURA PARCIALES CANTIDAD PRECIO IMPORTE _________________________________________________________________________________________________________________________________ PROYECTO DE RENOVACIÓN DE LAS INSTALACIONES DE ALUMBRADO PÚBLICO EXTERIOR DOCUMENTO 5. – MEDICIONES Y PRESUPUESTO pág.1789
294.01.04 | LUMINARIA TIPO VIAL BGP703 LUMA GEN2 LED HASTA 65W Suministro e instalación de luminaria tipo vial LED marca PHILIPS modelo BGP703 LUMA GEN2 o equivalente, de hasta 65w según estudios luminotécnicos o equivalente con las mismas caracterís- ticas técnicas funcionales y estéticas, con certificaciones ENEC, N, CB. Ensayos realizados por laboratorio independiente acreditado ENAC. Fijación post-top desde Ø32 mm a Ø76 mm en función del adaptador o lateral. Carcasa de aluminio fundido, material óptico polimetileno metacrilato, material del cierre óptico/lente de vidrio y equipo electrónico. Clase I, índice de protección IP66 para la lumi- naria completa e índice de resistencia al impacto hasta IK10, equipo electrónico de regulación autóno- ma programable hasta 5 pasos y entradas para DALI y 1-10V. Sistema de telegestión unidireccional de la luminaria para controlar y programar las curvas de regulación de flujo horarias de mediante in- terfaces implementados en la luminaria (Cronostep, Ready2Mains, etc.). Rango de temperatura am- biente -40°C a +50°C. Vida útil L96>100.000h. Protección automática contra sobretemperatura y contra sobretensiones hasta 10KV, instalada en columna, incluyendo todo tipo de conexiones y prue- bas. Temperatura de color 2700K. Requerimientos mínimos exigibles para las luminarias con tecnolo- gía LED conforme a lo indicado en la guía de IDAE y del Comité Español de Iluminación. Totalmente instalada en columna o brazo y funcionando.
294.01.05 | LUMINARIA TIPO VIAL BGP704 LUMA GEN2 LED HASTA 70W Suministro e instalación de luminaria tipo vial LED marca PHILIPS modelo BGP704 LUMA GEN2 o equivalente, de hasta 70w según estudios luminotécnicos o equivalente con las mismas caracterís- ticas técnicas funcionales y estéticas, con certificaciones ENEC, N, CB. Ensayos realizados por laboratorio independiente acreditado ENAC. Fijación post-top desde Ø32 mm a Ø76 mm en función del adaptador o lateral. Carcasa de aluminio fundido, material óptico polimetileno metacrilato, material del cierre óptico/lente de vidrio y equipo electrónico. Clase I, índice de protección IP66 para la lumi- naria completa e índice de resistencia al impacto hasta IK10, equipo electrónico de regulación autóno- ma programable hasta 5 pasos y entradas para DALI y 1-10V. Sistema de telegestión unidireccional de la luminaria para controlar y programar las curvas de regulación de flujo horarias de mediante in- terfaces implementados en la luminaria (Cronostep, Ready2Mains, etc.). Rango de temperatura am- biente -40°C a +50°C. Vida útil L96>100.000h. Protección automática contra sobretemperatura y contra sobretensiones hasta 10KV, instalada en columna, incluyendo todo tipo de conexiones y prue- bas. Temperatura de color 2700K. Requerimientos mínimos exigibles para las luminarias con tecnolo- gía LED conforme a lo indicado en la guía de IDAE y del Comité Español de Iluminación. Totalmente instalada en columna o brazo y funcionando.
294.01.06 | LUMINARIA TIPO VIAL BGP705 LUMA GEN2 LED HASTA 115W Suministro e instalación de luminaria tipo vial LED marca PHILIPS modelo BGP705 LUMA GEN2 o equivalente, de hasta 115w según estudios luminotécnicos o equivalente con las mismas caracte- rísticas técnicas funcionales y estéticas, con certificaciones ENEC, N, CB. Ensayos realizados por laboratorio independiente acreditado ENAC. Fijación post-top desde Ø32 mm a Ø76 mm en función del adaptador o lateral. Carcasa de aluminio fundido, material óptico polimetileno metacrilato, material del cierre óptico/lente de vidrio y equipo electrónico. Clase I, índice de protección IP66 para la lumi- naria completa e índice de resistencia al impacto hasta IK10, equipo electrónico de regulación autóno- ma programable hasta 5 pasos y entradas para DALI y 1-10V. Sistema de telegestión unidireccional de la luminaria para controlar y programar las curvas de regulación de flujo horarias de mediante in- terfaces implementados en la luminaria (Cronostep, Ready2Mains, etc.). Rango de temperatura am- biente -40°C a +50°C. Vida útil L96>100.000h. Protección automática contra sobretemperatura y contra sobretensiones hasta 10KV, instalada en columna, incluyendo todo tipo de conexiones y prue- bas. Temperatura de color 2700K. Requerimientos mínimos exigibles para las luminarias con tecnolo- gía LED conforme a lo indicado en la guía de IDAE y del Comité Español de Iluminación. Totalmente instalada en columna o brazo y funcionando. 13/02/2025 Validez: Original ¦ CSV: 15250456737255512343 Verificable en: https://www.aytosalamanca.gob.es PRESUPUESTO Y MEDICIONES CÓDIGO RESUMEN UDS LONGITUD ANCHURA ALTURA PARCIALES CANTIDAD PRECIO IMPORTE _________________________________________________________________________________________________________________________________ PROYECTO DE RENOVACIÓN DE LAS INSTALACIONES DE ALUMBRADO PÚBLICO EXTERIOR DOCUMENTO 5. – MEDICIONES Y PRESUPUESTO pág.1790
294.01.07 | LUMINARIA TIPO TRONCOCÓNICA MERAK SYF LED HASTA 50W Suministro e instalación de luminaria tipo TRONCOCÓNICA LED marca SIMON modelo MERAK SYF o equivalente, de hasta 50w según estudios luminotécnicos o equivalente con las mismas ca- racterísticas técnicas funcionales y estéticas, con certificaciones ENEC, N, CB. Ensayos realiza- dos por laboratorio independiente acreditado ENAC. Fijación post-top desde Ø34 mm a Ø76 mm en función del adaptador, mediante dos brazos en forma de Y, cubierta plana con sistema de refrigera- ción interno en forma de panal para la refrigeración de los LEDs, sin aletas visibles, difusor de vidrio transparente plano para facilitar su limpieza y evitar la radiación UV en las ópticas, y equipo electró- nico. Clase I, índice de protección IP66 para la luminaria completa, con válvula depresora para man- tener constante la presión y evitar la entrada de humedad, e índice de resistencia al impacto hasta IK10, equipo electrónico de regulación autónoma programable hasta 5 pasos y entradas para DALI y 1-10V. Sistema de telegestión unidireccional de la luminaria para controlar y programar las curvas de regulación de flujo horarias de mediante interfaces implementados en la luminaria (Cronostep, Re- ady2Mains, etc.). Protección automática contra sobretemperatura y contra sobretensiones hasta 10KV, instalada en columna, incluyendo todo tipo de conexiones y pruebas. Temperatura de color 2700K. Requerimientos mínimos exigibles para las luminarias con tecnología LED conforme a lo indi- cado en la guía de IDAE y del Comité Español de Iluminación. Totalmente instalada en columna o brazo y funcionando.
294.01.08 | LUMINARIA TIPO TRONCOCÓNICA MERAK SYF LED HASTA 75W Suministro e instalación de luminaria tipo TRONCOCÓNICA LED marca SIMON modelo MERAK SYF o equivalente, de hasta 75w según estudios luminotécnicos o equivalente con las mismas ca- racterísticas técnicas funcionales y estéticas, con certificaciones ENEC, N, CB. Ensayos realiza- dos por laboratorio independiente acreditado ENAC. Fijación post-top desde Ø34 mm a Ø76 mm en función del adaptador, mediante dos brazos en forma de Y, cubierta plana con sistema de refrigera- ción interno en forma de panal para la refrigeración de los LEDs, sin aletas visibles, difusor de vidrio transparente plano para facilitar su limpieza y evitar la radiación UV en las ópticas, y equipo electró- nico. Clase I, índice de protección IP66 para la luminaria completa, con válvula depresora para man- tener constante la presión y evitar la entrada de humedad, e índice de resistencia al impacto hasta IK10, equipo electrónico de regulación autónoma programable hasta 5 pasos y entradas para DALI y 1-10V. Sistema de telegestión unidireccional de la luminaria para controlar y programar las curvas de regulación de flujo horarias de mediante interfaces implementados en la luminaria (Cronostep, Re- ady2Mains, etc.). Protección automática contra sobretemperatura y contra sobretensiones hasta 10KV, instalada en columna, incluyendo todo tipo de conexiones y pruebas. Temperatura de color 2700K. Requerimientos mínimos exigibles para las luminarias con tecnología LED conforme a lo indi- cado en la guía de IDAE y del Comité Español de Iluminación. Totalmente instalada en columna o brazo y funcionando. 2,00 _______________ TOTAL SUBCAPÍTULO 294.01 LUMINARIAS .......................... 13/02/2025 Validez: Original ¦ CSV: 15250456737255512343 Verificable en: https://www.aytosalamanca.gob.es PRESUPUESTO Y MEDICIONES CÓDIGO RESUMEN UDS LONGITUD ANCHURA ALTURA PARCIALES CANTIDAD PRECIO IMPORTE _________________________________________________________________________________________________________________________________ PROYECTO DE RENOVACIÓN DE LAS INSTALACIONES DE ALUMBRADO PÚBLICO EXTERIOR DOCUMENTO 5. – MEDICIONES Y PRESUPUESTO pág.1791 SUBCAPÍTULO 294.02 CUADROS DE MANDO
294.02.01 | CUADRO DE MANDO TIPO 4 SALIDAS TRIFÁSICO Mano de obra y material para la adaptación y renovación de equipos de maniobra y protección de centro de mando existente. Revisión y reforma de cuadro existente, consistente en limpieza, revi- sión, cableado y conexionado con puesta en servicio. El cuadro de mando se deberá reformar para instalar 4 contactores de maniobra 4x25A AC1, manteniendo los circuitos de salida existentes, tam- bién se instalará equipo de protección frente a sobretensiones (transitorias y permanentes). Se inclu- ye pequeño material (cable, bornas de conexión, tornillería), documentación (Esquema unifilar, es- quema de mando, certificados de calidad). Totalmente instalado y conexionado incluido cableado in- terno del cuadro, regletas y bornas de conexionado, conexionado de líneas de alumbrado existentes. Totalmente probado y funcionando. Todo ello ejecutado según REBT. Las protecciones instaladas se certificarán de forma unitaria de acuerdo con lo previsto en los descompuestos de la presente unidad de obra. La ejecución, definición de calidades, conexionado y montaje del centro de mando se ejecu- tará conforme lo recogido en el Pliego de Condiciones Técnicas y los esquemas de conexionado de centro de mando, del apartado planos donde se han desarrollado los esquemas multifilares de una manera detalla y precisa. 1,00 _______________ TOTAL SUBCAPÍTULO 294.02 CUADROS DE MANDO ......... SUBCAPÍTULO 294.03 SOPORTES Y CABLEADO
294.03.01 | SUMINISTRO E INSTALACIÓN COLUMNA TRONCOCÓNICA AM-10 H: 5 M Suministro e instalación de columna troncocónica de 5 m de altura con puerta de registro enrasada, de chapa de acero galvanizado por inmersión en caliente, 60 mm de diámetro de acoplamiento lumi- naria, y placa de acero con refuerso anular y cartelas; grado de protección IP3X - IK10, según UNE-EN 40-50. Provista de caja de conexión y protección, conductor interior para 0,6/1kV, pica de tierra. Instalada, incluyendo accesorios, conexionado y anclaje sobre cimentación; según UNE-EN 40-3-1:2013 y UNE-EN 40-3-2:2013. 3,00 644,27 1.932,81 _______________ TOTAL SUBCAPÍTULO 294.03 SOPORTES Y CABLEADO ... 1.932,81 ____________ TOTAL CAPÍTULO 294 CM-34-09 - CALLE JARDINES........................................................................... 23.612,45 CAPÍTULO 295 MEDIDAS SMART CITY 295.01 ud SUMINISTRO E INSTALACIÓN DE CONTROLADOR OWLET CONTROL LUMINARIA 230,00 132,31 30.431,30 295.02 ud SUMINISTRO E INSTALACIÓN DETECTOR DE MOVIMIENTO (PIR) SUMINISTRO DE UNIDAD INTELIGENTE Y DE CONTROL DE ILUMINACION SOBRE CARRILES BICI Y ZONAS PEATONALES. Ud. Accesorio de montaje de controlador de lumina- ria sobre columna POHO GEN 2 de Schreder o equivalente, con integración de detector de movi- miento (PIR), con altura de montaje óptima para su funcionamiento de 4,5m. Cuerpo compuesto de policarbonato gris, color gris tráfico RAL 7042, IP66 e IK08. Temperatura de funcionamiento con PIR situada entre -20ºC y +60ºC, Clase eléctrica II, 110V-240V CA y carga máxima de alimentación de 12A. Totalmente montado y conexionado. 165,00 121,56 20.057,40 13/02/2025 Validez: Original ¦ CSV: 15250456737255512343 Verificable en: https://www.aytosalamanca.gob.es PRESUPUESTO Y MEDICIONES CÓDIGO RESUMEN UDS LONGITUD ANCHURA ALTURA PARCIALES CANTIDAD PRECIO IMPORTE _________________________________________________________________________________________________________________________________ PROYECTO DE RENOVACIÓN DE LAS INSTALACIONES DE ALUMBRADO PÚBLICO EXTERIOR DOCUMENTO 5. – MEDICIONES Y PRESUPUESTO pág.1792 295.03 ud EQUIPO INTELIGENTE DE VARIABLES DE CALIDAD Y SUPERVISION CIUDAD Suministro e instalación completa, incluyendo instalación de campo, configuración y programación de EQUIPO INTELIGENTE DE VARIABLES E INTEGRACION CIUDADANA remotizada NB-IOT. Equipada con sensor de temperatura y humedad, medida de CO2, sensor de luz, sensor de detección de ruido (dB) y contaminación acústica, presión atmosférica y detección de partículas. Incorpora GPS para el geoposicionamiento automático del equipo. Equipo dotado de entradas y sali- das (analógicas y digitales), interfaz RS485 e interfaz NFC.Alimentado a 230Vac o a 12Vcc. Plata- forma web en la nube con acceso seguro. Red privada dentro de una red MPLS segura. App móvil. API para integración del dispositivo en cualquier plataforma. equipo Inteligente de Variables e Integra- ción Ciudadana Remotizada NB-IOT. El suministro e instalación de un equipo inteligente de varia- bles e integración ciudadana remotizada NB-IOT está diseñado para monitorizar diversas variables ambientales y urbanas. Este equipo está equipado con múltiples sensores y tecnologías de comuni- cación avanzadas para ofrecer una solución integral de gestión urbana. 2. Componentes y Características del Equipo El equipo incluye los siguientes sensores y características técnicas: Sensores: Temperatura y Humedad: Mide la temperatura y la humedad relativa del entorno. Medida de CO2: Mide los niveles de dióxido de carbono en el aire. Sensor de Luz: Detecta la intensidad lumínica. Sensor de Ruido: Mide el nivel de ruido en decibelios (dB) y evalúa la contaminación acústica. Presión Atmosférica: Mide la presión atmosférica. Detección de Partículas: Mide la concentración de partículas en el aire (PM2.5, PM10, etc.). Tecnología de Comunicación: NB-IOT: Tecnología de comunicación para Internet de las Cosas de banda estrecha. GPS: Geoposicionamiento automático del equipo. Entradas y Salidas: Entradas y salidas analógicas y digitales. Interfaz RS485: Comunicación serial industrial. Interfaz NFC: Comunicación de campo cercano para configuración y acceso. Alimentación: 230Vac: Alimentación en corriente alterna. 12Vcc: Alimentación en corriente continua. 3. Plataforma de Gestión Plataforma Web en la Nube: Acceso seguro a través de una plataforma web para la gestión y moni- torización de los datos recogidos por el equipo. Red Privada MPLS: Seguridad y privacidad de los datos mediante una red privada dentro de una red MPLS segura. App Móvil: Aplicación móvil para la gestión y monitorización desde dispositivos móviles. API de Integración: Interfaz de programación de aplicaciones para integrar el dispositivo en cualquier plataforma de gestión. 4. Funciones Principales Monitorización Ambiental: Registro y análisis de temperatura, humedad, CO2, luz, ruido, presión atmosférica y partículas. Geoposicionamiento: Localización precisa del equipo mediante GPS. Comunicaciones: Transmisión de datos en tiempo real mediante NB-IOT. Comunicación y control mediante interfaces RS485 y NFC. Gestión Remota: Acceso y control remoto a través de la plataforma web y la app móvil. Integración con sistemas de gestión urbana mediante API. . Procedimiento de Instalación Preparación del Sitio: Selección y preparación del lugar de instalación. Instalación del Equipo: Montaje del equipo en el lugar designado. Conexión a la fuente de alimentación (230Vac o 12Vcc). Configuración y Calibración: Configuración de los sensores y interfaces de comunicación. Calibración de los sensores para garantizar mediciones precisas. Integración y Pruebas: Integración del equipo en la plataforma web y la app móvil. Realización de pruebas para asegurar el correcto funcionamiento del sistema. Incluidos todos los elementos necesarios para su funcionamiento, convertidores, cable y conectores, cajas de conexión y servicio de supervisión, puesta en marcha y formación del personal responsa- ble del mantenimiento de las instalaciones. 2,00 3.126,16 6.252,32 13/02/2025 Validez: Original ¦ CSV: 15250456737255512343 Verificable en: https://www.aytosalamanca.gob.es PRESUPUESTO Y MEDICIONES CÓDIGO RESUMEN UDS LONGITUD ANCHURA ALTURA PARCIALES CANTIDAD PRECIO IMPORTE _________________________________________________________________________________________________________________________________ PROYECTO DE RENOVACIÓN DE LAS INSTALACIONES DE ALUMBRADO PÚBLICO EXTERIOR DOCUMENTO 5. – MEDICIONES Y PRESUPUESTO pág.1793 295.04 ud COMUNICACIONES NODO PUNTO A PUNTO Comunicaciones de un nodo de Alumbrado + hosting + mantenimiento de la plataforma. Pago 1 años por nodo (5Mb/mes) 230,00 8,50 1.955,00 295.05 ud PLATAFORMA DE CONTROL DE ALUMBRADO PUNTO A PUNTO EXEDRA SCHREDER Ud. Acceso a plataforma de control de alumbrado EXEDRA de SCHREDER o equivalente, propor- cionando una arquitectura capaz de interactuar fluidamente con soluciones de software y hardware de terceros, mediante una interoperabilidad completa. Plataforma de telegestión basada en una arquitec- tura de 3 capas: cliente, servidor y base de datos. El desarrollo tanto de la parte cliente como de la parte servidor deberá estar realizado con tecnología JavaEE, permitiendo independizar la lógica de la aplicación de la base de datos, para así poder utilizar distintos motores de base de datos relacionales (Oracle, SQL Server, MySQL), etc. La aplicación correrá dentro del servidor de aplicaciones Glassfish. La parte cliente deberá de contar con una interfaz de usuario web a través de la cual esta- rá disponible toda la funcionalidad de gestión, supervisión y control. Comunicaciones con Red Privada Virtual (VPN) con el uso de conmutación de etiquetas multiproto- colo (MPLS). Se proporcionan VPNs a través de la infraestructura de red MPLS consiguiendo que los datos no tengan que estar expuestos en Internet. Características técnicas según descripción técnica definida en proyecto. Certificados del fabricante ISO9001, ISO14001, ISO45001, ISO50001, ISO27001, certificado ENS (Esquema nacional de se- guridad) emitidos por laboratorio acreditado ENAC 1,00 12.702,42 12.702,42 _______________ TOTAL CAPÍTULO 295 MEDIDAS SMART CITY ..................................................................................... 71.398,44 13/02/2025 Validez: Original ¦ CSV: 15250456737255512343 Verificable en: https://www.aytosalamanca.gob.es PRESUPUESTO Y MEDICIONES CÓDIGO RESUMEN UDS LONGITUD ANCHURA ALTURA PARCIALES CANTIDAD PRECIO IMPORTE _________________________________________________________________________________________________________________________________ PROYECTO DE RENOVACIÓN DE LAS INSTALACIONES DE ALUMBRADO PÚBLICO EXTERIOR DOCUMENTO 5. – MEDICIONES Y PRESUPUESTO pág.1794 CAPÍTULO 296 SISTEMAS DE TELEGESTIÓN 296.01 ud SUMINISTRO E INSTALACIÓN DE SISTEMA DE TELEGESTIÓN CITYLUX NEXT SUMINISTRO DE EQUIPO DE TELEGESTIÓN EN CUADRO. Suministro de equipo de tele gestión en cuadro CITILUX NEXT 4G de ARELSA o equivalente, para montaje en carril DIN, con marcado CE en normas EN 61010-1, EN 61000-4-2, EN 31000-4-3, EN 61000-4-4, EN 61000-4-5 y EN 61000-4-11, formado por: Unidad terminal de telegestión que integra mando, alarmas, analizador de redes, dataloggerr y centra- lización de periféricos en una única unidad, encargada de gestionar el encendido de circuitos me- diante calendario astronómico o programación horaria. Reloj de tiempo real, GPS integrado, Interfaz de acceso al equipo a través de protocolos SNMP y MQTT, capacidad de reprogramación de cur- vas de funcionamiento en luminarias, a través de la línea de fuerza mediante protocolo de baja fre- cuencia. Las franjas horarias de potencia deben poder configurarse con respecto a la media noche virtual, con respecto a porcentajes de la duración de la noche anterior o con respecto a tiempos fijos predefinidos desde el encendido, modem 2G, 3G, 4G, interfaz GNSS tipo: GPS/GLONASS/Bei- Dou/QZSS/Galileo, interfaz USB, interfaz Wifi. Capacidad para detectar anomalías de funcionamien- to, administrar los posibles elementos adicionales existentes en el cuadro (como, por ejemplo, inte- rruptores, sensores de apertura de puerta, etc.). Esta unidad, maneja las comunicaciones del Centro de Mando con la Plataforma software del Centro de Control mediante comunicación 2G/3G/4G y Wifi. El equipo tiene capacidad de detección de caída general de alimentación en el cuadro y envío de la alarma correspondiente. Características técnicas, márgenes de medida, umbrales e interfaces según descripción técnica definida en proyecto. Características principales del Hardware: El equipo cuenta con 10 entradas digitales y 4 salidas digitales, incorpora modem 1 Módem embebi- do 4G-GPRS, con puerto de comunicaciones compuesto de 1 puerto Ethernet, 1 puerto serie RS-232-485-422, 1 puerto serie RS-485. Almentación 230 VAC +/-15% 45-65 Hz, 12VDC.Memo- ria RAM protegida con vatería Ni-Cd, caja según DIN 43880 para montaje sobre raíl simétrico. Di- mensiones 105 x 95 x 70 mm, marcado CE. Temperatura de trabajo -40ºC/ +60ºC. Humedad relati- va de funcionamiento 5-95% (sin condensación). Máxima altitud de operación 2000m. Características principales del Firmware: Salidas programables sobre horario fijo y astronómico, a partir de la longitud y latitud del lugar. Cam- bio automático de hora invierno-verano, siendo posible la programación de las 4 salidas de relé por ohra fija o con adelanto / retraso respecto al reloj astronómico. Posiblidad de bloqueo de tomas por acción remota (Telemando) Data Logger: El equipo almacena más de 200000 medidas eléctricas con periodo desde 1 min a 24 horas. Almacenan hasta 50000 eventos y alarmas con la hora y la fecha de la acción. Analizador de redes: Analizador trifásico de tensión de 32-500VAC, intensidad mediante trafo (secun- darios /5/1/0,25/0,2 A), lecturas de tensión clase 0,5 y resto de lecturas clase 1. Permitirá el control eléctrico, energético y de calidad de suministro, además de la lectura de parámetros eléctricos como: V, I, W, PF, VA, Vah, THDi THDv. Contadores-totalizadores de energía activa y reactiva, junto con maxímetro incorporado. La partida incluye la parte proporcional de mantenimiento para la plataforma de control de alumbrado CITYGIS de ARELSA o equivalente, tratándose de un sistema informático para la telegestión unifica- da de servicios municipales formada por los módulos Cartografía GIS, Inventario, Telemando, Man- tenimiento y Gestión Energética. La plataforma se entrega llave en mano y configurada según las in- dicaciones del cliente para poder garantizar la operabilidad y la seguridad. Características principales software CITIGIS: Plataforma abierta y compatible con los principales lenguages y protocolos de telecomunicaciones in- ternacionales. Integra diferentes standard de cartografía, incluidos mapas online. Gestión multiusuario con diferentes niveles de accessibilidad. Gran potencia documental (imágenes, esquemas, proyectos…). Máxima compatibilidad para importar/exportar información de otros sistemas. Copias de seguridad automatizadas. 294,00 968,69 284.794,86 _______________ TOTAL CAPÍTULO 296 SISTEMAS DE TELEGESTIÓN .......................................................................... 284.794,86 13/02/2025 Validez: Original ¦ CSV: 15250456737255512343 Verificable en: https://www.aytosalamanca.gob.es PRESUPUESTO Y MEDICIONES CÓDIGO RESUMEN UDS LONGITUD ANCHURA ALTURA PARCIALES CANTIDAD PRECIO IMPORTE _________________________________________________________________________________________________________________________________ PROYECTO DE RENOVACIÓN DE LAS INSTALACIONES DE ALUMBRADO PÚBLICO EXTERIOR DOCUMENTO 5. – MEDICIONES Y PRESUPUESTO pág.1795 CAPÍTULO 297 ESTUDIO SEGURIDAD Y SALUD 297.01 Ud ALQUILER CASETA OFICINA+ASEO Ud. Mes de alquiler de caseta prefabricada con un despacho de oficina y un aseo con inodoro y la- vabo de 6,00x2,45 m., con estructura metálica mediante perfiles conformados en frío y cerramiento chapa nervada y galvanizada con terminación de pintura prelacada. Aislamiento interíor con lana de vidrío combinada con poliestireno expandido. Revestimiento de P.V.C. en suelos y tablero melami- nado en paredes. Puerta de 0,85x2,00 m., de chapa galvanizada de 1 mm., reforzada y con poliesti- reno de 20 mm., pomo y cerradura. Ventana aluminio anodizado con hoja de corredera, contraven- tana de acero galvanizado. Instalación eléctrica a 220 V., diferencial y automático magnetotérmico, 2 fluorescentes de 40 W., enchufes para 1500 W. y punto luz exteríor de 60 W. 12,00 125,70 1.508,40 297.02 Ud CARTEL INDICAT. RIESGO SIN SOP. Ud. Cartel indicativo de riesgo de 0,30x0,30 m., sin soporte metálico, incluso colocación y desmon- tado. 50,00 4,56 228,00 297.03 Ud VALLA CONTENCIÓN PEATONES Ud. Valla autónoma metálica de 2,5 m. de longitud para contención de peatones normalizada, incluso colocación y desmontaje. (20 usos). 80,00 1,83 146,40 297.04 Ud CASCO DE SEGURIDAD Ud. Casco de seguridad con desudador, homologado CE. 16,00 1,46 23,36 297.05 Ud GAFAS CONTRA IMPACTOS Ud. Gafas contra impactos antirrayadura, homologadas CE. 16,00 9,13 146,08 297.06 Ud PAR GUANTES LATEX ANTICORTE Ud. Par de guantes de látex rugoso anticorte, homologado CE. 16,00 2,27 36,32 297.07 Ud PAR DE ZAPATOS DE SEGURIDAD TELA Ud. Par de zapatos de seguridad en tela con puntera y plantilla metálica, homologadas CE. 16,00 18,87 301,92 297.08 Hr COMITÉ DE SEGURIDAD E HIGIENE Hr. Comité de seguridad compuesto por un técnico en materia de seguridad con categoría de encar- gado, dos trabajadores con categoría de oficial de 2ª, un ayudante y un vigilante de seguridad con categoría de oficial de 1ª, considerando una reunión como mínimo al mes. 250,00 16,82 4.205,00 297.09 h FORMACIÓN SEGURIDAD E HIGIENE Hr. Formación de seguridad e higiene en el trabajo, considerando una hora a la semana y realizada por un encargado. 80,00 21,75 1.740,00 297.10 Ud RECONOCIMIENTO MÉDICO OBLIGAT. Ud. Reconocimiento médico obligatorío. 16,00 37,35 597,60 297.11 Hr EQUIPO DE LIMPIEZA Y CONSERV. H. Equipo de limpieza y conservación de instalaciones provisionales de obra, considerando una ho- ra diaria de oficial de 2ª y de ayudante. 250,00 7,73 1.932,50 _______________ TOTAL CAPÍTULO 297 ESTUDIO SEGURIDAD Y SALUD...................................................................... 10.865,58 13/02/2025 Validez: Original ¦ CSV: 15250456737255512343 Verificable en: https://www.aytosalamanca.gob.es PRESUPUESTO Y MEDICIONES CÓDIGO RESUMEN UDS LONGITUD ANCHURA ALTURA PARCIALES CANTIDAD PRECIO IMPORTE _________________________________________________________________________________________________________________________________ PROYECTO DE RENOVACIÓN DE LAS INSTALACIONES DE ALUMBRADO PÚBLICO EXTERIOR DOCUMENTO 5. – MEDICIONES Y PRESUPUESTO pág.1796 CAPÍTULO 298 ESTUDIO GESTIÓN DE RESIDUOS 298.01 m3 TRANSPORTE DE RESIDUOS Transporte de residuos a instalación autorizada de gestión de residuos, con camión 15 t, con un reco- rrido hasta 20 km. 86,83 8,04 698,11 298.02 tn GESTIÓN DE RESIDUOS NIVEL I. TIERRAS Y PÉTREOS DE LA EXCAVACIÓN Coste de entrega de residuos de tierras y piedras distintas de las especificadas en el código 17 05 03. Según la Lista Europea de Residuos (LER publicada por Orden MAM/304/2002), a gestor de re- siduos autorizado, para operaciones de valorización o eliminación. 37,80 4,86 183,71 298.03 tn GESTIÓN DE RESIDUOS NIVEL II. RCDs DE NATURALEZA PÉTREA Coste entrega de residuos de grava y rocas trituradas, arena y arcillas, hormigones, morteros y pre- fabricados, tejas y materiales cerámicos, mezclas de piedra, según la Lista Europea de Residuos (LER publicada por Orden MAM/304/2002), a gestor de residuos autorizado, para operaciones de valorización o eliminación. 5,39 10,41 56,11 298.04 tn GESTIÓN DE RESIDUOS NIVEL II. RCDs DE NATURALEZA NO PÉTREA Coste de entrega de residuos a través de mezclas bitumiosas de distintas especificaciones, hierro o acero, aluminio, cuerpo de luminarias retiradas, columnas y brazos retirados, de hierro fundido, en- vases de papel o cartón, plástico. Según la Lista Europea de Residuos (LER publicada por Orden MAM/304/2002), a gestor de residuos autorizado, para operaciones de valorización o eliminación. 49,85 13,88 691,92 298.05 tn GESTIÓN DE RESIDUOS NIVEL II. RCDs POTENCIALMENTE PELIGROSOS Coste de entrega de residuos biodegradables, lámapras de descarga no LED y tubos fluorescentes y otros residuos que contienen mercurio, residuos mezclados distintos de los códigos 17 09 01, 02 y 03. Según la Lista Europea de Residuos (LER publicada por Orden MAM/304/2002), a gestor de re- siduos autorizado, para operaciones de valorización o eliminación. 0,08 173,62 13,89 298.06 m3 CARGA DE RESIDUOS Carga de residuos en camión pequeño, por medios manuales, a granel, y considerando dos peones ordinarios en la carga, sin incluir transporte. Volumen medido sobre las secciones teóricas de demoli- ción según Proyecto, incrementadas cada una de ellas por su correspondiente coeficiente de espon- jamiento, de acuerdo con el tipo de material considerado. 86,83 21,29 1.848,61 298.07 ud ALQUILER CONTENEDOR 4 m3 Alquiler de contenedor de 4 m3 de capacidad, colocado a pie de carga, incluyendo el servicio de en- trega y recogida del contenedor vacío. Número de unidades previstas, según documentación gráfica de Proyecto. (considerando 7 días naturales) 5,00 48,61 243,05 _______________ TOTAL CAPÍTULO 298 ESTUDIO GESTIÓN DE RESIDUOS .................................................................. 3.735,40 13/02/2025 Validez: Original ¦ CSV: 15250456737255512343 Verificable en: https://www.aytosalamanca.gob.es PRESUPUESTO Y MEDICIONES CÓDIGO RESUMEN UDS LONGITUD ANCHURA ALTURA PARCIALES CANTIDAD PRECIO IMPORTE _________________________________________________________________________________________________________________________________ PROYECTO DE RENOVACIÓN DE LAS INSTALACIONES DE ALUMBRADO PÚBLICO EXTERIOR DOCUMENTO 5. – MEDICIONES Y PRESUPUESTO pág.1797 CAPÍTULO 299 CONTROL DE CALIDAD 299.01 Ud CERTIFICADO DE BAJA TENSION POR EMPRESA INSTALADORA Certificado de Baja tensión realizado por Instalador Autorizado. 228,00 125,00 28.500,00 299.02 Ud MEDICIONES FOTOMETRICAS A RELIZAR TRAS REFORMA 1,00 32.233,72 32.233,72 299.03 Ud INSPECCIONES EJECUTADAS POR ORGANISMO DE CONTROL Conjunto de inspeciones técnicas ejecutadas por Organismo de Control autorizado, incluyendo Ins- pección periodica de la instalación en baja tensión para la legalización de la misma sobre aquellos centros de mando con potencia instalada superior a 5 kW existente, además de la Inspección inicial de la instalación de Alumbrado (eficiencia energética). 66,00 557,98 36.826,68 _______________ TOTAL CAPÍTULO 299 CONTROL DE CALIDAD .................................................................................... 97.560,40 13/02/2025 Validez: Original ¦ CSV: 15250456737255512343 Verificable en: https://www.aytosalamanca.gob.es PRESUPUESTO Y MEDICIONES CÓDIGO RESUMEN UDS LONGITUD ANCHURA ALTURA PARCIALES CANTIDAD PRECIO IMPORTE _________________________________________________________________________________________________________________________________ PROYECTO DE RENOVACIÓN DE LAS INSTALACIONES DE ALUMBRADO PÚBLICO EXTERIOR DOCUMENTO 5. – MEDICIONES Y PRESUPUESTO pág.1798 CAPÍTULO 300 COSTES PUBLICIDAD 300.01 ud GASTOS PUBLICIDAD Fondo Nacional de Eficiencia Energética Gastos de publicidad y cartelería diseñada por la D.F. y a definir su ubicación por el servicio de pro- motor derivados del Fondo Nacional de Eficiencia Energética, realizados de acuerdo al cumplimiento del Pliego de las Prescripciones Técnicas Particulares, i/p.p. de elementos publicitarios, colocación, pequeño material, asi como de los materiales que se empleen en la composición de las mismas se- gún indicaciones de la Dirección de la Obra y medios auxiliares necesarios para su desarrollo. 1,00 1.153,91 1.153,91 300.02 ud REPORTAJE ACTUACIÓN Fondo Nacional de Eficiencia Energética Gastos de publicidad diseñada por la D.F. derivados del Fondo Nacional de Eficiencia Energética, realizados de acuerdo al cumplimiento del Pliego de las Prescripciones Técnicas Particulares, reali- zados de acuerdo al cumplimiento del Pliego de las Prescripciones Técnicas Particulares, i/p.p. de elementos publicitarios, colocación, pequeño material, asi como de los materiales que se empleen en la composición de las mismas según indicaciones de la Dirección de la Obra y medios auxiliares necesarios para la realización de los trabajos de realización de un reportaje fotográfico y audiovisual del municipio objeto de la actuación. La empresa efectuará un reportaje fotográfico, con reseña de fecha, de: - Todas las calles e instalaciones en las que se pretende realizar una sustitución por renovación del parque de luminarias que se pretenden renovar - Todos los acerados de aquellas vías en las calles o zonas a realizar nuevas canalizaciones o reor- denación de los puntos de luz del inicio de los trabajos, dentro de los 15 días siguientes a la formali- zación del contrato. Así mismo, la empresa deberá presentar una la siguiente documentación audiovisual: - Fotografías del estado actual. - Fotografías del estado posterior. - Grabación en vídeo, tanto sobre vehículo como con sobre Dron, en horario diurno como nocturno, del estado actual. - Grabación en vídeo, tanto sobre vehículo como con sobre Dron, en horario diurno como nocturno del estado posterior de la instalación ejecutada - Grabación en video, sobre vehículo en horario diurno como nocturno, con tecnología de captación de imágenes HD y video HD 4k, mediante cámara modelo ISTA360PRO2, del estado actual y del estado posterior de la instalación ejecutada. 1,00 2.410,86 2.410,86 _______________ TOTAL CAPÍTULO 300 COSTES PUBLICIDAD ....................................................................................... 3.564,77 ____________ TOTAL ........................................................................................................................................................ 6.007.385,93 13/02/2025 Validez: Original ¦ CSV: 15250456737255512343 Verificable en: https://www.aytosalamanca.gob.es PROYECTO DE RENOVACIÓN DE LAS INSTALACIONES DE ALUMBRADO PÚBLICO EXTERIOR DOCUMENTO 5. – MEDICIONES Y PRESUPUESTO pág.1799 5. RESUMEN DE PRESUPESTO 13/02/2025 Validez: Original ¦ CSV: 15250456737255512343 Verificable en: https://www.aytosalamanca.gob.es RESUMEN DE PRESUPUESTO GENERAL CAPITULO RESUMEN EUROS % _____________________________________________________________________________________________________________________________________________ PROYECTO DE RENOVACIÓN DE LAS INSTALACIONES DE ALUMBRADO PÚBLICO EXTERIOR DOCUMENTO 5. – MEDICIONES Y PRESUPUESTO pág.1800 CAP01 CM-02-01 - PLAZA SAN FRANCISCO DE SALES (ACERA) ................................................................................ 38.966,26 0,65 CAP02 CM-02-04 - AVDA CARLOS I ....................................................................................................................................... 22.269,20 0,37 CAP03 CM-02-05 - CALLE DESCUBRIDORES ..................................................................................................................... 32.395,78 0,54 CAP04 CM-02-06 - CALLE CHURRUCA ................................................................................................................................. 14.143,07 0,24 CAP05 CM-03-04 - CALLE JOAQUIN RODRIGO (PARQUE) ............................................................................................. 16.049,72 0,27 CAP06 CM-03-05 - CALLE BARTOLOME DE ESCOBEDO ................................................................................................. 42.569,80 0,71 CAP07 CM-03-06 - PLAZA SANTA CECILIA ......................................................................................................................... 39.662,48 0,66 CAP08 CM-03-08 - CALLE MAESTRO ESLAVA ................................................................................................................... 20.044,27 0,33 CAP09 CM-03-12 - AVDA HILARIO GOYENECHEA (ACERA)............................................................................................ 12.478,96 0,21 CAP10 CM-03-14 - CALLE JOAQUIN RODRIGO (PARQUE) .............................................................................................. 3.349,91 0,06 CAP11 CM-03-15 - PLAZA MAESTRO TURINA ..................................................................................................................... 34.094,48 0,57 CAP12 CM-03-16 - CALLE MAESTRO BARBIERI (ACERA) ............................................................................................... 21.685,31 0,36 CAP13 CM-03-17 - CALLE MAESTRO LLEO .......................................................................................................................... 14.304,91 0,24 CAP14 CM-03-18 - CALLE MAESTRO ALBENIZ................................................................................................................... 31.940,32 0,53 CAP15 CM-03-19 - CALLE VIA HELMANTICA (ACERA) .................................................................................................... 16.206,88 0,27 CAP16 CM-03-20 - CALLE MAESTRO ALONSO .................................................................................................................. 82.886,77 1,38 CAP17 CM-03-21 - CALLE MAESTRO ALONSO ................................................................................................................... 80.186,82 1,33 CAP18 CM-03-22 - CALLE MAESTRO SOLER ...................................................................................................................... 32.037,02 0,53 CAP19 CM-03-23 - CALLE MAESTRO MARQUES ............................................................................................................... 67.827,47 1,13 CAP20 CM-04-01 - PASEO PROGRESO .................................................................................................................................. 11.180,11 0,19 CAP21 CM-04-02 - PASEO PROGRESO ................................................................................................................................. 42.906,68 0,71 CAP22 CM-04-03 - PASEO PROGRESO ................................................................................................................................. 29.397,25 0,49 CAP23 CM-04-04 - PLAZA PONIENTE ................................................................................................................................... 26.774,98 0,45 CAP24 CM-04-05 - CALLE LARGA .......................................................................................................................................... 13.844,83 0,23 CAP25 CM-04-06 - CALLE MAYOR .......................................................................................................................................... 15.056,61 0,25 CAP26 CM-04-07 - CALLE TESO DE LA FERIA ................................................................................................................... 12.267,71 0,20 CAP27 CM-04-08 - CALLE TESO DE LA FERIA (ACERA) ................................................................................................ 37.438,74 0,62 CAP28 CM-04-10 - CALLE RODRIGO DE TRIANA ...................................................................................